## VIADUCTO
SECRETARÍA DE COMUNICACIONES Y TRANSPORTES
DIRECCIÓN GENERAL DE TRANSPORTE FERROVIARIO Y MULTIMODAL
CATÁLOGO DE CONCEPTOS Y CANTIDADES DE TRABAJO PARA EXPRESIÓN DE PRECIOS UNITARIOS Y MONTO TOTAL DE LA PROPOSICIÓN
LICITACIÓN NÚMERO: PO-xxxxxxxxxxx-xxxx-2014
CONSTRUCCIÓN DEL VIADUCTO 2 ENTRE PLAZA DE LA BANDERA Y CENTRAL CAMIONERA Y 6 ESTACIONES ELEVADAS, DE LA AMPLIACIÓN DEL SISTEMA DE TREN ELÉCTRICO URBANO EN LA ZONA METROPOLITANA DE GUADALAJARA, QUE CONSISTE EN LA CONSTRUCCIÓN DE LA LÍNEA 3 DEL TREN LIGERO EN ZAPOPAN, GUADALAJARA Y TLAQUEPAQUE
No. | No. | Inciso | Concepto | Unidad | Cantidad | PRECIO UNITARIO |  | IMPORTE
[6 empty] | $ | Letra
| 4 |  | 4 VIADUCTO TLAQUEPAQUE, ESTACIONES 13 a 18 y TALLERES
| 4.1 |  | 4.1 Viaducto 2
| 4.1.1 |  | 4.1.1 Intertramo CUCEI - U. de G. a Plaza Revolución N
| 4.1.1.1 |  | 4.1.1.1 Preliminares
| 4.1.1.1.1 |  | 4.1.1.1.1 Seguridad Vial y Peatonal
1 | DGTM2112-PR-00573 | N.CTR.CAR.1.07.016/00 | Suministro colocación y mantenimiento de confinamiento a base de lámina pintro, colocadas en forma horizontal, y compuesto por modulos de tres láminas, el precio incluye: los materiales puestos en el sitio de su colocación, lamina pintro y postes, alineación y plomeo, asi como su mantenimiento periodico y todo lo necesario para su correcta ejecución por unidad de obra terminada. | m | 1065
2 | DGTM2112-PR-00574 | N.CTR.CAR.1.07.016/00 | Suministro colocación y mantenimiento de confinamiento a base de lámina pintro, colocadas en forma horizontal, y compuesto por modulos de una láminas y un marco de angulo y malla ciclon galvanizada de 55x55 mm, fijada con solera al angulo, para dar una altura igual a la que arrojaría un modulo de tres láminas, el precio incluye:los materiales puestos en el sitio de su colocación, lamina pintro y postes, angulo, solera y malla ciclon galvanizada, alineación y plomeo, asi como su mantenimiento periodico y todo lo necesario para su correcta ejecución por unidad de obra terminada. | m | 535
3 | DGTM2112-PR-00575 | N.CTR.CAR.1.07.016/00 | Suministro, habilitado, fabricación y colocación de indicador de obstáculos, para ser colocados en confinamiento de obra, el precio incluye: la lámina calibre 16 de 20 por 90 cm, el fondo naranja fluorescente (pelicula reflejante alta intensidad), franjas en blanco (pelicula reflejante alta intensidad), a 45 grados, separadas entre si 10 cm, y de 10 cm de ancho, la mano de obra para su fabricación, transporte y colocación, maquinaria herramienta y equipo para sus traslados y colocación, y todo lo necesario para su correcta ejecución por unidad de obra terminada. | PZA | 320
4 | DGTM2112-PR-00576 | N.CTR.CAR.1.07.016/00 | Suministro, fabricación y colocación de señal dinamica luminosa, con fonde negro mate y leyenda de color rojo, generado por los emisores de luz, de sección de 1.22x3.05 m, con la leyenda "precaución zona de obra", el precio unitario incluye: su bastidor para su colocación, poste tipo bandera, cimentación de concreto reforzado, anclas, placa base, herrajes, tornilleria, soldadura, fijación y colocación en el lugar indicado por la residencia de obra, y todo lo necesario para su correcta ejecución por unidad de obra terminada. | PZA | 3
5 | DGTM2112-PR-00577 | N.CTR.CAR.1.07.016/00 | Suministro, fabricación y colocación de señal dinamica luminosa, con fonde negro mate y leyenda de color rojo, generado por los emisores de luz, de sección de 1.22x3.05 m, con la leyenda "conserve su derecha, velocidad maxima 40km/h", el precio unitario incluye: su bastidor para su colocación, poste tipo bandera, cimentación de concreto reforzado, anclas, placa base, herrajes, tornilleria, soldadura, fijación y colocación en el lugar indicado por la residencia de obra, y todo lo necesario para su correcta ejecución por unidad de obra terminada. | PZA | 1
6 | DGTM2112-PR-00578 | N.CTR.CAR.1.07.016/00 | Suministro, fabricación y colocación de señal dinamica luminosa, con fonde negro mate y leyenda de color rojo, generado por los emisores de luz, de sección de 1.22x3.05 m, con la leyenda "disminuya su velocidad zona de obra ", el precio unitario incluye: su bastidor para su colocación, poste tipo bandera, cimentación de concreto reforzado, anclas, placa base, herrajes, tornilleria, soldadura, fijación y colocación en el lugar indicado por la residencia de obra, y todo lo necesario para su correcta ejecución por unidad de obra terminada. | PZA | 2
7 | DGTM2112-PR-00579 | N.CTR.CAR.1.07.016/00 | Suministro, fabricación y colocación de señal dinamica luminosa, con fonde negro mate y leyenda de color rojo, generado por los emisores de luz, de sección de 1.22x3.05 m, con la leyenda "leyendas diversas por desvio y protección ", el precio unitario incluye: su bastidor para su colocación, poste tipo bandera, cimentación de concreto reforzado, anclas, placa base, herrajes, tornilleria, soldadura, fijación y colocación en el lugar indicado por la residencia de obra, y todo lo necesario para su correcta ejecución por unidad de obra terminada. | PZA | 10
8 | DGTM2112-PR-00580 | N.CTR.CAR.1.07.016/00 | Suministro, fabricación y colocación de señales informativas para desvios de tránsito, protección de áreas de trabajo, de lámina galvanizada calibre 16, con fondo naranja (pelicula reflejante alta intensidad) con la leyenda y el filete en color blanco (recorte de pelicula reflejante alta intensidad), de sección de 1.22x1.80 m, con la leyenda "leyendas diversas por desvios y protección de obra ", el precio unitario incluye: su bastidor para su colocación, poste tipo bandera, cimentación de concreto reforzado, anclas, placa base, herrajes, tornilleria, soldadura, fijación y colocación en el lugar indicado por la residencia de obra, y todo lo necesario para su correcta ejecución por unidad de obra terminada. | PZA | 10
9 | DGTM2112-PR-00581 | N.CTR.CAR.1.07.016/00 | Suministro, fabricación y colocación de señales informativas "obras en el camino" de lámina galvanizada calibre 16, con fondo naranja (pelicula reflejante grado diamante) con simbolo y filete en color blanco (recorte de pelicula reflejante grado diamante), de sección de 75x75 cm, con placa adicional de distancia de lámina galvanizada calibre 16 con fondo color naranja (pelicula reflejante alta intensidad) leyenda y filete en blanco (pelicula reflejante alta intensidad), el precio unitario incluye: poste, cimentación de concreto, tornilleria, soldadura, fijación y colocación a una altura libre del lecho bajo de la señal al nivel de banqueta de 2.5 m, en el lugar indicado por la residencia de obra, y todo lo necesario para su correcta ejecución por unidad de obra terminada. | PZA | 6
10 | DGTM2112-PR-00582 | N.CTR.CAR.1.07.016/00 | Suministro, fabricación y colocación de señales informativas "banderero" de lámina galvanizada calibre 16, con fondo naranja (pelicula reflejante grado diamante) con simbolo y filete en color blanco (recorte de pelicula reflejante grado diamante), de sección de 75x75 cm, con placa adicional de distancia de lámina galvanizada calibre 16 con fondo color naranja (pelicula reflejante alta intensidad) leyenda y filete en blanco (pelicula reflejante alta intensidad), el precio unitario incluye: poste, cimentación de concreto, tornilleria, soldadura, fijación y colocación a una altura libre del lecho bajo de la señal al nivel de banqueta de 2.5 m, en el lugar indicado por la residencia de obra, y todo lo necesario para su correcta ejecución por unidad de obra terminada. | PZA | 8
| 4.1.1.2 |  | 4.1.1.2 Obra civil
| 4.1.1.2.1 |  | 4.1.1.2.1 Cimentacion
11 | DGTM2112-PR-00157 | N.CTR.CAR.1.06.003/04 | Perforación para pilas de intertramo de viaducto elevado coladas en sitio, de diámetro de 120 cm. ejecutada con equipo de roto-percusión y con camisa de acero recuperable, el precio unitario incluye: maquinaria, equipo, herramienta y mano de obra para la perforación puestos en el sitio de su utilización, la camisa de acero con las características indicadas en el proyecto, trazo y nivelación las veces necesarias, así como los tiempos en activo, en espera y muertos para dar cumplimiento al proceso constructivo y a las condiciones de uso de vía pública; reposición del equipo roto percusor en caso de rupturas o fallas, traslados y almacenajes en el sitio de su utilización, combustibles y lubricantes, el equipo y la mano de obra en apoyo a las maniobras de la perforación, el retiro del material producto de la perforación al banco de tiro en un radio no mayor de 20 km, y todo lo necesario para su correcta ejecución por unidad de obra terminada. | m | 2936.8
12 | DGTM2112-PR-00043 | EP 23 | Suministro y colocación de relleno de grava agregado máximo ¾ en excavaciones del nivel de remate de colado de muro milan o pilas al terreno natural, el precio unitario incluye: los materiales puestos en el sitio de su colocación, mermas y desperdicios, los acarreos internos necesarios en la zona de obra, la maquinaria, equipo, herramienta y mano de obra para realizar el relleno de grava, combustibles y lubricantes, el retiro del material no utilizable al banco de tiro en un radio no mayor de 20 km, los tiempos en activo, en espera y muertos para dar cumplimiento al proceso constructivo y las condiciones de uso de vía pública, y todo lo necesario para su correcta ejecución por unidad de obra terminada. | m3 | 408.06
13 | DGTM2112-PR-00158 | N.CTR.CAR.1.02.004/02 | Suministro, habilitado, armado y colocación de acero de refuerzo corrugado, ASTM A-706 grado 60 y límite elástico fy=4200 kg/cm2 de pilas de intertramo de viaducto elevado, el precio unitario incluye: El acero de refuerzo con los diámetros, separaciones y geometrías indicadas en proyecto, los ganchos, dobleces, cortes, separadores, anillos, ganchos de izaje, soldaduras, conectores roscados y cuerda en varillas, traslapes, mermas, desperdicios, la mano de obra para su habilitado y armado, la maquinaria, equipo, herramienta y mano de obra para la colocación del acero de acuerdo a proyecto, los dispositivos necesarios para su colocación, las pruebas de calidad necesarias; así como los tiempos en activo, en espera y muertos para dar cumplimiento al proceso constructivo y las condiciones de uso de vía pública; el retiro del material no utilizable de este concepto al banco de tiro en un radio no mayor de 20 km, y todo lo necesario para su correcta ejecución por unidad de obra terminada. | kg | 642760.04
14 | DGTM2112-PR-00159 | N.CTR.CAR.1.02.003/04 | Suministro, fabricación y colocación de concreto en pilas de intertramo de viaducto elevado con una f´c= 300 kg/cm2, el precio unitario incluye: los materiales puestos en el sitio de su colocación, mermas y desperdicios, la maquinaria, equipo y mano de obra para su fabricación; la maquinaria, herramienta, equipo y mano de obra para su transporte y colocación, los dispositivos necesarios para su colocación en el sitio indicado en el proyecto, las pruebas de calidad necesarias, así como los tiempos en activo, en espera y muertos para dar cumplimiento al proceso constructivo y las condiciones de uso de vía pública; el retiro del material no utilizable de este concepto al banco de tiro en un radio no mayor de 20 km, y todo lo necesario para su correcta ejecución por unidad de obra terminada. | m3 | 2913.39
15 | DGTM2112-PR-00160 | N.CTR.CAR.1.01.007/11 | Excavación a cielo abierto en cimentaciones de viaducto elevado por medios mecánicos, medido en banco según líneas de proyecto, incluye: trazo y nivelación las veces necesarias, la conformación de talud indicado en proyecto, el afine y nivelación del fondo de excavación por medios manuales en los últimos 15 cm, la maquinaria, acarreos internos, traspaleos dentro de la obra hasta el lugar de carga, la herramienta y mano de obra, la carga, acarreo en un radio no mayor de 20 km., la descarga, el señalamiento, cárcamos de achique provisionales en cada etapa de excavación, bombeo en casos necesarios de agua freática o de lluvia; los tiempos en activo, en espera y muertos para dar cumplimiento al proceso constructivo y las condiciones de uso de vía pública; y todo lo necesario para su correcta ejecución, por unidad de obra terminada, | m3 | 14126.51
16 | DGTM2112-PR-00161 | N.CTR.CAR.1.06.003/04 | Demolición por medios mecánicos de cabeza de pila de viaducto elevado para descubrir acero de anclaje con cimentación, el precio unitario incluye: la maquinaria, equipo, herramienta y mano de obra para la realización del trabajo, los acarreos internos del material producto de la demolición hasta el lugar de su carga, la carga y acarreo hasta el banco de tiro en un radio no mayor de 20 km y todo lo necesario para su correcta ejecución, por unidad de obra terminada | m3 | 111.29
17 | DGTM2112-PR-00162 | N.CTR.CAR.1.02.003/04 | Suministro, fabricación y colocación de plantilla de concreto simple en cimentación de viaducto elevado con una f´c= 150 kg/cm2, el precio unitario incluye: los materiales puestos en el sitio de su colocación, mermas y desperdicios, la maquinaria, equipo y mano de obra para su fabricación, la maquinaria, herramienta, equipo y mano de obra para su transporte y colocación, los dispositivos necesarios para su colocación, las pruebas de calidad necesarias, así como los tiempos en activo, en espera y muertos para dar cumplimiento al proceso constructivo y las condiciones de uso de vía pública; el retiro del material no utilizable de este concepto al banco de tiro en un radio no mayor de 20 km, y todo lo necesario para su correcta ejecución por unidad de obra terminada. | m3 | 200.9
18 | DGTM2112-PR-00163 | N.CTR.CAR.1.02.004/02 | Suministro, habilitado, armado y colocación de acero de refuerzo corrugado, ASTM A-706 grado 60 y límite elástico de 4200 kg/cm2, en zapatas de cimentación de viaducto elevado, el precio unitario incluye: El acero de refuerzo en los diámetros, separaciones y geometrías indicadas en proyecto; los ganchos, dobleces, cortes, separadores, anillos, ganchos de izaje, soldaduras, conectores roscados y cuerda en varillas, traslapes, mermas, desperdicios, la mano de obra para su habilitado y armado, la maquinaria, equipo, herramienta y mano de obra para la colocación del acero de acuerdo a proyecto, los dispositivos necesarios para su colocación, las pruebas de calidad necesarias; así como los tiempos en activo, en espera y muertos para dar cumplimiento al proceso constructivo y las condiciones de uso de vía pública; el retiro del material no utilizable de este concepto al banco de tiro en un radio no mayor de 20 km, y todo lo necesario para su correcta ejecución por unidad de obra terminada. | kg | 933925.47
19 | DGTM2112-PR-00164 | EP 04 | Suministro, habilitado y colocación de cimbra de contacto acabado común en elementos de cimentación de viaducto elevado y obra falsa estructural, tubular o de madera. El precio incluye: el suministro de la parte proporcional que corresponda según el número de usos de toda la madera y obra falsa, herrajes, dispositivos de fijación, chaflanes, desmoldante, soportes de cualquier tipo, materiales de menor consumo; la mano de obra para carga, descarga, acarreo libre horizontal y/o vertical, trazo, habilitado o rehabilitado, cimbrado, descimbrado, colocación de desmoldante, remoción de rebabas, desaparición de juntas y limpieza; el equipo y la herramienta necesarios para la correcta ejecución del trabajo; el retiro del material no utilizable de este concepto al banco de tiro en un radio no mayor de 20 km, y todo lo necesario para su correcta ejecución por unidad de obra terminada; se pagarán los metros cuadrados en contacto con el concreto, | m2 | 2296
20 | DGTM2112-PR-00165 | N.CTR.CAR.1.02.003/04 | Suministro, fabricación y colocación de concreto en zapatas de cimentación de viaducto con una f´c= 300 kg/cm2, tamaño maximo del agregado de 20 mm., resistencia normal, revenimiento, bombeable, el precio unitario incluye: los materiales puestos en el sitio de su colocación, mermas y desperdicios, la maquinaria, equipo y mano de obra para su fabricación, la maquinaria, herramienta, equipo y mano de obra para su transporte y colocación, los dispositivos necesarios para su colocación, el vibrado, membrana de curado; las pruebas de calidad necesarias, así como los tiempos en activo, en espera y muertos para dar cumplimiento al proceso constructivo y las condiciones de uso de vía pública; el retiro del material no utilizable de este concepto al banco de tiro en un radio no mayor de 20 km, y todo lo necesario para su correcta ejecución por unidad de obra terminada. | m3 | 4018
21 | DGTM2112-PR-00032 | N.CTR.CAR.1.01.011/11 | Suministro y colocación de tepetate para conformación de subrasante, compactado al 90 % proctor, en capas de 20 cm. terminada, el precio unitario incluye: los materiales puestos en el sitio de su utilización; los acarreos internos y externos necesarios hasta el lugar de su utilización; la maquinaria, equipo, herramienta y mano de obra para la realización del concepto, los equipos y mano de obra para su compactación, agua; así como los tiempos en activo, en espera y muertos para dar cumplimiento al proceso constructivo y las condiciones de uso de vía pública; el retiro del material no utilizable de este concepto al banco de tiro en un radio no mayor de 20 km, y todo lo necesario para su correcta ejecución por unidad de obra terminada. | m3 | 9981.7
| 4.1.1.2.2 |  | 4.1.1.2.2 Subestructura
22 | DGTM2112-PR-00169 | N.CTR.CAR.1.02.004/02 | Suministro, habilitado, armado y colocación de acero de refuerzo corrugado, ASTM A-706 grado 60 y límite elástico fy=4200 kg/cm2, en columnas de viaducto elevado, el precio unitario incluye: : El acero de refuerzo con los diámetros, separaciones y geometrías indicadas en proyecto, los ganchos, dobleces, cortes, separadores, anillos, soldaduras, conectores roscados y cuerda en varillas, traslapes, mermas, desperdicios, la mano de obra para su habilitado y armado, la maquinaria, equipo, herramienta y mano de obra para la colocación del acero de acuerdo a proyecto, los dispositivos necesarios para su colocación, las pruebas de calidad necesarias; así como los tiempos en activo, en espera y muertos para dar cumplimiento al proceso constructivo y las condiciones de uso de vía pública; el retiro del material no utilizable de este concepto al banco de tiro en un radio no mayor de 20 km, y todo lo necesario para su correcta ejecución por unidad de obra terminada. | kg | 236611.41
23 | DGTM2112-PR-00208 | N.CTR.CAR.1.02.004/02 | Suministro, habilitado, armado y colocación de acero de refuerzo corrugado, ASTM A-706 grado 60 y límite elástico fy=4200 kg/cm2, en cabezal de viaducto elevado, el precio unitario incluye: : El acero de refuerzo con los diámetros, separaciones y geometrías indicadas en proyecto, los ganchos, dobleces, cortes, separadores, anillos, soldaduras, conectores roscados y cuerda en varillas, traslapes, mermas, desperdicios, la mano de obra para su habilitado y armado, la maquinaria, equipo, herramienta y mano de obra para la colocación del acero de acuerdo a proyecto, los dispositivos necesarios para su colocación, las pruebas de calidad necesarias; así como los tiempos en activo, en espera y muertos para dar cumplimiento al proceso constructivo y las condiciones de uso de vía pública; el retiro del material no utilizable de este concepto al banco de tiro en un radio no mayor de 20 km, y todo lo necesario para su correcta ejecución por unidad de obra terminada. | kg | 205000.53
24 | DGTM2112-PR-00170 | EP 05 | Suministro, habilitado y colocación de cimbra de contacto acabado aparente (espejo) en columnas de viaducto elevado y obra falsa estructural, tubular o de madera. El precio unitario incluye: El suministro de la parte proporcional que corresponda según el número de usos de toda la madera y/o lámina de acero, en la geometría indicada en proyecto, la obra falsa, herrajes, dispositivos de fijación, chaflanes, desmoldante, soportes de cualquier tipo, materiales de menor consumo; la mano de obra para carga, descarga, acarreo libre horizontal y/o vertical, trazo, alineación y nivelación, habilitado o rehabilitado, cimbrado, descimbrado, colocación de desmoldante, remoción de rebabas, desaparición de juntas y limpieza; el equipo y la herramienta necesarios para la correcta ejecución del trabajo; el retiro del material no utilizable de este concepto al banco de tiro en un radio no mayor de 20 km; se pagarán los metros cuadrados en contacto con el concreto; y todo lo necesario para su correcta ejecución por unidad de obra terminada | m2 | 1241.26
25 | DGTM2112-PR-00209 | EP 05 | Suministro, habilitado y colocación de cimbra de contacto acabado aparente (espejo) en cabezal de viaducto elevado y obra falsa estructural, tubular o de madera. El precio unitario incluye: El suministro de la parte proporcional que corresponda según el número de usos de toda la madera y/o lámina de acero, en la geometría indicada en proyecto, la obra falsa, herrajes, dispositivos de fijación, chaflanes, desmoldante, soportes de cualquier tipo, materiales de menor consumo; la mano de obra para carga, descarga, acarreo libre horizontal y/o vertical, trazo, alineación y nivelación, habilitado o rehabilitado, cimbrado, descimbrado, colocación de desmoldante, remoción de rebabas, desaparición de juntas y limpieza; el equipo y la herramienta necesarios para la correcta ejecución del trabajo; el retiro del material no utilizable de este concepto al banco de tiro en un radio no mayor de 20 km; se pagarán los metros cuadrados en contacto con el concreto; y todo lo necesario para su correcta ejecución por unidad de obra terminada | m2 | 815.06
26 | DGTM2112-PR-00171 | EP 05 | Suministro, habilitado y colocación de cimbra acabado aparente para forjar huecos de topes sísmicos en cabezal de viaducto elevado. El precio unitario incluye: el suministro de la parte proporcional que corresponda según el número de usos de toda la madera y/o lámina de acero, en la geometría indicada en proyecto, la obra falsa, herrajes, dispositivos de fijación, chaflanes, desmoldante, soportes de cualquier tipo, materiales de menor consumo; la mano de obra para carga, descarga, acarreo libre horizontal y/o vertical, trazo, alineación y nivelación, habilitado o rehabilitado, cimbrado, descimbrado, colocación de desmoldante, remoción de rebabas, desaparición de juntas y limpieza; el equipo y la herramienta necesarios para la correcta ejecución del trabajo, el retiro del material no utilizable de este concepto al banco de tiro en un radio no mayor de 20 km; se pagarán los metros cuadrados en contacto con el concreto; y todo lo necesario para su correcta ejecución por unidad de obra terminada | m2 | 123.45
27 | DGTM2112-PR-00172 | N.CTR.CAR.1.02.003/04 | Suministro, fabricación y colocación de concreto en columnas de viaducto elevado con una f´c 300 kg/cm2, tamaño maximo del agregado de 20 mm., resistencia normal, revenimiento, bombeable, el precio unitario incluye: los materiales puestos en el sitio de su colocación; tubería de PVC hidráulico de 4 pulgadas de diámetro para bajadas de aguas pluviales; mermas y desperdicios, la maquinaria, equipo y mano de obra para su fabricación, la maquinaria, herramienta, equipo y mano de obra para su transporte y colocación, los dispositivos necesarios para su colocación, el vibrado, membrana de curado; las pruebas de calidad necesarias, así como los tiempos en activo, en espera y muertos para dar cumplimiento al proceso constructivo y las condiciones de uso de vía pública; el retiro del material no utilizable de este concepto al banco de tiro en un radio no mayor de 20 km, y todo lo necesario para su correcta ejecución por unidad de obra terminada. | m3 | 673.69
28 | DGTM2112-PR-00210 | N.CTR.CAR.1.02.003/04 | Suministro, fabricación y colocación de concreto en cabezales de viaducto elevado con una f´c 300 kg/cm2, tamaño maximo del agregado de 20 mm., resistencia normal, revenimiento, bombeable, el precio unitario incluye: los materiales puestos en el sitio de su colocación; tubería de PVC hidráulico de 4 pulgadas de diámetro para bajadas de aguas pluviales; mermas y desperdicios, la maquinaria, equipo y mano de obra para su fabricación, la maquinaria, herramienta, equipo y mano de obra para su transporte y colocación, los dispositivos necesarios para su colocación, el vibrado, membrana de curado; las pruebas de calidad necesarias, así como los tiempos en activo, en espera y muertos para dar cumplimiento al proceso constructivo y las condiciones de uso de vía pública; el retiro del material no utilizable de este concepto al banco de tiro en un radio no mayor de 20 km, y todo lo necesario para su correcta ejecución por unidad de obra terminada. | m3 | 599.16
29 | DGTM2112-PR-00174 | EP 06 | Suministro y colocación de neopreno de sección 400 por 500 mm dureza Shore A-60 (ASTM D_2240), resistencia a la ruptura mayor a 17.5 MPa, alargamiento a la ruptura mayor a 350% (ASTM D 412); con 7 capas y láminas de 20 mm y 4 mm, de límite elástico mínimo de 240 N/mm2 y carga a la ruptura mínima de 420 N/mm2 (clase CF-24) tipo V2 según proyecto, el precio unitario incluye: los materiales puestos en el sitio de su utilización a la altura indicada en proyecto, mortero autonivelante en la unión columna – neopreno con las dimensiones indicadas en proyecto; el epóxico entre la unión trabe-neopreno; placa metálica vulcanizada en la parte superior del neopreno; la placa inferior y superior con los espesores, geometrías y orificios según lo indicado en proyecto; tornillo, tuercas; el marco metálico rodeando el apoyo de neopreno; así como; la herramienta mano de obra para su colocación, los dispositivos necesarios para su colocación; las pruebas de calidad necesarias para su aceptación; los tiempos en activo, en espera y muertos para dar cumplimiento al proceso constructivo y las condiciones de uso de vía pública; la maquinaria, y todo lo necesario para su correcta ejecución, por unidad de obra terminada. | PZA | 16
30 | DGTM2112-PR-00176 | EP 06 | Suministro y colocación de neopreno de sección 500 por 500 mm dureza Shore A-60 (ASTM D_2240), resistencia a la ruptura mayor a 17.5 MPa, alargamiento a la ruptura mayor a 350% (ASTM D 412); con 6 capas y láminas de 20 mm y 4 mm, de límite elástico mínimo de 240 N/mm2 y carga a la ruptura mínima de 420 N/mm2 (clase CF-24) tipo V4 según proyecto, el precio unitario incluye: los materiales puestos en el sitio de su utilización a la altura indicada en proyecto, mortero autonivelante en la unión columna – neopreno con las dimensiones indicadas en proyecto; el epóxico entre la unión trabe-neopreno; placa metálica vulcanizada en la parte superior del neopreno; la placa inferior y superior con los espesores, geometrías y orificios según lo indicado en proyecto; tornillo, tuercas; el marco metálico rodeando el apoyo de neopreno; así como; la herramienta mano de obra para su colocación, los dispositivos necesarios para su colocación; las pruebas de calidad necesarias para su aceptación; los tiempos en activo, en espera y muertos para dar cumplimiento al proceso constructivo y las condiciones de uso de vía pública; la maquinaria, y todo lo necesario para su correcta ejecución, por unidad de obra terminada. | PZA | 100
31 | DGTM2112-PR-00179 | EP 06 | Suministro y colocación de neopreno de sección 550 por 500 mm dureza Shore A-60 (ASTM D_2240), resistencia a la ruptura mayor a 17.5 MPa, alargamiento a la ruptura mayor a 350% (ASTM D 412); con 6 capas y láminas de 20 mm y 4 mm, de límite elástico mínimo de 240 N/mm2 y carga a la ruptura mínima de 420 N/mm2 (clase CF-24) tipo V7 según proyecto, el precio unitario incluye: los materiales puestos en el sitio de su utilización a la altura indicada en proyecto, mortero autonivelante en la unión columna – neopreno con las dimensiones indicadas en proyecto; el epoxico entre la unión trabe-neopreno; placa metálica vulcanizada en la parte superior del neopreno; la placa inferior y superior con los espesores, geometrías y orificios según lo indicado en proyecto; tornillo, tuercas; el marco metálico rodeando el apoyo de neopreno; así como; la herramienta mano de obra para su colocación, los dispositivos necesarios para su colocación; las pruebas de calidad necesarias para su aceptación; los tiempos en activo, en espera y muertos para dar cumplimiento al proceso constructivo y las condiciones de uso de vía pública; la maquinaria, y todo lo necesario para su correcta ejecución, por unidad de obra terminada. | PZA | 36
32 | DGTM2112-PR-00182 | EP 06 | Suministro y colocación de neopreno de sección 600 por 600 mm dureza Shore A-60 (ASTM D_2240), resistencia a la ruptura mayor a 17.5 MPa, alargamiento a la ruptura mayor a 350% (ASTM D 412); con 4 capas y láminas de 20 mm y 5 mm, de límite elástico mínimo de 240 N/mm2 y carga a la ruptura mínima de 420 N/mm2 (clase CF-24) tipo V10 según proyecto, el precio unitario incluye: los materiales puestos en el sitio de su utilización a la altura indicada en proyecto, mortero autonivelante en la unión columna – neopreno con las dimensiones indicadas en proyecto; el epoxico entre la unión trabe-neopreno; placa metálica vulcanizada en la parte superior del neopreno; la placa inferior y superior con los espesores, geometrías y orificios según lo indicado en proyecto; tornillo, tuercas; el marco metálico rodeando el apoyo de neopreno; así como; la herramienta mano de obra para su colocación, los dispositivos necesarios para su colocación; las pruebas de calidad necesarias para su aceptación; los tiempos en activo, en espera y muertos para dar cumplimiento al proceso constructivo y las condiciones de uso de vía pública; la maquinaria, y todo lo necesario para su correcta ejecución, por unidad de obra terminada. | PZA | 8
33 | DGTM2112-PR-00186 | EP 06 | Suministro y colocación de neopreno de sección 500 por 400 mm, y espesor de 30 mm dureza Shore A-60 (ASTM D_2240), resistencia a la ruptura mayor a 17.5 MPa, alargamiento a la ruptura mayor a 350% (ASTM D 412); con 1 capas y láminas 5 mm, de límite elástico mínimo de 240 N/mm2 y carga a la ruptura mínima de 420 N/mm2 (clase CF-24) tipo H1 según proyecto, el precio unitario incluye: los materiales puestos en el sitio de su utilización a la altura indicada en proyecto; así como; la herramienta mano de obra para su colocación, los dispositivos necesarios para su colocación; las pruebas de calidad necesarias para su aceptación; los tiempos en activo, en espera y muertos para dar cumplimiento al proceso constructivo y las condiciones de uso de vía pública; la maquinaria, y todo lo necesario para su correcta ejecución, por unidad de obra terminada. | dm3 | 1032
| 4.1.1.2.3 |  | 4.1.1.2.3 Superestructura
34 | DGTM2112-PR-00190 | N.CTR.CAR.1.02.008/01 | Suministro, habilitado, fabricación, transporte, montaje y colocación de trabe de intertramo en viaducto elevado, formada por perfiles estructurales y placas soldadas de acero A 709M Grado 345W y límite elástico 345 MPa. El precio unitario incluye: el suministro de materiales de acero, soldadura, atiesadores, mermas, desperdicios y descalibre, soldadura, pintura anticorrosiva epoxy de zinc (base disolvente) de espesor de película seca de 40 (cuarenta) micras; pintura acabado final compuesta de capa intermedia de epoxy (base disolvente) con espesor de película seca de 70 (setenta) micras y capa de acabado final de poliuretano (base disolvente) con espesor de película seca de 50 (cincuenta) micras, del color según lo indicado en proyecto ejecutivo; y materiales de menor consumo; la mano de obra para trazo, corte, habilitado, presentación, armado, esmerilado, soldado, limpieza, acarreo libre horizontal y/o vertical; limpieza con chorro de arena; la aplicación de pintura anticorrosiva y acabado final; el almacenaje en el lugar de fabricación, la maquinaria, equipo y herramienta necesarios para la ejecución de los trabajos y todo lo necesario para su correcta ejecución por unidad de obra terminada. | kg | 3935512.08
35 | DGTM2112-PR-00192 | EP 09 | Suministro, habilitado, fabricación, y colocación de tableta prefabricada de concreto armado de un espesor de 8 cm., cuantía de acero de refuerzo corrugado, ASTM A-706 grado 60 y límite elástico fy=4200 kg/cm2; con cuantía de acero de 27 kg/m2 y concreto f´c de 300 kg/cm2 según proyecto. El precio unitario incluye: Los materiales puestos en el sitio de su fabricación, los ganchos, traslapes, ganchos de izaje, memas, desperdicios, membrana de curado, almacenaje en el lugar de fabricación; La maquinaria, equipos, herramienta, transportes y mano de obra para su traslado desde el lugar de fabricación hasta el sitio de su colocación en obra indicado en proyecto, los costos de los permisos y licencias para realizar el traslado en las condiciones autorizadas, las maniobras necesarias en cuanto a posiciones de equipos y traspaleos de la tableta; los tiempos en activo, en espera y muertos para dar cumplimiento al proceso constructivo y las condiciones de uso de vía pública; y todo lo necesario para su correcta ejecución por unidad de obra terminada | m2 | 12988.78
36 | DGTM2112-PR-00193 | EP 10 | Suministro y colocación de sello entre tabletas prefabricadas a base de masilla elástica de poliuretano tipo Sikaflex Construction o similar y equivalente, el precio unitario incluye: los materiales puestos en el lugar de su utilización, mermas y desperdicios, la limpieza previa a su colocación, los acarreos internos horizontales y verticales hasta el lugar de su colocación, y todo lo necesario para su correcta ejecución por unidad de obra terminada. | m | 7063.24
37 | DGTM2112-PR-00194 | N.CTR.CAR.1.02.004/02 | Suministro, habilitado, armado y colocación de acero de refuerzo corrugado, ASTM A-706 grado 60 y límite elástico de 4200 kg/cm2, en firme de compresión y plintos de viaducto elevado, el precio unitario incluye: El acero de refuerzo con los diámetros, separaciones y geometrías indicadas en proyecto, los ganchos, dobleces, cortes, separadores, anillos, soldaduras, conectores roscados y cuerda en varillas, traslapes, las preparaciones para colados posteriores de plintos, mermas, desperdicios, la mano de obra para su habilitado y armado, la maquinaria, equipo, herramienta y mano de obra para la colocación del acero de acuerdo a proyecto, los dispositivos necesarios para su colocación, las pruebas de calidad necesarias; así como los tiempos en activo, en espera y muertos para dar cumplimiento al proceso constructivo y las condiciones de uso de vía pública; el retiro del material no utilizable de este concepto al banco de tiro en un radio no mayor de 20 km, y todo lo necesario para su correcta ejecución por unidad de obra terminada. | kg | 697747.83
38 | DGTM2112-PR-00195 | N.CTR.CAR.1.02.003/04 | Suministro, fabricación y colocación de concreto en firme de compresión de viaducto elevado con una f´c= 400 kg/cm2, tamaño maximo del agregado de 20 mm., resistencia normal, revenimiento, bombeable, el precio unitario incluye: los materiales puestos en el sitio de su colocación, tubería de PVC hidráulico de 4 pulgadas de diámetro para conducción de aguas pluviales, mermas y desperdicios, la conformación de las pendientes indicadas en proyecto, la maquinaria, equipo y mano de obra para su fabricación, la maquinaria, herramienta, equipo y mano de obra para su transporte y colocación, los dispositivos necesarios para su colocación, el vibrado, membrana de curado; las pruebas de calidad necesarias, así como los tiempos en activo, en espera y muertos para dar cumplimiento al proceso constructivo y las condiciones de uso de vía pública; el retiro del material no utilizable de este concepto al banco de tiro en un radio no mayor de 20 km, y todo lo necesario para su correcta ejecución por unidad de obra terminada. | m3 | 1031.33
39 | DGTM2112-PR-00196 | N.CTR.CAR.1.02.003/04 | Suministro, fabricación y colocación de concreto en firme de compresión de viaducto elevado con una f´c= 300 kg/cm2, tamaño maximo del agregado de 20 mm., resistencia normal, revenimiento, bombeable, el precio unitario incluye: los materiales puestos en el sitio de su colocación, tubería de PVC hidráulico de 4 pulgadas de diámetro para conducción de aguas pluviales, mermas y desperdicios, la conformación de las pendientes indicadas en proyecto, la maquinaria, equipo y mano de obra para su fabricación, la maquinaria, herramienta, equipo y mano de obra para su transporte y colocación, los dispositivos necesarios para su colocación, el vibrado, membrana de curado; las pruebas de calidad necesarias, así como los tiempos en activo, en espera y muertos para dar cumplimiento al proceso constructivo y las condiciones de uso de vía pública; el retiro del material no utilizable de este concepto al banco de tiro en un radio no mayor de 20 km, y todo lo necesario para su correcta ejecución por unidad de obra terminada. | m3 | 2816.79
40 | DGTM2112-PR-00197 | EP 11 | Suministro, habilitado, armado y colocación de placa base para parapeto de acero A-36 de 20x20x1.2 cm con dos anclas de varilla corrugada del número 5 ASTM A-706 grado 60 y límite elástico fy=4200 kg/cm2 en forma de “U”, el precio unitario incluye: la placa, sus cortes, mermas, descalibres y desperdicios; los orificios en placa para anclas, soldadura de botón, esmerilado, pintura anticorrosiva epoxy de zinc (base disolvente) de espesor de película seca de 40 (cuarenta) micras; pintura acabado final compuesta de capa intermedia de epoxy (base disolvente) con espesor de película seca de 70 (setenta) micras y capa de acabado final de poliuretano (base disolvente) con espesor de película seca de 50 (cincuenta) micras, del color según lo indicado en proyecto ejecutivo; en cara expuesta, mermas, desperdicios, la mano de obra para su habilitado y armado, limpieza con chorro de arena; la aplicación de pintura anticorrosiva y acabado final; la maquinaria, equipo, herramienta y mano de obra para la colocación de acuerdo a proyecto, los dispositivos necesarios para su colocación, las pruebas de calidad necesarias; así como los tiempos en activo, en espera y muertos para dar cumplimiento al proceso constructivo y las condiciones de uso de vía pública; y todo lo necesario para su correcta ejecución por unidad de obra terminada. | PZA | 871
41 | DGTM2112-PR-00198 | EP 12 | Suministro, habilitado, armado y colocación de barandal metálico (parapeto) en intertramos, a base de poste formados por dos placas de acero A-36 de espesor de 8 mm a cada 2 metros, con elementos horizontales formados por cuatro tubos de diámetros de: 50, 70, 80 y 90 mm todos con espesor de 4 mm con la geometría indicada en proyecto, el precio unitario incluye: los materiales puestos en el sitio de su utilización, la maquinaria, equipo, herramienta y mano de obra necesaria para su habilitado, armado y colocación; las placas para formar el barandal con la geometría y orificios indicados en proyecto, la soldadura, esmerilado, cortes pintura anticorrosiva epoxy de zinc (base disolvente) de espesor de película seca de 40 (cuarenta) micras; pintura acabado final compuesta de capa intermedia de epoxy (base disolvente) con espesor de película seca de 70 (setenta) micras y capa de acabado final de poliuretano (base disolvente) con espesor de película seca de 50 (cincuenta) micras, del color según lo indicado en proyecto ejecutivo; mermas, desperdicios, limpieza con chorro de arena; la aplicación de pintura anticorrosiva y acabado final; los dispositivos necesarios para su colocación, las pruebas de calidad necesarias; así como los tiempos en activo, en espera y muertos para dar cumplimiento al proceso constructivo y las condiciones de uso de vía pública; el retiro del material no utilizable de este concepto al banco de tiro en un radio no mayor de 20 km, y todo lo necesario para su correcta ejecución por unidad de obra terminada. | m | 3277.72
42 | DGTM2112-PR-00203 | EP 13 | Suministro y colocación de impermeabilizante sobre firme de compresión en viaducto elevado, compuesto por; una impregnación bituminosa de 1 mm de espesor, membrana de betún elastómero armada con geotextil, de 4 mm de espesor y mezcla asfáltica de 30 mm de espesor, el precio unitario incluye: los materiales puestos en el sitio de su utilización, los traslapes, mermas, desperdicios, los equipos de protección para su colocación, así como los tiempos en activo, en espera y muertos para dar cumplimiento al proceso constructivo y las condiciones de uso de vía pública; el retiro del material no utilizable de este concepto al banco de tiro en un radio no mayor de 20 km, y todo lo necesario para su correcta ejecución por unidad de obra terminada. | m2 | 28176.8
43 | DGTM2112-PR-00204 | EP 14 | Suministro y colocación de pernos tipo Nelson o simir equivalente con límite elástico mínimo de 345 MPa de diámetro 19 mm (3/4”) y longitud de 150 mm colocados en estructura de viaducto elevado para conformar firme de compresión, el precio unitario incluye: el suministro de los materiales puestos en el sitio de su colocación, el equipo (perneadora) y mano de obra para su fijación a la estructura metálica, los elementos de porcelana para su fijación o los requeridos por el fabricante; los acarreos internos verticales y horizontales, así como los tiempos en activo, en espera y muertos para dar cumplimiento al proceso constructivo y las condiciones de uso de vía pública; el retiro del material no utilizable de este concepto al banco de tiro en un radio no mayor de 20 km, se entiende por equivalente aquellos materiales que cumplen como mínimo con las mismas especificaciones técnicas de calidad, duración y garantía; y todo lo necesario para su correcta ejecución por unidad de obra terminada. | PZA | 68540
44 | DGTM2112-PR-00206 | N.CTR.CAR.1.02.007/01 | Suministro, habilitado, fabricación y colocación de anclaje vertical tensado, a base de 4 torones autoprotegidos de acero de presfuerzo tipo ASTM A416-96a y 1860 diámetro 0,6 pulgadas (15.2mm) tensado según lo indicado en proyecto. El precio unitario incluye: el suministro de los materiales puestos en el sitio de su colocación, la tubería de polietileno de alta densidad PE80 ó PE100 de diámetro de 75 mm y espesor mínimo de 5 mm. Anclaje pasivo y anclaje activo; los anclajes deben ser regulables, retensables y sustituibles e ir provistos de un sello permanente; los torones, grasa mineral, el refuerzo helicoidal recomendado por el suministrador; el material de inyección a base de un producto inhibidor de la corrosión reemplazable, tipo unigel o equivalente; mermas, desperdicios y materiales de menor consumo; la maquinaria, equipo, herramienta y mano de obra necesarios para la ejecución de los trabajos; el equipo de tensado en el lugar de su utilización según proyecto; los tiempos en activo, en espera y muertos para dar cumplimiento al proceso constructivo y las condiciones de uso de vía pública; y todo lo necesario para su correcta ejecución por unidad de obra terminada | PZA | 4
| 4.1.2 |  | 4.1.2 Intertramo Plaza Revolución a Rio Nilo O
| 4.1.2.1 |  | 4.1.2.1 Preliminares
| 4.1.2.1.1 |  | 4.1.2.1.1 Seguridad Vial y Peatonal
45 | DGTM2112-PR-00573 | N.CTR.CAR.1.07.016/00 | Suministro colocación y mantenimiento de confinamiento a base de lámina pintro, colocadas en forma horizontal, y compuesto por modulos de tres láminas, el precio incluye: los materiales puestos en el sitio de su colocación, lamina pintro y postes, alineación y plomeo, asi como su mantenimiento periodico y todo lo necesario para su correcta ejecución por unidad de obra terminada. | m | 1065
46 | DGTM2112-PR-00574 | N.CTR.CAR.1.07.016/00 | Suministro colocación y mantenimiento de confinamiento a base de lámina pintro, colocadas en forma horizontal, y compuesto por modulos de una láminas y un marco de angulo y malla ciclon galvanizada de 55x55 mm, fijada con solera al angulo, para dar una altura igual a la que arrojaría un modulo de tres láminas, el precio incluye:los materiales puestos en el sitio de su colocación, lamina pintro y postes, angulo, solera y malla ciclon galvanizada, alineación y plomeo, asi como su mantenimiento periodico y todo lo necesario para su correcta ejecución por unidad de obra terminada. | m | 535
47 | DGTM2112-PR-00575 | N.CTR.CAR.1.07.016/00 | Suministro, habilitado, fabricación y colocación de indicador de obstáculos, para ser colocados en confinamiento de obra, el precio incluye: la lámina calibre 16 de 20 por 90 cm, el fondo naranja fluorescente (pelicula reflejante alta intensidad), franjas en blanco (pelicula reflejante alta intensidad), a 45 grados, separadas entre si 10 cm, y de 10 cm de ancho, la mano de obra para su fabricación, transporte y colocación, maquinaria herramienta y equipo para sus traslados y colocación, y todo lo necesario para su correcta ejecución por unidad de obra terminada. | PZA | 320
48 | DGTM2112-PR-00576 | N.CTR.CAR.1.07.016/00 | Suministro, fabricación y colocación de señal dinamica luminosa, con fonde negro mate y leyenda de color rojo, generado por los emisores de luz, de sección de 1.22x3.05 m, con la leyenda "precaución zona de obra", el precio unitario incluye: su bastidor para su colocación, poste tipo bandera, cimentación de concreto reforzado, anclas, placa base, herrajes, tornilleria, soldadura, fijación y colocación en el lugar indicado por la residencia de obra, y todo lo necesario para su correcta ejecución por unidad de obra terminada. | PZA | 3
49 | DGTM2112-PR-00577 | N.CTR.CAR.1.07.016/00 | Suministro, fabricación y colocación de señal dinamica luminosa, con fonde negro mate y leyenda de color rojo, generado por los emisores de luz, de sección de 1.22x3.05 m, con la leyenda "conserve su derecha, velocidad maxima 40km/h", el precio unitario incluye: su bastidor para su colocación, poste tipo bandera, cimentación de concreto reforzado, anclas, placa base, herrajes, tornilleria, soldadura, fijación y colocación en el lugar indicado por la residencia de obra, y todo lo necesario para su correcta ejecución por unidad de obra terminada. | PZA | 1
50 | DGTM2112-PR-00578 | N.CTR.CAR.1.07.016/00 | Suministro, fabricación y colocación de señal dinamica luminosa, con fonde negro mate y leyenda de color rojo, generado por los emisores de luz, de sección de 1.22x3.05 m, con la leyenda "disminuya su velocidad zona de obra ", el precio unitario incluye: su bastidor para su colocación, poste tipo bandera, cimentación de concreto reforzado, anclas, placa base, herrajes, tornilleria, soldadura, fijación y colocación en el lugar indicado por la residencia de obra, y todo lo necesario para su correcta ejecución por unidad de obra terminada. | PZA | 2
51 | DGTM2112-PR-00579 | N.CTR.CAR.1.07.016/00 | Suministro, fabricación y colocación de señal dinamica luminosa, con fonde negro mate y leyenda de color rojo, generado por los emisores de luz, de sección de 1.22x3.05 m, con la leyenda "leyendas diversas por desvio y protección ", el precio unitario incluye: su bastidor para su colocación, poste tipo bandera, cimentación de concreto reforzado, anclas, placa base, herrajes, tornilleria, soldadura, fijación y colocación en el lugar indicado por la residencia de obra, y todo lo necesario para su correcta ejecución por unidad de obra terminada. | PZA | 10
52 | DGTM2112-PR-00580 | N.CTR.CAR.1.07.016/00 | Suministro, fabricación y colocación de señales informativas para desvios de tránsito, protección de áreas de trabajo, de lámina galvanizada calibre 16, con fondo naranja (pelicula reflejante alta intensidad) con la leyenda y el filete en color blanco (recorte de pelicula reflejante alta intensidad), de sección de 1.22x1.80 m, con la leyenda "leyendas diversas por desvios y protección de obra ", el precio unitario incluye: su bastidor para su colocación, poste tipo bandera, cimentación de concreto reforzado, anclas, placa base, herrajes, tornilleria, soldadura, fijación y colocación en el lugar indicado por la residencia de obra, y todo lo necesario para su correcta ejecución por unidad de obra terminada. | PZA | 10
53 | DGTM2112-PR-00581 | N.CTR.CAR.1.07.016/01 | Suministro, fabricación y colocación de señales informativas "obras en el camino" de lámina galvanizada calibre 16, con fondo naranja (pelicula reflejante grado diamante) con simbolo y filete en color blanco (recorte de pelicula reflejante grado diamante), de sección de 75x75 cm, con placa adicional de distancia de lámina galvanizada calibre 16 con fondo color naranja (pelicula reflejante alta intensidad) leyenda y filete en blanco (pelicula reflejante alta intensidad), el precio unitario incluye: poste, cimentación de concreto, tornilleria, soldadura, fijación y colocación a una altura libre del lecho bajo de la señal al nivel de banqueta de 2.5 m, en el lugar indicado por la residencia de obra, y todo lo necesario para su correcta ejecución por unidad de obra terminada. | PZA | 6
54 | DGTM2112-PR-00582 | N.CTR.CAR.1.07.016/02 | Suministro, fabricación y colocación de señales informativas "banderero" de lámina galvanizada calibre 16, con fondo naranja (pelicula reflejante grado diamante) con simbolo y filete en color blanco (recorte de pelicula reflejante grado diamante), de sección de 75x75 cm, con placa adicional de distancia de lámina galvanizada calibre 16 con fondo color naranja (pelicula reflejante alta intensidad) leyenda y filete en blanco (pelicula reflejante alta intensidad), el precio unitario incluye: poste, cimentación de concreto, tornilleria, soldadura, fijación y colocación a una altura libre del lecho bajo de la señal al nivel de banqueta de 2.5 m, en el lugar indicado por la residencia de obra, y todo lo necesario para su correcta ejecución por unidad de obra terminada. | PZA | 8
| 4.1.2.2 |  | 4.1.2.2 Obra civil
| 4.1.2.2.1 |  | 4.1.2.2.1 Cimentacion
55 | DGTM2112-PR-00157 | N.CTR.CAR.1.06.003/04 | Perforación para pilas de intertramo de viaducto elevado coladas en sitio, de diámetro de 120 cm. ejecutada con equipo de roto-percusión y con camisa de acero recuperable, el precio unitario incluye: maquinaria, equipo, herramienta y mano de obra para la perforación puestos en el sitio de su utilización, la camisa de acero con las características indicadas en el proyecto, trazo y nivelación las veces necesarias, así como los tiempos en activo, en espera y muertos para dar cumplimiento al proceso constructivo y a las condiciones de uso de vía pública; reposición del equipo roto percusor en caso de rupturas o fallas, traslados y almacenajes en el sitio de su utilización, combustibles y lubricantes, el equipo y la mano de obra en apoyo a las maniobras de la perforación, el retiro del material producto de la perforación al banco de tiro en un radio no mayor de 20 km, y todo lo necesario para su correcta ejecución por unidad de obra terminada. | m | 1306.4
56 | DGTM2112-PR-00043 | EP 23 | Suministro y colocación de relleno de grava agregado máximo ¾ en excavaciones del nivel de remate de colado de muro milan o pilas al terreno natural, el precio unitario incluye: los materiales puestos en el sitio de su colocación, mermas y desperdicios, los acarreos internos necesarios en la zona de obra, la maquinaria, equipo, herramienta y mano de obra para realizar el relleno de grava, combustibles y lubricantes, el retiro del material no utilizable al banco de tiro en un radio no mayor de 20 km, los tiempos en activo, en espera y muertos para dar cumplimiento al proceso constructivo y las condiciones de uso de vía pública, y todo lo necesario para su correcta ejecución por unidad de obra terminada. | m3 | 228.91
57 | DGTM2112-PR-00158 | N.CTR.CAR.1.02.004/02 | Suministro, habilitado, armado y colocación de acero de refuerzo corrugado, ASTM A-706 grado 60 y límite elástico fy=4200 kg/cm2 de pilas de intertramo de viaducto elevado, el precio unitario incluye: El acero de refuerzo con los diámetros, separaciones y geometrías indicadas en proyecto, los ganchos, dobleces, cortes, separadores, anillos, ganchos de izaje, soldaduras, conectores roscados y cuerda en varillas, traslapes, mermas, desperdicios, la mano de obra para su habilitado y armado, la maquinaria, equipo, herramienta y mano de obra para la colocación del acero de acuerdo a proyecto, los dispositivos necesarios para su colocación, las pruebas de calidad necesarias; así como los tiempos en activo, en espera y muertos para dar cumplimiento al proceso constructivo y las condiciones de uso de vía pública; el retiro del material no utilizable de este concepto al banco de tiro en un radio no mayor de 20 km, y todo lo necesario para su correcta ejecución por unidad de obra terminada. | kg | 322289.8
58 | DGTM2112-PR-00159 | N.CTR.CAR.1.06.003/04 | Suministro, fabricación y colocación de concreto en pilas de intertramo de viaducto elevado con una f´c= 300 kg/cm2, el precio unitario incluye: los materiales puestos en el sitio de su colocación, mermas y desperdicios, la maquinaria, equipo y mano de obra para su fabricación; la maquinaria, herramienta, equipo y mano de obra para su transporte y colocación, los dispositivos necesarios para su colocación en el sitio indicado en el proyecto, las pruebas de calidad necesarias, así como los tiempos en activo, en espera y muertos para dar cumplimiento al proceso constructivo y las condiciones de uso de vía pública; el retiro del material no utilizable de este concepto al banco de tiro en un radio no mayor de 20 km, y todo lo necesario para su correcta ejecución por unidad de obra terminada. | m3 | 1248.59
59 | DGTM2112-PR-00160 | N.CTR.CAR.1.01.007/11 | Excavación a cielo abierto en cimentaciones de viaducto elevado por medios mecánicos, medido en banco según líneas de proyecto, incluye: trazo y nivelación las veces necesarias, la conformación de talud indicado en proyecto, el afine y nivelación del fondo de excavación por medios manuales en los últimos 15 cm, la maquinaria, acarreos internos, traspaleos dentro de la obra hasta el lugar de carga, la herramienta y mano de obra, la carga, acarreo en un radio no mayor de 20 km., la descarga, el señalamiento, cárcamos de achique provisionales en cada etapa de excavación, bombeo en casos necesarios de agua freática o de lluvia; los tiempos en activo, en espera y muertos para dar cumplimiento al proceso constructivo y las condiciones de uso de vía pública; y todo lo necesario para su correcta ejecución, por unidad de obra terminada, | m3 | 7924.63
60 | DGTM2112-PR-00161 | N.CTR.CAR.1.06.003/04 | Demolición por medios mecánicos de cabeza de pila de viaducto elevado para descubrir acero de anclaje con cimentación, el precio unitario incluye: la maquinaria, equipo, herramienta y mano de obra para la realización del trabajo, los acarreos internos del material producto de la demolición hasta el lugar de su carga, la carga y acarreo hasta el banco de tiro en un radio no mayor de 20 km y todo lo necesario para su correcta ejecución, por unidad de obra terminada | m3 | 62.43
61 | DGTM2112-PR-00162 | N.CTR.CAR.1.02.003/04 | Suministro, fabricación y colocación de plantilla de concreto simple en cimentación de viaducto elevado con una f´c= 150 kg/cm2, el precio unitario incluye: los materiales puestos en el sitio de su colocación, mermas y desperdicios, la maquinaria, equipo y mano de obra para su fabricación, la maquinaria, herramienta, equipo y mano de obra para su transporte y colocación, los dispositivos necesarios para su colocación, las pruebas de calidad necesarias, así como los tiempos en activo, en espera y muertos para dar cumplimiento al proceso constructivo y las condiciones de uso de vía pública; el retiro del material no utilizable de este concepto al banco de tiro en un radio no mayor de 20 km, y todo lo necesario para su correcta ejecución por unidad de obra terminada. | m3 | 112.7
62 | DGTM2112-PR-00163 | N.CTR.CAR.1.02.004/02 | Suministro, habilitado, armado y colocación de acero de refuerzo corrugado, ASTM A-706 grado 60 y límite elástico de 4200 kg/cm2, en zapatas de cimentación de viaducto elevado, el precio unitario incluye: El acero de refuerzo en los diámetros, separaciones y geometrías indicadas en proyecto; los ganchos, dobleces, cortes, separadores, anillos, ganchos de izaje, soldaduras, conectores roscados y cuerda en varillas, traslapes, mermas, desperdicios, la mano de obra para su habilitado y armado, la maquinaria, equipo, herramienta y mano de obra para la colocación del acero de acuerdo a proyecto, los dispositivos necesarios para su colocación, las pruebas de calidad necesarias; así como los tiempos en activo, en espera y muertos para dar cumplimiento al proceso constructivo y las condiciones de uso de vía pública; el retiro del material no utilizable de este concepto al banco de tiro en un radio no mayor de 20 km, y todo lo necesario para su correcta ejecución por unidad de obra terminada. | kg | 523909.41
63 | DGTM2112-PR-00164 | EP 04 | Suministro, habilitado y colocación de cimbra de contacto acabado común en elementos de cimentación de viaducto elevado y obra falsa estructural, tubular o de madera. El precio incluye: el suministro de la parte proporcional que corresponda según el número de usos de toda la madera y obra falsa, herrajes, dispositivos de fijación, chaflanes, desmoldante, soportes de cualquier tipo, materiales de menor consumo; la mano de obra para carga, descarga, acarreo libre horizontal y/o vertical, trazo, habilitado o rehabilitado, cimbrado, descimbrado, colocación de desmoldante, remoción de rebabas, desaparición de juntas y limpieza; el equipo y la herramienta necesarios para la correcta ejecución del trabajo; el retiro del material no utilizable de este concepto al banco de tiro en un radio no mayor de 20 km, y todo lo necesario para su correcta ejecución por unidad de obra terminada; se pagarán los metros cuadrados en contacto con el concreto, | m2 | 1288
64 | DGTM2112-PR-00165 | N.CTR.CAR.1.02.003/04 | Suministro, fabricación y colocación de concreto en zapatas de cimentación de viaducto con una f´c= 300 kg/cm2, tamaño maximo del agregado de 20 mm., resistencia normal, revenimiento, bombeable, el precio unitario incluye: los materiales puestos en el sitio de su colocación, mermas y desperdicios, la maquinaria, equipo y mano de obra para su fabricación, la maquinaria, herramienta, equipo y mano de obra para su transporte y colocación, los dispositivos necesarios para su colocación, el vibrado, membrana de curado; las pruebas de calidad necesarias, así como los tiempos en activo, en espera y muertos para dar cumplimiento al proceso constructivo y las condiciones de uso de vía pública; el retiro del material no utilizable de este concepto al banco de tiro en un radio no mayor de 20 km, y todo lo necesario para su correcta ejecución por unidad de obra terminada. | m3 | 2254
65 | DGTM2112-PR-00032 | N.CTR.CAR.1.01.011/11 | Suministro y colocación de tepetate para conformación de subrasante, compactado al 90 % proctor, en capas de 20 cm. terminada, el precio unitario incluye: los materiales puestos en el sitio de su utilización; los acarreos internos y externos necesarios hasta el lugar de su utilización; la maquinaria, equipo, herramienta y mano de obra para la realización del concepto, los equipos y mano de obra para su compactación, agua; así como los tiempos en activo, en espera y muertos para dar cumplimiento al proceso constructivo y las condiciones de uso de vía pública; el retiro del material no utilizable de este concepto al banco de tiro en un radio no mayor de 20 km, y todo lo necesario para su correcta ejecución por unidad de obra terminada. | m3 | 5599.49
| 4.1.2.2.2 |  | 4.1.2.2.2 Subestructura
66 | DGTM2112-PR-00169 | N.CTR.CAR.1.02.004/02 | Suministro, habilitado, armado y colocación de acero de refuerzo corrugado, ASTM A-706 grado 60 y límite elástico fy=4200 kg/cm2, en columnas de viaducto elevado, el precio unitario incluye: : El acero de refuerzo con los diámetros, separaciones y geometrías indicadas en proyecto, los ganchos, dobleces, cortes, separadores, anillos, soldaduras, conectores roscados y cuerda en varillas, traslapes, mermas, desperdicios, la mano de obra para su habilitado y armado, la maquinaria, equipo, herramienta y mano de obra para la colocación del acero de acuerdo a proyecto, los dispositivos necesarios para su colocación, las pruebas de calidad necesarias; así como los tiempos en activo, en espera y muertos para dar cumplimiento al proceso constructivo y las condiciones de uso de vía pública; el retiro del material no utilizable de este concepto al banco de tiro en un radio no mayor de 20 km, y todo lo necesario para su correcta ejecución por unidad de obra terminada. | kg | 132776.01
67 | DGTM2112-PR-00208 | N.CTR.CAR.1.02.004/02 | Suministro, habilitado, armado y colocación de acero de refuerzo corrugado, ASTM A-706 grado 60 y límite elástico fy=4200 kg/cm2, en cabezal de viaducto elevado, el precio unitario incluye: : El acero de refuerzo con los diámetros, separaciones y geometrías indicadas en proyecto, los ganchos, dobleces, cortes, separadores, anillos, soldaduras, conectores roscados y cuerda en varillas, traslapes, mermas, desperdicios, la mano de obra para su habilitado y armado, la maquinaria, equipo, herramienta y mano de obra para la colocación del acero de acuerdo a proyecto, los dispositivos necesarios para su colocación, las pruebas de calidad necesarias; así como los tiempos en activo, en espera y muertos para dar cumplimiento al proceso constructivo y las condiciones de uso de vía pública; el retiro del material no utilizable de este concepto al banco de tiro en un radio no mayor de 20 km, y todo lo necesario para su correcta ejecución por unidad de obra terminada. | kg | 111025.67
68 | DGTM2112-PR-00170 | EP 05 | Suministro, habilitado y colocación de cimbra de contacto acabado aparente (espejo) en columnas de viaducto elevado y obra falsa estructural, tubular o de madera. El precio unitario incluye: El suministro de la parte proporcional que corresponda según el número de usos de toda la madera y/o lámina de acero, en la geometría indicada en proyecto, la obra falsa, herrajes, dispositivos de fijación, chaflanes, desmoldante, soportes de cualquier tipo, materiales de menor consumo; la mano de obra para carga, descarga, acarreo libre horizontal y/o vertical, trazo, alineación y nivelación, habilitado o rehabilitado, cimbrado, descimbrado, colocación de desmoldante, remoción de rebabas, desaparición de juntas y limpieza; el equipo y la herramienta necesarios para la correcta ejecución del trabajo; el retiro del material no utilizable de este concepto al banco de tiro en un radio no mayor de 20 km; se pagarán los metros cuadrados en contacto con el concreto; y todo lo necesario para su correcta ejecución por unidad de obra terminada | m2 | 722.95
69 | DGTM2112-PR-00209 | EP 05 | Suministro, habilitado y colocación de cimbra de contacto acabado aparente (espejo) en cabezal de viaducto elevado y obra falsa estructural, tubular o de madera. El precio unitario incluye: El suministro de la parte proporcional que corresponda según el número de usos de toda la madera y/o lámina de acero, en la geometría indicada en proyecto, la obra falsa, herrajes, dispositivos de fijación, chaflanes, desmoldante, soportes de cualquier tipo, materiales de menor consumo; la mano de obra para carga, descarga, acarreo libre horizontal y/o vertical, trazo, alineación y nivelación, habilitado o rehabilitado, cimbrado, descimbrado, colocación de desmoldante, remoción de rebabas, desaparición de juntas y limpieza; el equipo y la herramienta necesarios para la correcta ejecución del trabajo; el retiro del material no utilizable de este concepto al banco de tiro en un radio no mayor de 20 km; se pagarán los metros cuadrados en contacto con el concreto; y todo lo necesario para su correcta ejecución por unidad de obra terminada | m2 | 457.23
70 | DGTM2112-PR-00171 | EP 05 | Suministro, habilitado y colocación de cimbra acabado aparente para forjar huecos de topes sísmicos en cabezal de viaducto elevado. El precio unitario incluye: el suministro de la parte proporcional que corresponda según el número de usos de toda la madera y/o lámina de acero, en la geometría indicada en proyecto, la obra falsa, herrajes, dispositivos de fijación, chaflanes, desmoldante, soportes de cualquier tipo, materiales de menor consumo; la mano de obra para carga, descarga, acarreo libre horizontal y/o vertical, trazo, alineación y nivelación, habilitado o rehabilitado, cimbrado, descimbrado, colocación de desmoldante, remoción de rebabas, desaparición de juntas y limpieza; el equipo y la herramienta necesarios para la correcta ejecución del trabajo, el retiro del material no utilizable de este concepto al banco de tiro en un radio no mayor de 20 km; se pagarán los metros cuadrados en contacto con el concreto; y todo lo necesario para su correcta ejecución por unidad de obra terminada | m2 | 63.22
71 | DGTM2112-PR-00172 | N.CTR.CAR.1.02.003/04 | Suministro, fabricación y colocación de concreto en columnas de viaducto elevado con una f´c 300 kg/cm2, tamaño maximo del agregado de 20 mm., resistencia normal, revenimiento, bombeable, el precio unitario incluye: los materiales puestos en el sitio de su colocación; tubería de PVC hidráulico de 4 pulgadas de diámetro para bajadas de aguas pluviales; mermas y desperdicios, la maquinaria, equipo y mano de obra para su fabricación, la maquinaria, herramienta, equipo y mano de obra para su transporte y colocación, los dispositivos necesarios para su colocación, el vibrado, membrana de curado; las pruebas de calidad necesarias, así como los tiempos en activo, en espera y muertos para dar cumplimiento al proceso constructivo y las condiciones de uso de vía pública; el retiro del material no utilizable de este concepto al banco de tiro en un radio no mayor de 20 km, y todo lo necesario para su correcta ejecución por unidad de obra terminada. | m3 | 392.38
72 | DGTM2112-PR-00210 | N.CTR.CAR.1.02.003/04 | Suministro, fabricación y colocación de concreto en cabezales de viaducto elevado con una f´c 300 kg/cm2, tamaño maximo del agregado de 20 mm., resistencia normal, revenimiento, bombeable, el precio unitario incluye: los materiales puestos en el sitio de su colocación; tubería de PVC hidráulico de 4 pulgadas de diámetro para bajadas de aguas pluviales; mermas y desperdicios, la maquinaria, equipo y mano de obra para su fabricación, la maquinaria, herramienta, equipo y mano de obra para su transporte y colocación, los dispositivos necesarios para su colocación, el vibrado, membrana de curado; las pruebas de calidad necesarias, así como los tiempos en activo, en espera y muertos para dar cumplimiento al proceso constructivo y las condiciones de uso de vía pública; el retiro del material no utilizable de este concepto al banco de tiro en un radio no mayor de 20 km, y todo lo necesario para su correcta ejecución por unidad de obra terminada. | m3 | 337.29
73 | DGTM2112-PR-00174 | EP 06 | Suministro y colocación de neopreno de sección 400 por 500 mm dureza Shore A-60 (ASTM D_2240), resistencia a la ruptura mayor a 17.5 MPa, alargamiento a la ruptura mayor a 350% (ASTM D 412); con 7 capas y láminas de 20 mm y 4 mm, de límite elástico mínimo de 240 N/mm2 y carga a la ruptura mínima de 420 N/mm2 (clase CF-24) tipo V2 según proyecto, el precio unitario incluye: los materiales puestos en el sitio de su utilización a la altura indicada en proyecto, mortero autonivelante en la unión columna – neopreno con las dimensiones indicadas en proyecto; el epóxico entre la unión trabe-neopreno; placa metálica vulcanizada en la parte superior del neopreno; la placa inferior y superior con los espesores, geometrías y orificios según lo indicado en proyecto; tornillo, tuercas; el marco metálico rodeando el apoyo de neopreno; así como; la herramienta mano de obra para su colocación, los dispositivos necesarios para su colocación; las pruebas de calidad necesarias para su aceptación; los tiempos en activo, en espera y muertos para dar cumplimiento al proceso constructivo y las condiciones de uso de vía pública; la maquinaria, y todo lo necesario para su correcta ejecución, por unidad de obra terminada. | PZA | 16
74 | DGTM2112-PR-00175 | EP 06 | Suministro y colocación de neopreno de sección 400 por 500 mm dureza Shore A-60 (ASTM D_2240), resistencia a la ruptura mayor a 17.5 MPa, alargamiento a la ruptura mayor a 350% (ASTM D 412); con 8 capas y láminas de 20 mm y 4 mm, de límite elástico mínimo de 240 N/mm2 y carga a la ruptura mínima de 420 N/mm2 (clase CF-24) tipo V3 según proyecto, el precio unitario incluye: los materiales puestos en el sitio de su utilización a la altura indicada en proyecto, mortero autonivelante en la unión columna – neopreno con las dimensiones indicadas en proyecto; el epóxico entre la unión trabe-neopreno; placa metálica vulcanizada en la parte superior del neopreno; la placa inferior y superior con los espesores, geometrías y orificios según lo indicado en proyecto; tornillo, tuercas; el marco metálico rodeando el apoyo de neopreno; así como; la herramienta mano de obra para su colocación, los dispositivos necesarios para su colocación; las pruebas de calidad necesarias para su aceptación; los tiempos en activo, en espera y muertos para dar cumplimiento al proceso constructivo y las condiciones de uso de vía pública; la maquinaria, y todo lo necesario para su correcta ejecución, por unidad de obra terminada. | PZA | 4
75 | DGTM2112-PR-00176 | EP 06 | Suministro y colocación de neopreno de sección 500 por 500 mm dureza Shore A-60 (ASTM D_2240), resistencia a la ruptura mayor a 17.5 MPa, alargamiento a la ruptura mayor a 350% (ASTM D 412); con 6 capas y láminas de 20 mm y 4 mm, de límite elástico mínimo de 240 N/mm2 y carga a la ruptura mínima de 420 N/mm2 (clase CF-24) tipo V4 según proyecto, el precio unitario incluye: los materiales puestos en el sitio de su utilización a la altura indicada en proyecto, mortero autonivelante en la unión columna – neopreno con las dimensiones indicadas en proyecto; el epóxico entre la unión trabe-neopreno; placa metálica vulcanizada en la parte superior del neopreno; la placa inferior y superior con los espesores, geometrías y orificios según lo indicado en proyecto; tornillo, tuercas; el marco metálico rodeando el apoyo de neopreno; así como; la herramienta mano de obra para su colocación, los dispositivos necesarios para su colocación; las pruebas de calidad necesarias para su aceptación; los tiempos en activo, en espera y muertos para dar cumplimiento al proceso constructivo y las condiciones de uso de vía pública; la maquinaria, y todo lo necesario para su correcta ejecución, por unidad de obra terminada. | PZA | 28
76 | DGTM2112-PR-00179 | EP 06 | Suministro y colocación de neopreno de sección 550 por 500 mm dureza Shore A-60 (ASTM D_2240), resistencia a la ruptura mayor a 17.5 MPa, alargamiento a la ruptura mayor a 350% (ASTM D 412); con 6 capas y láminas de 20 mm y 4 mm, de límite elástico mínimo de 240 N/mm2 y carga a la ruptura mínima de 420 N/mm2 (clase CF-24) tipo V7 según proyecto, el precio unitario incluye: los materiales puestos en el sitio de su utilización a la altura indicada en proyecto, mortero autonivelante en la unión columna – neopreno con las dimensiones indicadas en proyecto; el epoxico entre la unión trabe-neopreno; placa metálica vulcanizada en la parte superior del neopreno; la placa inferior y superior con los espesores, geometrías y orificios según lo indicado en proyecto; tornillo, tuercas; el marco metálico rodeando el apoyo de neopreno; así como; la herramienta mano de obra para su colocación, los dispositivos necesarios para su colocación; las pruebas de calidad necesarias para su aceptación; los tiempos en activo, en espera y muertos para dar cumplimiento al proceso constructivo y las condiciones de uso de vía pública; la maquinaria, y todo lo necesario para su correcta ejecución, por unidad de obra terminada. | PZA | 24
77 | DGTM2112-PR-00181 | EP 06 | Suministro y colocación de neopreno de sección 600 por 500 mm dureza Shore A-60 (ASTM D_2240), resistencia a la ruptura mayor a 17.5 MPa, alargamiento a la ruptura mayor a 350% (ASTM D 412); con 6 capas y láminas de 20 mm y 4 mm, de límite elástico mínimo de 240 N/mm2 y carga a la ruptura mínima de 420 N/mm2 (clase CF-24) tipo V9 según proyecto, el precio unitario incluye: los materiales puestos en el sitio de su utilización a la altura indicada en proyecto, mortero autonivelante en la unión columna – neopreno con las dimensiones indicadas en proyecto; el epóxico entre la unión trabe-neopreno; placa metálica vulcanizada en la parte superior del neopreno; la placa inferior y superior con los espesores, geometrías y orificios según lo indicado en proyecto; tornillo, tuercas; el marco metálico rodeando el apoyo de neopreno; así como; la herramienta mano de obra para su colocación, los dispositivos necesarios para su colocación; las pruebas de calidad necesarias para su aceptación; los tiempos en activo, en espera y muertos para dar cumplimiento al proceso constructivo y las condiciones de uso de vía pública; la maquinaria, y todo lo necesario para su correcta ejecución, por unidad de obra terminada. | PZA | 4
78 | DGTM2112-PR-00182 | EP 06 | Suministro y colocación de neopreno de sección 600 por 600 mm dureza Shore A-60 (ASTM D_2240), resistencia a la ruptura mayor a 17.5 MPa, alargamiento a la ruptura mayor a 350% (ASTM D 412); con 4 capas y láminas de 20 mm y 5 mm, de límite elástico mínimo de 240 N/mm2 y carga a la ruptura mínima de 420 N/mm2 (clase CF-24) tipo V10 según proyecto, el precio unitario incluye: los materiales puestos en el sitio de su utilización a la altura indicada en proyecto, mortero autonivelante en la unión columna – neopreno con las dimensiones indicadas en proyecto; el epoxico entre la unión trabe-neopreno; placa metálica vulcanizada en la parte superior del neopreno; la placa inferior y superior con los espesores, geometrías y orificios según lo indicado en proyecto; tornillo, tuercas; el marco metálico rodeando el apoyo de neopreno; así como; la herramienta mano de obra para su colocación, los dispositivos necesarios para su colocación; las pruebas de calidad necesarias para su aceptación; los tiempos en activo, en espera y muertos para dar cumplimiento al proceso constructivo y las condiciones de uso de vía pública; la maquinaria, y todo lo necesario para su correcta ejecución, por unidad de obra terminada. | PZA | 8
79 | DGTM2112-PR-00186 | EP 06 | Suministro y colocación de neopreno de sección 500 por 400 mm, y espesor de 30 mm dureza Shore A-60 (ASTM D_2240), resistencia a la ruptura mayor a 17.5 MPa, alargamiento a la ruptura mayor a 350% (ASTM D 412); con 1 capas y láminas 5 mm, de límite elástico mínimo de 240 N/mm2 y carga a la ruptura mínima de 420 N/mm2 (clase CF-24) tipo H1 según proyecto, el precio unitario incluye: los materiales puestos en el sitio de su utilización a la altura indicada en proyecto; así como; la herramienta mano de obra para su colocación, los dispositivos necesarios para su colocación; las pruebas de calidad necesarias para su aceptación; los tiempos en activo, en espera y muertos para dar cumplimiento al proceso constructivo y las condiciones de uso de vía pública; la maquinaria, y todo lo necesario para su correcta ejecución, por unidad de obra terminada. | dm3 | 600
| 4.1.2.2.3 |  | 4.1.2.2.3 Superestructura
80 | DGTM2112-PR-00190 | N.CTR.CAR.1.02.008/01 | Suministro, habilitado, fabricación, transporte, montaje y colocación de trabe de intertramo en viaducto elevado, formada por perfiles estructurales y placas soldadas de acero A 709M Grado 345W y límite elástico 345 MPa. El precio unitario incluye: el suministro de materiales de acero, soldadura, atiesadores, mermas, desperdicios y descalibre, soldadura, pintura anticorrosiva epoxy de zinc (base disolvente) de espesor de película seca de 40 (cuarenta) micras; pintura acabado final compuesta de capa intermedia de epoxy (base disolvente) con espesor de película seca de 70 (setenta) micras y capa de acabado final de poliuretano (base disolvente) con espesor de película seca de 50 (cincuenta) micras, del color según lo indicado en proyecto ejecutivo; y materiales de menor consumo; la mano de obra para trazo, corte, habilitado, presentación, armado, esmerilado, soldado, limpieza, acarreo libre horizontal y/o vertical; limpieza con chorro de arena; la aplicación de pintura anticorrosiva y acabado final; el almacenaje en el lugar de fabricación, la maquinaria, equipo y herramienta necesarios para la ejecución de los trabajos y todo lo necesario para su correcta ejecución por unidad de obra terminada. | kg | 2056299.56
81 | DGTM2112-PR-00192 | EP 09 | Suministro, habilitado, fabricación, y colocación de tableta prefabricada de concreto armado de un espesor de 8 cm., cuantía de acero de refuerzo corrugado, ASTM A-706 grado 60 y límite elástico fy=4200 kg/cm2; con cuantía de acero de 27 kg/m2 y concreto f´c de 300 kg/cm2 según proyecto. El precio unitario incluye: Los materiales puestos en el sitio de su fabricación, los ganchos, traslapes, ganchos de izaje, memas, desperdicios, membrana de curado, almacenaje en el lugar de fabricación; La maquinaria, equipos, herramienta, transportes y mano de obra para su traslado desde el lugar de fabricación hasta el sitio de su colocación en obra indicado en proyecto, los costos de los permisos y licencias para realizar el traslado en las condiciones autorizadas, las maniobras necesarias en cuanto a posiciones de equipos y traspaleos de la tableta; los tiempos en activo, en espera y muertos para dar cumplimiento al proceso constructivo y las condiciones de uso de vía pública; y todo lo necesario para su correcta ejecución por unidad de obra terminada | m2 | 7193.12
82 | DGTM2112-PR-00193 | EP 10 | Suministro y colocación de sello entre tabletas prefabricadas a base de masilla elástica de poliuretano tipo Sikaflex Construction o similar y equivalente, el precio unitario incluye: los materiales puestos en el lugar de su utilización, mermas y desperdicios, la limpieza previa a su colocación, los acarreos internos horizontales y verticales hasta el lugar de su colocación, y todo lo necesario para su correcta ejecución por unidad de obra terminada. | m | 4219.82
83 | DGTM2112-PR-00194 | N.CTR.CAR.1.02.004/02 | Suministro, habilitado, armado y colocación de acero de refuerzo corrugado, ASTM A-706 grado 60 y límite elástico de 4200 kg/cm2, en firme de compresión y plintos de viaducto elevado, el precio unitario incluye: El acero de refuerzo con los diámetros, separaciones y geometrías indicadas en proyecto, los ganchos, dobleces, cortes, separadores, anillos, soldaduras, conectores roscados y cuerda en varillas, traslapes, las preparaciones para colados posteriores de plintos, mermas, desperdicios, la mano de obra para su habilitado y armado, la maquinaria, equipo, herramienta y mano de obra para la colocación del acero de acuerdo a proyecto, los dispositivos necesarios para su colocación, las pruebas de calidad necesarias; así como los tiempos en activo, en espera y muertos para dar cumplimiento al proceso constructivo y las condiciones de uso de vía pública; el retiro del material no utilizable de este concepto al banco de tiro en un radio no mayor de 20 km, y todo lo necesario para su correcta ejecución por unidad de obra terminada. | kg | 433680.16
84 | DGTM2112-PR-00195 | N.CTR.CAR.1.02.003/04 | Suministro, fabricación y colocación de concreto en firme de compresión de viaducto elevado con una f´c= 400 kg/cm2, tamaño maximo del agregado de 20 mm., resistencia normal, revenimiento, bombeable, el precio unitario incluye: los materiales puestos en el sitio de su colocación, tubería de PVC hidráulico de 4 pulgadas de diámetro para conducción de aguas pluviales, mermas y desperdicios, la conformación de las pendientes indicadas en proyecto, la maquinaria, equipo y mano de obra para su fabricación, la maquinaria, herramienta, equipo y mano de obra para su transporte y colocación, los dispositivos necesarios para su colocación, el vibrado, membrana de curado; las pruebas de calidad necesarias, así como los tiempos en activo, en espera y muertos para dar cumplimiento al proceso constructivo y las condiciones de uso de vía pública; el retiro del material no utilizable de este concepto al banco de tiro en un radio no mayor de 20 km, y todo lo necesario para su correcta ejecución por unidad de obra terminada. | m3 | 396.6
85 | DGTM2112-PR-00196 | N.CTR.CAR.1.02.003/04 | Suministro, fabricación y colocación de concreto en firme de compresión de viaducto elevado con una f´c= 300 kg/cm2, tamaño maximo del agregado de 20 mm., resistencia normal, revenimiento, bombeable, el precio unitario incluye: los materiales puestos en el sitio de su colocación, tubería de PVC hidráulico de 4 pulgadas de diámetro para conducción de aguas pluviales, mermas y desperdicios, la conformación de las pendientes indicadas en proyecto, la maquinaria, equipo y mano de obra para su fabricación, la maquinaria, herramienta, equipo y mano de obra para su transporte y colocación, los dispositivos necesarios para su colocación, el vibrado, membrana de curado; las pruebas de calidad necesarias, así como los tiempos en activo, en espera y muertos para dar cumplimiento al proceso constructivo y las condiciones de uso de vía pública; el retiro del material no utilizable de este concepto al banco de tiro en un radio no mayor de 20 km, y todo lo necesario para su correcta ejecución por unidad de obra terminada. | m3 | 1645.23
86 | DGTM2112-PR-00197 | EP 11 | Suministro, habilitado, armado y colocación de placa base para parapeto de acero A-36 de 20x20x1.2 cm con dos anclas de varilla corrugada del número 5 ASTM A-706 grado 60 y límite elástico fy=4200 kg/cm2 en forma de “U”, el precio unitario incluye: la placa, sus cortes, mermas, descalibres y desperdicios; los orificios en placa para anclas, soldadura de botón, esmerilado, pintura anticorrosiva epoxy de zinc (base disolvente) de espesor de película seca de 40 (cuarenta) micras; pintura acabado final compuesta de capa intermedia de epoxy (base disolvente) con espesor de película seca de 70 (setenta) micras y capa de acabado final de poliuretano (base disolvente) con espesor de película seca de 50 (cincuenta) micras, del color según lo indicado en proyecto ejecutivo; en cara expuesta, mermas, desperdicios, la mano de obra para su habilitado y armado, limpieza con chorro de arena; la aplicación de pintura anticorrosiva y acabado final; la maquinaria, equipo, herramienta y mano de obra para la colocación de acuerdo a proyecto, los dispositivos necesarios para su colocación, las pruebas de calidad necesarias; así como los tiempos en activo, en espera y muertos para dar cumplimiento al proceso constructivo y las condiciones de uso de vía pública; y todo lo necesario para su correcta ejecución por unidad de obra terminada. | PZA | 474
87 | DGTM2112-PR-00198 | EP 12 | Suministro, habilitado, armado y colocación de barandal metálico (parapeto) en intertramos, a base de poste formados por dos placas de acero A-36 de espesor de 8 mm a cada 2 metros, con elementos horizontales formados por cuatro tubos de diámetros de: 50, 70, 80 y 90 mm todos con espesor de 4 mm con la geometría indicada en proyecto, el precio unitario incluye: los materiales puestos en el sitio de su utilización, la maquinaria, equipo, herramienta y mano de obra necesaria para su habilitado, armado y colocación; las placas para formar el barandal con la geometría y orificios indicados en proyecto, la soldadura, esmerilado, cortes pintura anticorrosiva epoxy de zinc (base disolvente) de espesor de película seca de 40 (cuarenta) micras; pintura acabado final compuesta de capa intermedia de epoxy (base disolvente) con espesor de película seca de 70 (setenta) micras y capa de acabado final de poliuretano (base disolvente) con espesor de película seca de 50 (cincuenta) micras, del color según lo indicado en proyecto ejecutivo; mermas, desperdicios, limpieza con chorro de arena; la aplicación de pintura anticorrosiva y acabado final; los dispositivos necesarios para su colocación, las pruebas de calidad necesarias; así como los tiempos en activo, en espera y muertos para dar cumplimiento al proceso constructivo y las condiciones de uso de vía pública; el retiro del material no utilizable de este concepto al banco de tiro en un radio no mayor de 20 km, y todo lo necesario para su correcta ejecución por unidad de obra terminada. | m | 1764.01
88 | DGTM2112-PR-00203 | EP 13 | Suministro y colocación de impermeabilizante sobre firme de compresión en viaducto elevado, compuesto por; una impregnación bituminosa de 1 mm de espesor, membrana de betún elastómero armada con geotextil, de 4 mm de espesor y mezcla asfáltica de 30 mm de espesor, el precio unitario incluye: los materiales puestos en el sitio de su utilización, los traslapes, mermas, desperdicios, los equipos de protección para su colocación, así como los tiempos en activo, en espera y muertos para dar cumplimiento al proceso constructivo y las condiciones de uso de vía pública; el retiro del material no utilizable de este concepto al banco de tiro en un radio no mayor de 20 km, y todo lo necesario para su correcta ejecución por unidad de obra terminada. | m2 | 16224.38
89 | DGTM2112-PR-00204 | EP 14 | Suministro y colocación de pernos tipo Nelson o simir equivalente con límite elástico mínimo de 345 MPa de diámetro 19 mm (3/4”) y longitud de 150 mm colocados en estructura de viaducto elevado para conformar firme de compresión, el precio unitario incluye: el suministro de los materiales puestos en el sitio de su colocación, el equipo (perneadora) y mano de obra para su fijación a la estructura metálica, los elementos de porcelana para su fijación o los requeridos por el fabricante; los acarreos internos verticales y horizontales, así como los tiempos en activo, en espera y muertos para dar cumplimiento al proceso constructivo y las condiciones de uso de vía pública; el retiro del material no utilizable de este concepto al banco de tiro en un radio no mayor de 20 km, se entiende por equivalente aquellos materiales que cumplen como mínimo con las mismas especificaciones técnicas de calidad, duración y garantía; y todo lo necesario para su correcta ejecución por unidad de obra terminada. | PZA | 39914
90 | DGTM2112-PR-00205 | N.CTR.CAR.1.02.007/01 | Suministro, habilitado, fabricación y colocación de anclaje vertical tensado, a base de 3 torones autoprotegidos de acero de presfuerzo tipo ASTM A416-96a y 1860 diámetro 0,6 pulgadas (15.2mm) tensado según lo indicado en proyecto. El precio unitario incluye: el suministro de los materiales puestos en el sitio de su colocación, la tubería de polietileno de alta densidad PE80 ó PE100 de diámetro de 75 mm y espesor mínimo de 5 mm. Anclaje pasivo y anclaje activo; los anclajes deben ser regulables, retensables y sustituibles e ir provistos de un sello permanente; los torones, grasa mineral, el refuerzo helicoidal recomendado por el suministrador; el material de inyección a base de un producto inhibidor de la corrosión reemplazable, tipo unigel o equivalente; mermas, desperdicios y materiales de menor consumo; la maquinaria, equipo, herramienta y mano de obra necesarios para la ejecución de los trabajos; el equipo de tensado en el lugar de su utilización según proyecto; los tiempos en activo, en espera y muertos para dar cumplimiento al proceso constructivo y las condiciones de uso de vía pública; y todo lo necesario para su correcta ejecución por unidad de obra terminada | PZA | 8
91 | DGTM2112-PR-00206 | N.CTR.CAR.1.02.007/02 | Suministro, habilitado, fabricación y colocación de anclaje vertical tensado, a base de 4 torones autoprotegidos de acero de presfuerzo tipo ASTM A416-96a y 1860 diámetro 0,6 pulgadas (15.2mm) tensado según lo indicado en proyecto. El precio unitario incluye: el suministro de los materiales puestos en el sitio de su colocación, la tubería de polietileno de alta densidad PE80 ó PE100 de diámetro de 75 mm y espesor mínimo de 5 mm. Anclaje pasivo y anclaje activo; los anclajes deben ser regulables, retensables y sustituibles e ir provistos de un sello permanente; los torones, grasa mineral, el refuerzo helicoidal recomendado por el suministrador; el material de inyección a base de un producto inhibidor de la corrosión reemplazable, tipo unigel o equivalente; mermas, desperdicios y materiales de menor consumo; la maquinaria, equipo, herramienta y mano de obra necesarios para la ejecución de los trabajos; el equipo de tensado en el lugar de su utilización según proyecto; los tiempos en activo, en espera y muertos para dar cumplimiento al proceso constructivo y las condiciones de uso de vía pública; y todo lo necesario para su correcta ejecución por unidad de obra terminada | PZA | 5
| 4.1.3 |  | 4.1.3 Intertramo Rio Nilo a Tlaquepaque centro P
| 4.1.3.1 |  | 4.1.3.1 Preliminares
| 4.1.3.1.1 |  | 4.1.3.1.1 Seguridad Vial y Peatonal
92 | DGTM2112-PR-00573 | N.CTR.CAR.1.07.016/00 | Suministro colocación y mantenimiento de confinamiento a base de lámina pintro, colocadas en forma horizontal, y compuesto por modulos de tres láminas, el precio incluye: los materiales puestos en el sitio de su colocación, lamina pintro y postes, alineación y plomeo, asi como su mantenimiento periodico y todo lo necesario para su correcta ejecución por unidad de obra terminada. | m | 1065
93 | DGTM2112-PR-00574 | N.CTR.CAR.1.07.016/00 | Suministro colocación y mantenimiento de confinamiento a base de lámina pintro, colocadas en forma horizontal, y compuesto por modulos de una láminas y un marco de angulo y malla ciclon galvanizada de 55x55 mm, fijada con solera al angulo, para dar una altura igual a la que arrojaría un modulo de tres láminas, el precio incluye:los materiales puestos en el sitio de su colocación, lamina pintro y postes, angulo, solera y malla ciclon galvanizada, alineación y plomeo, asi como su mantenimiento periodico y todo lo necesario para su correcta ejecución por unidad de obra terminada. | m | 535
94 | DGTM2112-PR-00575 | N.CTR.CAR.1.07.016/00 | Suministro, habilitado, fabricación y colocación de indicador de obstáculos, para ser colocados en confinamiento de obra, el precio incluye: la lámina calibre 16 de 20 por 90 cm, el fondo naranja fluorescente (pelicula reflejante alta intensidad), franjas en blanco (pelicula reflejante alta intensidad), a 45 grados, separadas entre si 10 cm, y de 10 cm de ancho, la mano de obra para su fabricación, transporte y colocación, maquinaria herramienta y equipo para sus traslados y colocación, y todo lo necesario para su correcta ejecución por unidad de obra terminada. | PZA | 320
95 | DGTM2112-PR-00576 | N.CTR.CAR.1.07.016/00 | Suministro, fabricación y colocación de señal dinamica luminosa, con fonde negro mate y leyenda de color rojo, generado por los emisores de luz, de sección de 1.22x3.05 m, con la leyenda "precaución zona de obra", el precio unitario incluye: su bastidor para su colocación, poste tipo bandera, cimentación de concreto reforzado, anclas, placa base, herrajes, tornilleria, soldadura, fijación y colocación en el lugar indicado por la residencia de obra, y todo lo necesario para su correcta ejecución por unidad de obra terminada. | PZA | 3
96 | DGTM2112-PR-00577 | N.CTR.CAR.1.07.016/00 | Suministro, fabricación y colocación de señal dinamica luminosa, con fonde negro mate y leyenda de color rojo, generado por los emisores de luz, de sección de 1.22x3.05 m, con la leyenda "conserve su derecha, velocidad maxima 40km/h", el precio unitario incluye: su bastidor para su colocación, poste tipo bandera, cimentación de concreto reforzado, anclas, placa base, herrajes, tornilleria, soldadura, fijación y colocación en el lugar indicado por la residencia de obra, y todo lo necesario para su correcta ejecución por unidad de obra terminada. | PZA | 1
97 | DGTM2112-PR-00578 | N.CTR.CAR.1.07.016/00 | Suministro, fabricación y colocación de señal dinamica luminosa, con fonde negro mate y leyenda de color rojo, generado por los emisores de luz, de sección de 1.22x3.05 m, con la leyenda "disminuya su velocidad zona de obra ", el precio unitario incluye: su bastidor para su colocación, poste tipo bandera, cimentación de concreto reforzado, anclas, placa base, herrajes, tornilleria, soldadura, fijación y colocación en el lugar indicado por la residencia de obra, y todo lo necesario para su correcta ejecución por unidad de obra terminada. | PZA | 2
98 | DGTM2112-PR-00579 | N.CTR.CAR.1.07.016/00 | Suministro, fabricación y colocación de señal dinamica luminosa, con fonde negro mate y leyenda de color rojo, generado por los emisores de luz, de sección de 1.22x3.05 m, con la leyenda "leyendas diversas por desvio y protección ", el precio unitario incluye: su bastidor para su colocación, poste tipo bandera, cimentación de concreto reforzado, anclas, placa base, herrajes, tornilleria, soldadura, fijación y colocación en el lugar indicado por la residencia de obra, y todo lo necesario para su correcta ejecución por unidad de obra terminada. | PZA | 10
99 | DGTM2112-PR-00580 | N.CTR.CAR.1.07.016/00 | Suministro, fabricación y colocación de señales informativas para desvios de tránsito, protección de áreas de trabajo, de lámina galvanizada calibre 16, con fondo naranja (pelicula reflejante alta intensidad) con la leyenda y el filete en color blanco (recorte de pelicula reflejante alta intensidad), de sección de 1.22x1.80 m, con la leyenda "leyendas diversas por desvios y protección de obra ", el precio unitario incluye: su bastidor para su colocación, poste tipo bandera, cimentación de concreto reforzado, anclas, placa base, herrajes, tornilleria, soldadura, fijación y colocación en el lugar indicado por la residencia de obra, y todo lo necesario para su correcta ejecución por unidad de obra terminada. | PZA | 10
100 | DGTM2112-PR-00581 | N.CTR.CAR.1.07.016/00 | Suministro, fabricación y colocación de señales informativas "obras en el camino" de lámina galvanizada calibre 16, con fondo naranja (pelicula reflejante grado diamante) con simbolo y filete en color blanco (recorte de pelicula reflejante grado diamante), de sección de 75x75 cm, con placa adicional de distancia de lámina galvanizada calibre 16 con fondo color naranja (pelicula reflejante alta intensidad) leyenda y filete en blanco (pelicula reflejante alta intensidad), el precio unitario incluye: poste, cimentación de concreto, tornilleria, soldadura, fijación y colocación a una altura libre del lecho bajo de la señal al nivel de banqueta de 2.5 m, en el lugar indicado por la residencia de obra, y todo lo necesario para su correcta ejecución por unidad de obra terminada. | PZA | 6
101 | DGTM2112-PR-00582 | N.CTR.CAR.1.07.016/00 | Suministro, fabricación y colocación de señales informativas "banderero" de lámina galvanizada calibre 16, con fondo naranja (pelicula reflejante grado diamante) con simbolo y filete en color blanco (recorte de pelicula reflejante grado diamante), de sección de 75x75 cm, con placa adicional de distancia de lámina galvanizada calibre 16 con fondo color naranja (pelicula reflejante alta intensidad) leyenda y filete en blanco (pelicula reflejante alta intensidad), el precio unitario incluye: poste, cimentación de concreto, tornilleria, soldadura, fijación y colocación a una altura libre del lecho bajo de la señal al nivel de banqueta de 2.5 m, en el lugar indicado por la residencia de obra, y todo lo necesario para su correcta ejecución por unidad de obra terminada. | PZA | 8
| 4.1.3.2 |  | 4.1.3.2 Obra civil
| 4.1.3.2.1 |  | 4.1.3.2.1 Cimentacion
102 | DGTM2112-PR-00157 | N.CTR.CAR.1.06.003/04 | Perforación para pilas de intertramo de viaducto elevado coladas en sitio, de diámetro de 120 cm. ejecutada con equipo de roto-percusión y con camisa de acero recuperable, el precio unitario incluye: maquinaria, equipo, herramienta y mano de obra para la perforación puestos en el sitio de su utilización, la camisa de acero con las características indicadas en el proyecto, trazo y nivelación las veces necesarias, así como los tiempos en activo, en espera y muertos para dar cumplimiento al proceso constructivo y a las condiciones de uso de vía pública; reposición del equipo roto percusor en caso de rupturas o fallas, traslados y almacenajes en el sitio de su utilización, combustibles y lubricantes, el equipo y la mano de obra en apoyo a las maniobras de la perforación, el retiro del material producto de la perforación al banco de tiro en un radio no mayor de 20 km, y todo lo necesario para su correcta ejecución por unidad de obra terminada. | m | 1249.6
103 | DGTM2112-PR-00043 | EP 23 | Suministro y colocación de relleno de grava agregado máximo ¾ en excavaciones del nivel de remate de colado de muro milan o pilas al terreno natural, el precio unitario incluye: los materiales puestos en el sitio de su colocación, mermas y desperdicios, los acarreos internos necesarios en la zona de obra, la maquinaria, equipo, herramienta y mano de obra para realizar el relleno de grava, combustibles y lubricantes, el retiro del material no utilizable al banco de tiro en un radio no mayor de 20 km, los tiempos en activo, en espera y muertos para dar cumplimiento al proceso constructivo y las condiciones de uso de vía pública, y todo lo necesario para su correcta ejecución por unidad de obra terminada. | m3 | 218.96
104 | DGTM2112-PR-00158 | N.CTR.CAR.1.02.004/02 | Suministro, habilitado, armado y colocación de acero de refuerzo corrugado, ASTM A-706 grado 60 y límite elástico fy=4200 kg/cm2 de pilas de intertramo de viaducto elevado, el precio unitario incluye: El acero de refuerzo con los diámetros, separaciones y geometrías indicadas en proyecto, los ganchos, dobleces, cortes, separadores, anillos, ganchos de izaje, soldaduras, conectores roscados y cuerda en varillas, traslapes, mermas, desperdicios, la mano de obra para su habilitado y armado, la maquinaria, equipo, herramienta y mano de obra para la colocación del acero de acuerdo a proyecto, los dispositivos necesarios para su colocación, las pruebas de calidad necesarias; así como los tiempos en activo, en espera y muertos para dar cumplimiento al proceso constructivo y las condiciones de uso de vía pública; el retiro del material no utilizable de este concepto al banco de tiro en un radio no mayor de 20 km, y todo lo necesario para su correcta ejecución por unidad de obra terminada. | kg | 308277.2
105 | DGTM2112-PR-00159 | N.CTR.CAR.1.02.003/04 | Suministro, fabricación y colocación de concreto en pilas de intertramo de viaducto elevado con una f´c= 300 kg/cm2, el precio unitario incluye: los materiales puestos en el sitio de su colocación, mermas y desperdicios, la maquinaria, equipo y mano de obra para su fabricación; la maquinaria, herramienta, equipo y mano de obra para su transporte y colocación, los dispositivos necesarios para su colocación en el sitio indicado en el proyecto, las pruebas de calidad necesarias, así como los tiempos en activo, en espera y muertos para dar cumplimiento al proceso constructivo y las condiciones de uso de vía pública; el retiro del material no utilizable de este concepto al banco de tiro en un radio no mayor de 20 km, y todo lo necesario para su correcta ejecución por unidad de obra terminada. | m3 | 1194.31
106 | DGTM2112-PR-00160 | N.CTR.CAR.1.01.007/11 | Excavación a cielo abierto en cimentaciones de viaducto elevado por medios mecánicos, medido en banco según líneas de proyecto, incluye: trazo y nivelación las veces necesarias, la conformación de talud indicado en proyecto, el afine y nivelación del fondo de excavación por medios manuales en los últimos 15 cm, la maquinaria, acarreos internos, traspaleos dentro de la obra hasta el lugar de carga, la herramienta y mano de obra, la carga, acarreo en un radio no mayor de 20 km., la descarga, el señalamiento, cárcamos de achique provisionales en cada etapa de excavación, bombeo en casos necesarios de agua freática o de lluvia; los tiempos en activo, en espera y muertos para dar cumplimiento al proceso constructivo y las condiciones de uso de vía pública; y todo lo necesario para su correcta ejecución, por unidad de obra terminada, | m3 | 7580.08
107 | DGTM2112-PR-00161 | N.CTR.CAR.1.06.003/04 | Demolición por medios mecánicos de cabeza de pila de viaducto elevado para descubrir acero de anclaje con cimentación, el precio unitario incluye: la maquinaria, equipo, herramienta y mano de obra para la realización del trabajo, los acarreos internos del material producto de la demolición hasta el lugar de su carga, la carga y acarreo hasta el banco de tiro en un radio no mayor de 20 km y todo lo necesario para su correcta ejecución, por unidad de obra terminada | m3 | 59.72
108 | DGTM2112-PR-00162 | N.CTR.CAR.1.02.003/04 | Suministro, fabricación y colocación de plantilla de concreto simple en cimentación de viaducto elevado con una f´c= 150 kg/cm2, el precio unitario incluye: los materiales puestos en el sitio de su colocación, mermas y desperdicios, la maquinaria, equipo y mano de obra para su fabricación, la maquinaria, herramienta, equipo y mano de obra para su transporte y colocación, los dispositivos necesarios para su colocación, las pruebas de calidad necesarias, así como los tiempos en activo, en espera y muertos para dar cumplimiento al proceso constructivo y las condiciones de uso de vía pública; el retiro del material no utilizable de este concepto al banco de tiro en un radio no mayor de 20 km, y todo lo necesario para su correcta ejecución por unidad de obra terminada. | m3 | 107.8
109 | DGTM2112-PR-00163 | N.CTR.CAR.1.02.004/02 | Suministro, habilitado, armado y colocación de acero de refuerzo corrugado, ASTM A-706 grado 60 y límite elástico de 4200 kg/cm2, en zapatas de cimentación de viaducto elevado, el precio unitario incluye: El acero de refuerzo en los diámetros, separaciones y geometrías indicadas en proyecto; los ganchos, dobleces, cortes, separadores, anillos, ganchos de izaje, soldaduras, conectores roscados y cuerda en varillas, traslapes, mermas, desperdicios, la mano de obra para su habilitado y armado, la maquinaria, equipo, herramienta y mano de obra para la colocación del acero de acuerdo a proyecto, los dispositivos necesarios para su colocación, las pruebas de calidad necesarias; así como los tiempos en activo, en espera y muertos para dar cumplimiento al proceso constructivo y las condiciones de uso de vía pública; el retiro del material no utilizable de este concepto al banco de tiro en un radio no mayor de 20 km, y todo lo necesario para su correcta ejecución por unidad de obra terminada. | kg | 501130.74
110 | DGTM2112-PR-00164 | EP 04 | Suministro, habilitado y colocación de cimbra de contacto acabado común en elementos de cimentación de viaducto elevado y obra falsa estructural, tubular o de madera. El precio incluye: el suministro de la parte proporcional que corresponda según el número de usos de toda la madera y obra falsa, herrajes, dispositivos de fijación, chaflanes, desmoldante, soportes de cualquier tipo, materiales de menor consumo; la mano de obra para carga, descarga, acarreo libre horizontal y/o vertical, trazo, habilitado o rehabilitado, cimbrado, descimbrado, colocación de desmoldante, remoción de rebabas, desaparición de juntas y limpieza; el equipo y la herramienta necesarios para la correcta ejecución del trabajo; el retiro del material no utilizable de este concepto al banco de tiro en un radio no mayor de 20 km, y todo lo necesario para su correcta ejecución por unidad de obra terminada; se pagarán los metros cuadrados en contacto con el concreto, | m2 | 1232
111 | DGTM2112-PR-00165 | N.CTR.CAR.1.02.003/04 | Suministro, fabricación y colocación de concreto en zapatas de cimentación de viaducto con una f´c= 300 kg/cm2, tamaño maximo del agregado de 20 mm., resistencia normal, revenimiento, bombeable, el precio unitario incluye: los materiales puestos en el sitio de su colocación, mermas y desperdicios, la maquinaria, equipo y mano de obra para su fabricación, la maquinaria, herramienta, equipo y mano de obra para su transporte y colocación, los dispositivos necesarios para su colocación, el vibrado, membrana de curado; las pruebas de calidad necesarias, así como los tiempos en activo, en espera y muertos para dar cumplimiento al proceso constructivo y las condiciones de uso de vía pública; el retiro del material no utilizable de este concepto al banco de tiro en un radio no mayor de 20 km, y todo lo necesario para su correcta ejecución por unidad de obra terminada. | m3 | 2156
112 | DGTM2112-PR-00032 | N.CTR.CAR.1.01.011/11 | Suministro y colocación de tepetate para conformación de subrasante, compactado al 90 % proctor, en capas de 20 cm. terminada, el precio unitario incluye: los materiales puestos en el sitio de su utilización; los acarreos internos y externos necesarios hasta el lugar de su utilización; la maquinaria, equipo, herramienta y mano de obra para la realización del concepto, los equipos y mano de obra para su compactación, agua; así como los tiempos en activo, en espera y muertos para dar cumplimiento al proceso constructivo y las condiciones de uso de vía pública; el retiro del material no utilizable de este concepto al banco de tiro en un radio no mayor de 20 km, y todo lo necesario para su correcta ejecución por unidad de obra terminada. | m3 | 5356.04
| 4.1.3.2.2 |  | 4.1.3.2.2 Subestructura
113 | DGTM2112-PR-00169 | N.CTR.CAR.1.02.004/02 | Suministro, habilitado, armado y colocación de acero de refuerzo corrugado, ASTM A-706 grado 60 y límite elástico fy=4200 kg/cm2, en columnas de viaducto elevado, el precio unitario incluye: : El acero de refuerzo con los diámetros, separaciones y geometrías indicadas en proyecto, los ganchos, dobleces, cortes, separadores, anillos, soldaduras, conectores roscados y cuerda en varillas, traslapes, mermas, desperdicios, la mano de obra para su habilitado y armado, la maquinaria, equipo, herramienta y mano de obra para la colocación del acero de acuerdo a proyecto, los dispositivos necesarios para su colocación, las pruebas de calidad necesarias; así como los tiempos en activo, en espera y muertos para dar cumplimiento al proceso constructivo y las condiciones de uso de vía pública; el retiro del material no utilizable de este concepto al banco de tiro en un radio no mayor de 20 km, y todo lo necesario para su correcta ejecución por unidad de obra terminada. | kg | 139918.68
114 | DGTM2112-PR-00208 | N.CTR.CAR.1.02.004/02 | Suministro, habilitado, armado y colocación de acero de refuerzo corrugado, ASTM A-706 grado 60 y límite elástico fy=4200 kg/cm2, en cabezal de viaducto elevado, el precio unitario incluye: : El acero de refuerzo con los diámetros, separaciones y geometrías indicadas en proyecto, los ganchos, dobleces, cortes, separadores, anillos, soldaduras, conectores roscados y cuerda en varillas, traslapes, mermas, desperdicios, la mano de obra para su habilitado y armado, la maquinaria, equipo, herramienta y mano de obra para la colocación del acero de acuerdo a proyecto, los dispositivos necesarios para su colocación, las pruebas de calidad necesarias; así como los tiempos en activo, en espera y muertos para dar cumplimiento al proceso constructivo y las condiciones de uso de vía pública; el retiro del material no utilizable de este concepto al banco de tiro en un radio no mayor de 20 km, y todo lo necesario para su correcta ejecución por unidad de obra terminada. | kg | 106980.6
115 | DGTM2112-PR-00170 | EP 05 | Suministro, habilitado y colocación de cimbra de contacto acabado aparente (espejo) en columnas de viaducto elevado y obra falsa estructural, tubular o de madera. El precio unitario incluye: El suministro de la parte proporcional que corresponda según el número de usos de toda la madera y/o lámina de acero, en la geometría indicada en proyecto, la obra falsa, herrajes, dispositivos de fijación, chaflanes, desmoldante, soportes de cualquier tipo, materiales de menor consumo; la mano de obra para carga, descarga, acarreo libre horizontal y/o vertical, trazo, alineación y nivelación, habilitado o rehabilitado, cimbrado, descimbrado, colocación de desmoldante, remoción de rebabas, desaparición de juntas y limpieza; el equipo y la herramienta necesarios para la correcta ejecución del trabajo; el retiro del material no utilizable de este concepto al banco de tiro en un radio no mayor de 20 km; se pagarán los metros cuadrados en contacto con el concreto; y todo lo necesario para su correcta ejecución por unidad de obra terminada | m2 | 869.45
116 | DGTM2112-PR-00209 | EP 05 | Suministro, habilitado y colocación de cimbra de contacto acabado aparente (espejo) en cabezal de viaducto elevado y obra falsa estructural, tubular o de madera. El precio unitario incluye: El suministro de la parte proporcional que corresponda según el número de usos de toda la madera y/o lámina de acero, en la geometría indicada en proyecto, la obra falsa, herrajes, dispositivos de fijación, chaflanes, desmoldante, soportes de cualquier tipo, materiales de menor consumo; la mano de obra para carga, descarga, acarreo libre horizontal y/o vertical, trazo, alineación y nivelación, habilitado o rehabilitado, cimbrado, descimbrado, colocación de desmoldante, remoción de rebabas, desaparición de juntas y limpieza; el equipo y la herramienta necesarios para la correcta ejecución del trabajo; el retiro del material no utilizable de este concepto al banco de tiro en un radio no mayor de 20 km; se pagarán los metros cuadrados en contacto con el concreto; y todo lo necesario para su correcta ejecución por unidad de obra terminada | m2 | 437.35
117 | DGTM2112-PR-00171 | EP 05 | Suministro, habilitado y colocación de cimbra acabado aparente para forjar huecos de topes sísmicos en cabezal de viaducto elevado. El precio unitario incluye: el suministro de la parte proporcional que corresponda según el número de usos de toda la madera y/o lámina de acero, en la geometría indicada en proyecto, la obra falsa, herrajes, dispositivos de fijación, chaflanes, desmoldante, soportes de cualquier tipo, materiales de menor consumo; la mano de obra para carga, descarga, acarreo libre horizontal y/o vertical, trazo, alineación y nivelación, habilitado o rehabilitado, cimbrado, descimbrado, colocación de desmoldante, remoción de rebabas, desaparición de juntas y limpieza; el equipo y la herramienta necesarios para la correcta ejecución del trabajo, el retiro del material no utilizable de este concepto al banco de tiro en un radio no mayor de 20 km; se pagarán los metros cuadrados en contacto con el concreto; y todo lo necesario para su correcta ejecución por unidad de obra terminada | m2 | 61.65
118 | DGTM2112-PR-00172 | N.CTR.CAR.1.02.003/04 | Suministro, fabricación y colocación de concreto en columnas de viaducto elevado con una f´c 300 kg/cm2, tamaño maximo del agregado de 20 mm., resistencia normal, revenimiento, bombeable, el precio unitario incluye: los materiales puestos en el sitio de su colocación; tubería de PVC hidráulico de 4 pulgadas de diámetro para bajadas de aguas pluviales; mermas y desperdicios, la maquinaria, equipo y mano de obra para su fabricación, la maquinaria, herramienta, equipo y mano de obra para su transporte y colocación, los dispositivos necesarios para su colocación, el vibrado, membrana de curado; las pruebas de calidad necesarias, así como los tiempos en activo, en espera y muertos para dar cumplimiento al proceso constructivo y las condiciones de uso de vía pública; el retiro del material no utilizable de este concepto al banco de tiro en un radio no mayor de 20 km, y todo lo necesario para su correcta ejecución por unidad de obra terminada. | m3 | 471.9
119 | DGTM2112-PR-00210 | N.CTR.CAR.1.02.003/04 | Suministro, fabricación y colocación de concreto en cabezales de viaducto elevado con una f´c 300 kg/cm2, tamaño maximo del agregado de 20 mm., resistencia normal, revenimiento, bombeable, el precio unitario incluye: los materiales puestos en el sitio de su colocación; tubería de PVC hidráulico de 4 pulgadas de diámetro para bajadas de aguas pluviales; mermas y desperdicios, la maquinaria, equipo y mano de obra para su fabricación, la maquinaria, herramienta, equipo y mano de obra para su transporte y colocación, los dispositivos necesarios para su colocación, el vibrado, membrana de curado; las pruebas de calidad necesarias, así como los tiempos en activo, en espera y muertos para dar cumplimiento al proceso constructivo y las condiciones de uso de vía pública; el retiro del material no utilizable de este concepto al banco de tiro en un radio no mayor de 20 km, y todo lo necesario para su correcta ejecución por unidad de obra terminada. | m3 | 322.39
120 | DGTM2112-PR-00173 | EP 06 | Suministro y colocación de neopreno de sección 400 por 400 mm, dureza Shore A-60 (ASTM D_2240), resistencia a la ruptura mayor a 17.5 MPa, alargamiento a la ruptura mayor a 350% (ASTM D 412); con 7 capas y láminas de 20 mm y 4 mm, de límite elástico mínimo de 240 N/mm2 y carga a la ruptura mínima de 420 N/mm2 (clase CF-24) tipo V1 según proyecto, el precio unitario incluye: los materiales puestos en el sitio de su utilización a la altura indicada en proyecto, mortero autonivelante en la unión columna – neopreno con las dimensiones indicadas en proyecto; el epóxico entre la unión trabe-neopreno; placa metálica vulcanizada en la parte superior del neopreno; la placa inferior y superior con los espesores, geometrías y orificios según lo indicado en proyecto; tornillo, tuercas; el marco metálico rodeando el apoyo de neopreno; así como; la herramienta mano de obra para su colocación, los dispositivos necesarios para su colocación; las pruebas de calidad necesarias para su aceptación; los tiempos en activo, en espera y muertos para dar cumplimiento al proceso constructivo y las condiciones de uso de vía pública; la maquinaria, y todo lo necesario para su correcta ejecución, por unidad de obra terminada, | PZA | 4
121 | DGTM2112-PR-00174 | EP 06 | Suministro y colocación de neopreno de sección 400 por 500 mm dureza Shore A-60 (ASTM D_2240), resistencia a la ruptura mayor a 17.5 MPa, alargamiento a la ruptura mayor a 350% (ASTM D 412); con 7 capas y láminas de 20 mm y 4 mm, de límite elástico mínimo de 240 N/mm2 y carga a la ruptura mínima de 420 N/mm2 (clase CF-24) tipo V2 según proyecto, el precio unitario incluye: los materiales puestos en el sitio de su utilización a la altura indicada en proyecto, mortero autonivelante en la unión columna – neopreno con las dimensiones indicadas en proyecto; el epóxico entre la unión trabe-neopreno; placa metálica vulcanizada en la parte superior del neopreno; la placa inferior y superior con los espesores, geometrías y orificios según lo indicado en proyecto; tornillo, tuercas; el marco metálico rodeando el apoyo de neopreno; así como; la herramienta mano de obra para su colocación, los dispositivos necesarios para su colocación; las pruebas de calidad necesarias para su aceptación; los tiempos en activo, en espera y muertos para dar cumplimiento al proceso constructivo y las condiciones de uso de vía pública; la maquinaria, y todo lo necesario para su correcta ejecución, por unidad de obra terminada. | PZA | 12
122 | DGTM2112-PR-00176 | EP 06 | Suministro y colocación de neopreno de sección 500 por 500 mm dureza Shore A-60 (ASTM D_2240), resistencia a la ruptura mayor a 17.5 MPa, alargamiento a la ruptura mayor a 350% (ASTM D 412); con 6 capas y láminas de 20 mm y 4 mm, de límite elástico mínimo de 240 N/mm2 y carga a la ruptura mínima de 420 N/mm2 (clase CF-24) tipo V4 según proyecto, el precio unitario incluye: los materiales puestos en el sitio de su utilización a la altura indicada en proyecto, mortero autonivelante en la unión columna – neopreno con las dimensiones indicadas en proyecto; el epóxico entre la unión trabe-neopreno; placa metálica vulcanizada en la parte superior del neopreno; la placa inferior y superior con los espesores, geometrías y orificios según lo indicado en proyecto; tornillo, tuercas; el marco metálico rodeando el apoyo de neopreno; así como; la herramienta mano de obra para su colocación, los dispositivos necesarios para su colocación; las pruebas de calidad necesarias para su aceptación; los tiempos en activo, en espera y muertos para dar cumplimiento al proceso constructivo y las condiciones de uso de vía pública; la maquinaria, y todo lo necesario para su correcta ejecución, por unidad de obra terminada. | PZA | 44
123 | DGTM2112-PR-00179 | EP 06 | Suministro y colocación de neopreno de sección 550 por 500 mm dureza Shore A-60 (ASTM D_2240), resistencia a la ruptura mayor a 17.5 MPa, alargamiento a la ruptura mayor a 350% (ASTM D 412); con 6 capas y láminas de 20 mm y 4 mm, de límite elástico mínimo de 240 N/mm2 y carga a la ruptura mínima de 420 N/mm2 (clase CF-24) tipo V7 según proyecto, el precio unitario incluye: los materiales puestos en el sitio de su utilización a la altura indicada en proyecto, mortero autonivelante en la unión columna – neopreno con las dimensiones indicadas en proyecto; el epoxico entre la unión trabe-neopreno; placa metálica vulcanizada en la parte superior del neopreno; la placa inferior y superior con los espesores, geometrías y orificios según lo indicado en proyecto; tornillo, tuercas; el marco metálico rodeando el apoyo de neopreno; así como; la herramienta mano de obra para su colocación, los dispositivos necesarios para su colocación; las pruebas de calidad necesarias para su aceptación; los tiempos en activo, en espera y muertos para dar cumplimiento al proceso constructivo y las condiciones de uso de vía pública; la maquinaria, y todo lo necesario para su correcta ejecución, por unidad de obra terminada. | PZA | 12
124 | DGTM2112-PR-00181 | EP 06 | Suministro y colocación de neopreno de sección 600 por 500 mm dureza Shore A-60 (ASTM D_2240), resistencia a la ruptura mayor a 17.5 MPa, alargamiento a la ruptura mayor a 350% (ASTM D 412); con 6 capas y láminas de 20 mm y 4 mm, de límite elástico mínimo de 240 N/mm2 y carga a la ruptura mínima de 420 N/mm2 (clase CF-24) tipo V9 según proyecto, el precio unitario incluye: los materiales puestos en el sitio de su utilización a la altura indicada en proyecto, mortero autonivelante en la unión columna – neopreno con las dimensiones indicadas en proyecto; el epóxico entre la unión trabe-neopreno; placa metálica vulcanizada en la parte superior del neopreno; la placa inferior y superior con los espesores, geometrías y orificios según lo indicado en proyecto; tornillo, tuercas; el marco metálico rodeando el apoyo de neopreno; así como; la herramienta mano de obra para su colocación, los dispositivos necesarios para su colocación; las pruebas de calidad necesarias para su aceptación; los tiempos en activo, en espera y muertos para dar cumplimiento al proceso constructivo y las condiciones de uso de vía pública; la maquinaria, y todo lo necesario para su correcta ejecución, por unidad de obra terminada. | PZA | 4
125 | DGTM2112-PR-00182 | EP 06 | Suministro y colocación de neopreno de sección 600 por 600 mm dureza Shore A-60 (ASTM D_2240), resistencia a la ruptura mayor a 17.5 MPa, alargamiento a la ruptura mayor a 350% (ASTM D 412); con 4 capas y láminas de 20 mm y 5 mm, de límite elástico mínimo de 240 N/mm2 y carga a la ruptura mínima de 420 N/mm2 (clase CF-24) tipo V10 según proyecto, el precio unitario incluye: los materiales puestos en el sitio de su utilización a la altura indicada en proyecto, mortero autonivelante en la unión columna – neopreno con las dimensiones indicadas en proyecto; el epoxico entre la unión trabe-neopreno; placa metálica vulcanizada en la parte superior del neopreno; la placa inferior y superior con los espesores, geometrías y orificios según lo indicado en proyecto; tornillo, tuercas; el marco metálico rodeando el apoyo de neopreno; así como; la herramienta mano de obra para su colocación, los dispositivos necesarios para su colocación; las pruebas de calidad necesarias para su aceptación; los tiempos en activo, en espera y muertos para dar cumplimiento al proceso constructivo y las condiciones de uso de vía pública; la maquinaria, y todo lo necesario para su correcta ejecución, por unidad de obra terminada. | PZA | 6
126 | DGTM2112-PR-00186 | EP 06 | Suministro y colocación de neopreno de sección 500 por 400 mm, y espesor de 30 mm dureza Shore A-60 (ASTM D_2240), resistencia a la ruptura mayor a 17.5 MPa, alargamiento a la ruptura mayor a 350% (ASTM D 412); con 1 capas y láminas 5 mm, de límite elástico mínimo de 240 N/mm2 y carga a la ruptura mínima de 420 N/mm2 (clase CF-24) tipo H1 según proyecto, el precio unitario incluye: los materiales puestos en el sitio de su utilización a la altura indicada en proyecto; así como; la herramienta mano de obra para su colocación, los dispositivos necesarios para su colocación; las pruebas de calidad necesarias para su aceptación; los tiempos en activo, en espera y muertos para dar cumplimiento al proceso constructivo y las condiciones de uso de vía pública; la maquinaria, y todo lo necesario para su correcta ejecución, por unidad de obra terminada. | dm3 | 576
| 4.1.3.2.3 |  | 4.1.3.2.3 Superestructura
127 | DGTM2112-PR-00190 | N.CTR.CAR.1.02.008/01 | Suministro, habilitado, fabricación, transporte, montaje y colocación de trabe de intertramo en viaducto elevado, formada por perfiles estructurales y placas soldadas de acero A 709M Grado 345W y límite elástico 345 MPa. El precio unitario incluye: el suministro de materiales de acero, soldadura, atiesadores, mermas, desperdicios y descalibre, soldadura, pintura anticorrosiva epoxy de zinc (base disolvente) de espesor de película seca de 40 (cuarenta) micras; pintura acabado final compuesta de capa intermedia de epoxy (base disolvente) con espesor de película seca de 70 (setenta) micras y capa de acabado final de poliuretano (base disolvente) con espesor de película seca de 50 (cincuenta) micras, del color según lo indicado en proyecto ejecutivo; y materiales de menor consumo; la mano de obra para trazo, corte, habilitado, presentación, armado, esmerilado, soldado, limpieza, acarreo libre horizontal y/o vertical; limpieza con chorro de arena; la aplicación de pintura anticorrosiva y acabado final; el almacenaje en el lugar de fabricación, la maquinaria, equipo y herramienta necesarios para la ejecución de los trabajos y todo lo necesario para su correcta ejecución por unidad de obra terminada. | kg | 1903141.92
128 | DGTM2112-PR-00192 | EP 09 | Suministro, habilitado, fabricación, y colocación de tableta prefabricada de concreto armado de un espesor de 8 cm., cuantía de acero de refuerzo corrugado, ASTM A-706 grado 60 y límite elástico fy=4200 kg/cm2; con cuantía de acero de 27 kg/m2 y concreto f´c de 300 kg/cm2 según proyecto. El precio unitario incluye: Los materiales puestos en el sitio de su fabricación, los ganchos, traslapes, ganchos de izaje, memas, desperdicios, membrana de curado, almacenaje en el lugar de fabricación; La maquinaria, equipos, herramienta, transportes y mano de obra para su traslado desde el lugar de fabricación hasta el sitio de su colocación en obra indicado en proyecto, los costos de los permisos y licencias para realizar el traslado en las condiciones autorizadas, las maniobras necesarias en cuanto a posiciones de equipos y traspaleos de la tableta; los tiempos en activo, en espera y muertos para dar cumplimiento al proceso constructivo y las condiciones de uso de vía pública; y todo lo necesario para su correcta ejecución por unidad de obra terminada | m2 | 6599.74
129 | DGTM2112-PR-00193 | EP 10 | Suministro y colocación de sello entre tabletas prefabricadas a base de masilla elástica de poliuretano tipo Sikaflex Construction o similar y equivalente, el precio unitario incluye: los materiales puestos en el lugar de su utilización, mermas y desperdicios, la limpieza previa a su colocación, los acarreos internos horizontales y verticales hasta el lugar de su colocación, y todo lo necesario para su correcta ejecución por unidad de obra terminada. | m | 3792.18
130 | DGTM2112-PR-00194 | N.CTR.CAR.1.02.004/02 | Suministro, habilitado, armado y colocación de acero de refuerzo corrugado, ASTM A-706 grado 60 y límite elástico de 4200 kg/cm2, en firme de compresión y plintos de viaducto elevado, el precio unitario incluye: El acero de refuerzo con los diámetros, separaciones y geometrías indicadas en proyecto, los ganchos, dobleces, cortes, separadores, anillos, soldaduras, conectores roscados y cuerda en varillas, traslapes, las preparaciones para colados posteriores de plintos, mermas, desperdicios, la mano de obra para su habilitado y armado, la maquinaria, equipo, herramienta y mano de obra para la colocación del acero de acuerdo a proyecto, los dispositivos necesarios para su colocación, las pruebas de calidad necesarias; así como los tiempos en activo, en espera y muertos para dar cumplimiento al proceso constructivo y las condiciones de uso de vía pública; el retiro del material no utilizable de este concepto al banco de tiro en un radio no mayor de 20 km, y todo lo necesario para su correcta ejecución por unidad de obra terminada. | kg | 391267.79
131 | DGTM2112-PR-00195 | N.CTR.CAR.1.02.003/04 | Suministro, fabricación y colocación de concreto en firme de compresión de viaducto elevado con una f´c= 400 kg/cm2, tamaño maximo del agregado de 20 mm., resistencia normal, revenimiento, bombeable, el precio unitario incluye: los materiales puestos en el sitio de su colocación, tubería de PVC hidráulico de 4 pulgadas de diámetro para conducción de aguas pluviales, mermas y desperdicios, la conformación de las pendientes indicadas en proyecto, la maquinaria, equipo y mano de obra para su fabricación, la maquinaria, herramienta, equipo y mano de obra para su transporte y colocación, los dispositivos necesarios para su colocación, el vibrado, membrana de curado; las pruebas de calidad necesarias, así como los tiempos en activo, en espera y muertos para dar cumplimiento al proceso constructivo y las condiciones de uso de vía pública; el retiro del material no utilizable de este concepto al banco de tiro en un radio no mayor de 20 km, y todo lo necesario para su correcta ejecución por unidad de obra terminada. | m3 | 407.93
132 | DGTM2112-PR-00196 | N.CTR.CAR.1.02.003/04 | Suministro, fabricación y colocación de concreto en firme de compresión de viaducto elevado con una f´c= 300 kg/cm2, tamaño maximo del agregado de 20 mm., resistencia normal, revenimiento, bombeable, el precio unitario incluye: los materiales puestos en el sitio de su colocación, tubería de PVC hidráulico de 4 pulgadas de diámetro para conducción de aguas pluviales, mermas y desperdicios, la conformación de las pendientes indicadas en proyecto, la maquinaria, equipo y mano de obra para su fabricación, la maquinaria, herramienta, equipo y mano de obra para su transporte y colocación, los dispositivos necesarios para su colocación, el vibrado, membrana de curado; las pruebas de calidad necesarias, así como los tiempos en activo, en espera y muertos para dar cumplimiento al proceso constructivo y las condiciones de uso de vía pública; el retiro del material no utilizable de este concepto al banco de tiro en un radio no mayor de 20 km, y todo lo necesario para su correcta ejecución por unidad de obra terminada. | m3 | 1531.6
133 | DGTM2112-PR-00197 | EP 11 | Suministro, habilitado, armado y colocación de placa base para parapeto de acero A-36 de 20x20x1.2 cm con dos anclas de varilla corrugada del número 5 ASTM A-706 grado 60 y límite elástico fy=4200 kg/cm2 en forma de “U”, el precio unitario incluye: la placa, sus cortes, mermas, descalibres y desperdicios; los orificios en placa para anclas, soldadura de botón, esmerilado, pintura anticorrosiva epoxy de zinc (base disolvente) de espesor de película seca de 40 (cuarenta) micras; pintura acabado final compuesta de capa intermedia de epoxy (base disolvente) con espesor de película seca de 70 (setenta) micras y capa de acabado final de poliuretano (base disolvente) con espesor de película seca de 50 (cincuenta) micras, del color según lo indicado en proyecto ejecutivo; en cara expuesta, mermas, desperdicios, la mano de obra para su habilitado y armado, limpieza con chorro de arena; la aplicación de pintura anticorrosiva y acabado final; la maquinaria, equipo, herramienta y mano de obra para la colocación de acuerdo a proyecto, los dispositivos necesarios para su colocación, las pruebas de calidad necesarias; así como los tiempos en activo, en espera y muertos para dar cumplimiento al proceso constructivo y las condiciones de uso de vía pública; y todo lo necesario para su correcta ejecución por unidad de obra terminada. | PZA | 440
134 | DGTM2112-PR-00198 | EP 12 | Suministro, habilitado, armado y colocación de barandal metálico (parapeto) en intertramos, a base de poste formados por dos placas de acero A-36 de espesor de 8 mm a cada 2 metros, con elementos horizontales formados por cuatro tubos de diámetros de: 50, 70, 80 y 90 mm todos con espesor de 4 mm con la geometría indicada en proyecto, el precio unitario incluye: los materiales puestos en el sitio de su utilización, la maquinaria, equipo, herramienta y mano de obra necesaria para su habilitado, armado y colocación; las placas para formar el barandal con la geometría y orificios indicados en proyecto, la soldadura, esmerilado, cortes pintura anticorrosiva epoxy de zinc (base disolvente) de espesor de película seca de 40 (cuarenta) micras; pintura acabado final compuesta de capa intermedia de epoxy (base disolvente) con espesor de película seca de 70 (setenta) micras y capa de acabado final de poliuretano (base disolvente) con espesor de película seca de 50 (cincuenta) micras, del color según lo indicado en proyecto ejecutivo; mermas, desperdicios, limpieza con chorro de arena; la aplicación de pintura anticorrosiva y acabado final; los dispositivos necesarios para su colocación, las pruebas de calidad necesarias; así como los tiempos en activo, en espera y muertos para dar cumplimiento al proceso constructivo y las condiciones de uso de vía pública; el retiro del material no utilizable de este concepto al banco de tiro en un radio no mayor de 20 km, y todo lo necesario para su correcta ejecución por unidad de obra terminada. | m | 1631.59
135 | DGTM2112-PR-00203 | EP 13 | Suministro y colocación de impermeabilizante sobre firme de compresión en viaducto elevado, compuesto por; una impregnación bituminosa de 1 mm de espesor, membrana de betún elastómero armada con geotextil, de 4 mm de espesor y mezcla asfáltica de 30 mm de espesor, el precio unitario incluye: los materiales puestos en el sitio de su utilización, los traslapes, mermas, desperdicios, los equipos de protección para su colocación, así como los tiempos en activo, en espera y muertos para dar cumplimiento al proceso constructivo y las condiciones de uso de vía pública; el retiro del material no utilizable de este concepto al banco de tiro en un radio no mayor de 20 km, y todo lo necesario para su correcta ejecución por unidad de obra terminada. | m2 | 14731.55
136 | DGTM2112-PR-00204 | EP 14 | Suministro y colocación de pernos tipo Nelson o simir equivalente con límite elástico mínimo de 345 MPa de diámetro 19 mm (3/4”) y longitud de 150 mm colocados en estructura de viaducto elevado para conformar firme de compresión, el precio unitario incluye: el suministro de los materiales puestos en el sitio de su colocación, el equipo (perneadora) y mano de obra para su fijación a la estructura metálica, los elementos de porcelana para su fijación o los requeridos por el fabricante; los acarreos internos verticales y horizontales, así como los tiempos en activo, en espera y muertos para dar cumplimiento al proceso constructivo y las condiciones de uso de vía pública; el retiro del material no utilizable de este concepto al banco de tiro en un radio no mayor de 20 km, se entiende por equivalente aquellos materiales que cumplen como mínimo con las mismas especificaciones técnicas de calidad, duración y garantía; y todo lo necesario para su correcta ejecución por unidad de obra terminada. | PZA | 35312
137 | DGTM2112-PR-00205 | N.CTR.CAR.1.02.007/01 | Suministro, habilitado, fabricación y colocación de anclaje vertical tensado, a base de 3 torones autoprotegidos de acero de presfuerzo tipo ASTM A416-96a y 1860 diámetro 0,6 pulgadas (15.2mm) tensado según lo indicado en proyecto. El precio unitario incluye: el suministro de los materiales puestos en el sitio de su colocación, la tubería de polietileno de alta densidad PE80 ó PE100 de diámetro de 75 mm y espesor mínimo de 5 mm. Anclaje pasivo y anclaje activo; los anclajes deben ser regulables, retensables y sustituibles e ir provistos de un sello permanente; los torones, grasa mineral, el refuerzo helicoidal recomendado por el suministrador; el material de inyección a base de un producto inhibidor de la corrosión reemplazable, tipo unigel o equivalente; mermas, desperdicios y materiales de menor consumo; la maquinaria, equipo, herramienta y mano de obra necesarios para la ejecución de los trabajos; el equipo de tensado en el lugar de su utilización según proyecto; los tiempos en activo, en espera y muertos para dar cumplimiento al proceso constructivo y las condiciones de uso de vía pública; y todo lo necesario para su correcta ejecución por unidad de obra terminada | PZA | 1
138 | DGTM2112-PR-00206 | N.CTR.CAR.1.02.007/01 | Suministro, habilitado, fabricación y colocación de anclaje vertical tensado, a base de 4 torones autoprotegidos de acero de presfuerzo tipo ASTM A416-96a y 1860 diámetro 0,6 pulgadas (15.2mm) tensado según lo indicado en proyecto. El precio unitario incluye: el suministro de los materiales puestos en el sitio de su colocación, la tubería de polietileno de alta densidad PE80 ó PE100 de diámetro de 75 mm y espesor mínimo de 5 mm. Anclaje pasivo y anclaje activo; los anclajes deben ser regulables, retensables y sustituibles e ir provistos de un sello permanente; los torones, grasa mineral, el refuerzo helicoidal recomendado por el suministrador; el material de inyección a base de un producto inhibidor de la corrosión reemplazable, tipo unigel o equivalente; mermas, desperdicios y materiales de menor consumo; la maquinaria, equipo, herramienta y mano de obra necesarios para la ejecución de los trabajos; el equipo de tensado en el lugar de su utilización según proyecto; los tiempos en activo, en espera y muertos para dar cumplimiento al proceso constructivo y las condiciones de uso de vía pública; y todo lo necesario para su correcta ejecución por unidad de obra terminada | PZA | 4
| 4.1.4 |  | 4.1.4 Intertramo Tlaquepaque centro a Nodo Revolución Q
| 4.1.4.1 |  | 4.1.4.1 Preliminares
| 4.1.4.1.1 |  | 4.1.4.1.1 Seguridad Vial y Peatonal
139 | DGTM2112-PR-00573 | N.CTR.CAR.1.07.016/00 | Suministro colocación y mantenimiento de confinamiento a base de lámina pintro, colocadas en forma horizontal, y compuesto por modulos de tres láminas, el precio incluye: los materiales puestos en el sitio de su colocación, lamina pintro y postes, alineación y plomeo, asi como su mantenimiento periodico y todo lo necesario para su correcta ejecución por unidad de obra terminada. | m | 1065
140 | DGTM2112-PR-00574 | N.CTR.CAR.1.07.016/00 | Suministro colocación y mantenimiento de confinamiento a base de lámina pintro, colocadas en forma horizontal, y compuesto por modulos de una láminas y un marco de angulo y malla ciclon galvanizada de 55x55 mm, fijada con solera al angulo, para dar una altura igual a la que arrojaría un modulo de tres láminas, el precio incluye:los materiales puestos en el sitio de su colocación, lamina pintro y postes, angulo, solera y malla ciclon galvanizada, alineación y plomeo, asi como su mantenimiento periodico y todo lo necesario para su correcta ejecución por unidad de obra terminada. | m | 535
141 | DGTM2112-PR-00575 | N.CTR.CAR.1.07.016/00 | Suministro, habilitado, fabricación y colocación de indicador de obstáculos, para ser colocados en confinamiento de obra, el precio incluye: la lámina calibre 16 de 20 por 90 cm, el fondo naranja fluorescente (pelicula reflejante alta intensidad), franjas en blanco (pelicula reflejante alta intensidad), a 45 grados, separadas entre si 10 cm, y de 10 cm de ancho, la mano de obra para su fabricación, transporte y colocación, maquinaria herramienta y equipo para sus traslados y colocación, y todo lo necesario para su correcta ejecución por unidad de obra terminada. | PZA | 320
142 | DGTM2112-PR-00576 | N.CTR.CAR.1.07.016/00 | Suministro, fabricación y colocación de señal dinamica luminosa, con fonde negro mate y leyenda de color rojo, generado por los emisores de luz, de sección de 1.22x3.05 m, con la leyenda "precaución zona de obra", el precio unitario incluye: su bastidor para su colocación, poste tipo bandera, cimentación de concreto reforzado, anclas, placa base, herrajes, tornilleria, soldadura, fijación y colocación en el lugar indicado por la residencia de obra, y todo lo necesario para su correcta ejecución por unidad de obra terminada. | PZA | 3
143 | DGTM2112-PR-00577 | N.CTR.CAR.1.07.016/00 | Suministro, fabricación y colocación de señal dinamica luminosa, con fonde negro mate y leyenda de color rojo, generado por los emisores de luz, de sección de 1.22x3.05 m, con la leyenda "conserve su derecha, velocidad maxima 40km/h", el precio unitario incluye: su bastidor para su colocación, poste tipo bandera, cimentación de concreto reforzado, anclas, placa base, herrajes, tornilleria, soldadura, fijación y colocación en el lugar indicado por la residencia de obra, y todo lo necesario para su correcta ejecución por unidad de obra terminada. | PZA | 1
144 | DGTM2112-PR-00578 | N.CTR.CAR.1.07.016/00 | Suministro, fabricación y colocación de señal dinamica luminosa, con fonde negro mate y leyenda de color rojo, generado por los emisores de luz, de sección de 1.22x3.05 m, con la leyenda "disminuya su velocidad zona de obra ", el precio unitario incluye: su bastidor para su colocación, poste tipo bandera, cimentación de concreto reforzado, anclas, placa base, herrajes, tornilleria, soldadura, fijación y colocación en el lugar indicado por la residencia de obra, y todo lo necesario para su correcta ejecución por unidad de obra terminada. | PZA | 2
145 | DGTM2112-PR-00579 | N.CTR.CAR.1.07.016/00 | Suministro, fabricación y colocación de señal dinamica luminosa, con fonde negro mate y leyenda de color rojo, generado por los emisores de luz, de sección de 1.22x3.05 m, con la leyenda "leyendas diversas por desvio y protección ", el precio unitario incluye: su bastidor para su colocación, poste tipo bandera, cimentación de concreto reforzado, anclas, placa base, herrajes, tornilleria, soldadura, fijación y colocación en el lugar indicado por la residencia de obra, y todo lo necesario para su correcta ejecución por unidad de obra terminada. | PZA | 10
146 | DGTM2112-PR-00580 | N.CTR.CAR.1.07.016/00 | Suministro, fabricación y colocación de señales informativas para desvios de tránsito, protección de áreas de trabajo, de lámina galvanizada calibre 16, con fondo naranja (pelicula reflejante alta intensidad) con la leyenda y el filete en color blanco (recorte de pelicula reflejante alta intensidad), de sección de 1.22x1.80 m, con la leyenda "leyendas diversas por desvios y protección de obra ", el precio unitario incluye: su bastidor para su colocación, poste tipo bandera, cimentación de concreto reforzado, anclas, placa base, herrajes, tornilleria, soldadura, fijación y colocación en el lugar indicado por la residencia de obra, y todo lo necesario para su correcta ejecución por unidad de obra terminada. | PZA | 10
147 | DGTM2112-PR-00581 | N.CTR.CAR.1.07.016/00 | Suministro, fabricación y colocación de señales informativas "obras en el camino" de lámina galvanizada calibre 16, con fondo naranja (pelicula reflejante grado diamante) con simbolo y filete en color blanco (recorte de pelicula reflejante grado diamante), de sección de 75x75 cm, con placa adicional de distancia de lámina galvanizada calibre 16 con fondo color naranja (pelicula reflejante alta intensidad) leyenda y filete en blanco (pelicula reflejante alta intensidad), el precio unitario incluye: poste, cimentación de concreto, tornilleria, soldadura, fijación y colocación a una altura libre del lecho bajo de la señal al nivel de banqueta de 2.5 m, en el lugar indicado por la residencia de obra, y todo lo necesario para su correcta ejecución por unidad de obra terminada. | PZA | 6
148 | DGTM2112-PR-00582 | N.CTR.CAR.1.07.016/00 | Suministro, fabricación y colocación de señales informativas "banderero" de lámina galvanizada calibre 16, con fondo naranja (pelicula reflejante grado diamante) con simbolo y filete en color blanco (recorte de pelicula reflejante grado diamante), de sección de 75x75 cm, con placa adicional de distancia de lámina galvanizada calibre 16 con fondo color naranja (pelicula reflejante alta intensidad) leyenda y filete en blanco (pelicula reflejante alta intensidad), el precio unitario incluye: poste, cimentación de concreto, tornilleria, soldadura, fijación y colocación a una altura libre del lecho bajo de la señal al nivel de banqueta de 2.5 m, en el lugar indicado por la residencia de obra, y todo lo necesario para su correcta ejecución por unidad de obra terminada. | PZA | 8
| 4.1.4.2 |  | 4.1.4.2 Obra civil
| 4.1.4.2.1 |  | 4.1.4.2.1 Cimentacion
149 | DGTM2112-PR-00157 | N.CTR.CAR.1.06.003/04 | Perforación para pilas de intertramo de viaducto elevado coladas en sitio, de diámetro de 120 cm. ejecutada con equipo de roto-percusión y con camisa de acero recuperable, el precio unitario incluye: maquinaria, equipo, herramienta y mano de obra para la perforación puestos en el sitio de su utilización, la camisa de acero con las características indicadas en el proyecto, trazo y nivelación las veces necesarias, así como los tiempos en activo, en espera y muertos para dar cumplimiento al proceso constructivo y a las condiciones de uso de vía pública; reposición del equipo roto percusor en caso de rupturas o fallas, traslados y almacenajes en el sitio de su utilización, combustibles y lubricantes, el equipo y la mano de obra en apoyo a las maniobras de la perforación, el retiro del material producto de la perforación al banco de tiro en un radio no mayor de 20 km, y todo lo necesario para su correcta ejecución por unidad de obra terminada. | m | 965.6
150 | DGTM2112-PR-00043 | EP 23 | Suministro y colocación de relleno de grava agregado máximo ¾ en excavaciones del nivel de remate de colado de muro milan o pilas al terreno natural, el precio unitario incluye: los materiales puestos en el sitio de su colocación, mermas y desperdicios, los acarreos internos necesarios en la zona de obra, la maquinaria, equipo, herramienta y mano de obra para realizar el relleno de grava, combustibles y lubricantes, el retiro del material no utilizable al banco de tiro en un radio no mayor de 20 km, los tiempos en activo, en espera y muertos para dar cumplimiento al proceso constructivo y las condiciones de uso de vía pública, y todo lo necesario para su correcta ejecución por unidad de obra terminada. | m3 | 169.19
151 | DGTM2112-PR-00158 | N.CTR.CAR.1.02.004/02 | Suministro, habilitado, armado y colocación de acero de refuerzo corrugado, ASTM A-706 grado 60 y límite elástico fy=4200 kg/cm2 de pilas de intertramo de viaducto elevado, el precio unitario incluye: El acero de refuerzo con los diámetros, separaciones y geometrías indicadas en proyecto, los ganchos, dobleces, cortes, separadores, anillos, ganchos de izaje, soldaduras, conectores roscados y cuerda en varillas, traslapes, mermas, desperdicios, la mano de obra para su habilitado y armado, la maquinaria, equipo, herramienta y mano de obra para la colocación del acero de acuerdo a proyecto, los dispositivos necesarios para su colocación, las pruebas de calidad necesarias; así como los tiempos en activo, en espera y muertos para dar cumplimiento al proceso constructivo y las condiciones de uso de vía pública; el retiro del material no utilizable de este concepto al banco de tiro en un radio no mayor de 20 km, y todo lo necesario para su correcta ejecución por unidad de obra terminada. | kg | 238214.2
152 | DGTM2112-PR-00159 | N.CTR.CAR.1.02.003/04 | Suministro, fabricación y colocación de concreto en pilas de intertramo de viaducto elevado con una f´c= 300 kg/cm2, el precio unitario incluye: los materiales puestos en el sitio de su colocación, mermas y desperdicios, la maquinaria, equipo y mano de obra para su fabricación; la maquinaria, herramienta, equipo y mano de obra para su transporte y colocación, los dispositivos necesarios para su colocación en el sitio indicado en el proyecto, las pruebas de calidad necesarias, así como los tiempos en activo, en espera y muertos para dar cumplimiento al proceso constructivo y las condiciones de uso de vía pública; el retiro del material no utilizable de este concepto al banco de tiro en un radio no mayor de 20 km, y todo lo necesario para su correcta ejecución por unidad de obra terminada. | m3 | 922.87
153 | DGTM2112-PR-00160 | N.CTR.CAR.1.01.007/11 | Excavación a cielo abierto en cimentaciones de viaducto elevado por medios mecánicos, medido en banco según líneas de proyecto, incluye: trazo y nivelación las veces necesarias, la conformación de talud indicado en proyecto, el afine y nivelación del fondo de excavación por medios manuales en los últimos 15 cm, la maquinaria, acarreos internos, traspaleos dentro de la obra hasta el lugar de carga, la herramienta y mano de obra, la carga, acarreo en un radio no mayor de 20 km., la descarga, el señalamiento, cárcamos de achique provisionales en cada etapa de excavación, bombeo en casos necesarios de agua freática o de lluvia; los tiempos en activo, en espera y muertos para dar cumplimiento al proceso constructivo y las condiciones de uso de vía pública; y todo lo necesario para su correcta ejecución, por unidad de obra terminada, | m3 | 5857.33
154 | DGTM2112-PR-00161 | N.CTR.CAR.1.06.003/04 | Demolición por medios mecánicos de cabeza de pila de viaducto elevado para descubrir acero de anclaje con cimentación, el precio unitario incluye: la maquinaria, equipo, herramienta y mano de obra para la realización del trabajo, los acarreos internos del material producto de la demolición hasta el lugar de su carga, la carga y acarreo hasta el banco de tiro en un radio no mayor de 20 km y todo lo necesario para su correcta ejecución, por unidad de obra terminada | m3 | 46.14
155 | DGTM2112-PR-00162 | N.CTR.CAR.1.02.003/04 | Suministro, fabricación y colocación de plantilla de concreto simple en cimentación de viaducto elevado con una f´c= 150 kg/cm2, el precio unitario incluye: los materiales puestos en el sitio de su colocación, mermas y desperdicios, la maquinaria, equipo y mano de obra para su fabricación, la maquinaria, herramienta, equipo y mano de obra para su transporte y colocación, los dispositivos necesarios para su colocación, las pruebas de calidad necesarias, así como los tiempos en activo, en espera y muertos para dar cumplimiento al proceso constructivo y las condiciones de uso de vía pública; el retiro del material no utilizable de este concepto al banco de tiro en un radio no mayor de 20 km, y todo lo necesario para su correcta ejecución por unidad de obra terminada. | m3 | 83.3
156 | DGTM2112-PR-00163 | N.CTR.CAR.1.02.004/02 | Suministro, habilitado, armado y colocación de acero de refuerzo corrugado, ASTM A-706 grado 60 y límite elástico de 4200 kg/cm2, en zapatas de cimentación de viaducto elevado, el precio unitario incluye: El acero de refuerzo en los diámetros, separaciones y geometrías indicadas en proyecto; los ganchos, dobleces, cortes, separadores, anillos, ganchos de izaje, soldaduras, conectores roscados y cuerda en varillas, traslapes, mermas, desperdicios, la mano de obra para su habilitado y armado, la maquinaria, equipo, herramienta y mano de obra para la colocación del acero de acuerdo a proyecto, los dispositivos necesarios para su colocación, las pruebas de calidad necesarias; así como los tiempos en activo, en espera y muertos para dar cumplimiento al proceso constructivo y las condiciones de uso de vía pública; el retiro del material no utilizable de este concepto al banco de tiro en un radio no mayor de 20 km, y todo lo necesario para su correcta ejecución por unidad de obra terminada. | kg | 387237.39
157 | DGTM2112-PR-00164 | EP 04 | Suministro, habilitado y colocación de cimbra de contacto acabado común en elementos de cimentación de viaducto elevado y obra falsa estructural, tubular o de madera. El precio incluye: el suministro de la parte proporcional que corresponda según el número de usos de toda la madera y obra falsa, herrajes, dispositivos de fijación, chaflanes, desmoldante, soportes de cualquier tipo, materiales de menor consumo; la mano de obra para carga, descarga, acarreo libre horizontal y/o vertical, trazo, habilitado o rehabilitado, cimbrado, descimbrado, colocación de desmoldante, remoción de rebabas, desaparición de juntas y limpieza; el equipo y la herramienta necesarios para la correcta ejecución del trabajo; el retiro del material no utilizable de este concepto al banco de tiro en un radio no mayor de 20 km, y todo lo necesario para su correcta ejecución por unidad de obra terminada; se pagarán los metros cuadrados en contacto con el concreto, | m2 | 952
158 | DGTM2112-PR-00165 | N.CTR.CAR.1.02.003/04 | Suministro, fabricación y colocación de concreto en zapatas de cimentación de viaducto con una f´c= 300 kg/cm2, tamaño maximo del agregado de 20 mm., resistencia normal, revenimiento, bombeable, el precio unitario incluye: los materiales puestos en el sitio de su colocación, mermas y desperdicios, la maquinaria, equipo y mano de obra para su fabricación, la maquinaria, herramienta, equipo y mano de obra para su transporte y colocación, los dispositivos necesarios para su colocación, el vibrado, membrana de curado; las pruebas de calidad necesarias, así como los tiempos en activo, en espera y muertos para dar cumplimiento al proceso constructivo y las condiciones de uso de vía pública; el retiro del material no utilizable de este concepto al banco de tiro en un radio no mayor de 20 km, y todo lo necesario para su correcta ejecución por unidad de obra terminada. | m3 | 1666
159 | DGTM2112-PR-00032 | N.CTR.CAR.1.01.011/11 | Suministro y colocación de tepetate para conformación de subrasante, compactado al 90 % proctor, en capas de 20 cm. terminada, el precio unitario incluye: los materiales puestos en el sitio de su utilización; los acarreos internos y externos necesarios hasta el lugar de su utilización; la maquinaria, equipo, herramienta y mano de obra para la realización del concepto, los equipos y mano de obra para su compactación, agua; así como los tiempos en activo, en espera y muertos para dar cumplimiento al proceso constructivo y las condiciones de uso de vía pública; el retiro del material no utilizable de este concepto al banco de tiro en un radio no mayor de 20 km, y todo lo necesario para su correcta ejecución por unidad de obra terminada. | m3 | 4138.76
| 4.1.4.2.2 |  | 4.1.4.2.2 Subestructura
160 | DGTM2112-PR-00169 | N.CTR.CAR.1.02.004/02 | Suministro, habilitado, armado y colocación de acero de refuerzo corrugado, ASTM A-706 grado 60 y límite elástico fy=4200 kg/cm2, en columnas de viaducto elevado, el precio unitario incluye: : El acero de refuerzo con los diámetros, separaciones y geometrías indicadas en proyecto, los ganchos, dobleces, cortes, separadores, anillos, soldaduras, conectores roscados y cuerda en varillas, traslapes, mermas, desperdicios, la mano de obra para su habilitado y armado, la maquinaria, equipo, herramienta y mano de obra para la colocación del acero de acuerdo a proyecto, los dispositivos necesarios para su colocación, las pruebas de calidad necesarias; así como los tiempos en activo, en espera y muertos para dar cumplimiento al proceso constructivo y las condiciones de uso de vía pública; el retiro del material no utilizable de este concepto al banco de tiro en un radio no mayor de 20 km, y todo lo necesario para su correcta ejecución por unidad de obra terminada. | kg | 98799.07
161 | DGTM2112-PR-00208 | N.CTR.CAR.1.02.004/02 | Suministro, habilitado, armado y colocación de acero de refuerzo corrugado, ASTM A-706 grado 60 y límite elástico fy=4200 kg/cm2, en cabezal de viaducto elevado, el precio unitario incluye: : El acero de refuerzo con los diámetros, separaciones y geometrías indicadas en proyecto, los ganchos, dobleces, cortes, separadores, anillos, soldaduras, conectores roscados y cuerda en varillas, traslapes, mermas, desperdicios, la mano de obra para su habilitado y armado, la maquinaria, equipo, herramienta y mano de obra para la colocación del acero de acuerdo a proyecto, los dispositivos necesarios para su colocación, las pruebas de calidad necesarias; así como los tiempos en activo, en espera y muertos para dar cumplimiento al proceso constructivo y las condiciones de uso de vía pública; el retiro del material no utilizable de este concepto al banco de tiro en un radio no mayor de 20 km, y todo lo necesario para su correcta ejecución por unidad de obra terminada. | kg | 82522.53
162 | DGTM2112-PR-00170 | EP 05 | Suministro, habilitado y colocación de cimbra de contacto acabado aparente (espejo) en columnas de viaducto elevado y obra falsa estructural, tubular o de madera. El precio unitario incluye: El suministro de la parte proporcional que corresponda según el número de usos de toda la madera y/o lámina de acero, en la geometría indicada en proyecto, la obra falsa, herrajes, dispositivos de fijación, chaflanes, desmoldante, soportes de cualquier tipo, materiales de menor consumo; la mano de obra para carga, descarga, acarreo libre horizontal y/o vertical, trazo, alineación y nivelación, habilitado o rehabilitado, cimbrado, descimbrado, colocación de desmoldante, remoción de rebabas, desaparición de juntas y limpieza; el equipo y la herramienta necesarios para la correcta ejecución del trabajo; el retiro del material no utilizable de este concepto al banco de tiro en un radio no mayor de 20 km; se pagarán los metros cuadrados en contacto con el concreto; y todo lo necesario para su correcta ejecución por unidad de obra terminada | m2 | 547.1
163 | DGTM2112-PR-00209 | EP 05 | Suministro, habilitado y colocación de cimbra de contacto acabado aparente (espejo) en cabezal de viaducto elevado y obra falsa estructural, tubular o de madera. El precio unitario incluye: El suministro de la parte proporcional que corresponda según el número de usos de toda la madera y/o lámina de acero, en la geometría indicada en proyecto, la obra falsa, herrajes, dispositivos de fijación, chaflanes, desmoldante, soportes de cualquier tipo, materiales de menor consumo; la mano de obra para carga, descarga, acarreo libre horizontal y/o vertical, trazo, alineación y nivelación, habilitado o rehabilitado, cimbrado, descimbrado, colocación de desmoldante, remoción de rebabas, desaparición de juntas y limpieza; el equipo y la herramienta necesarios para la correcta ejecución del trabajo; el retiro del material no utilizable de este concepto al banco de tiro en un radio no mayor de 20 km; se pagarán los metros cuadrados en contacto con el concreto; y todo lo necesario para su correcta ejecución por unidad de obra terminada | m2 | 337.95
164 | DGTM2112-PR-00171 | EP 05 | Suministro, habilitado y colocación de cimbra acabado aparente para forjar huecos de topes sísmicos en cabezal de viaducto elevado. El precio unitario incluye: el suministro de la parte proporcional que corresponda según el número de usos de toda la madera y/o lámina de acero, en la geometría indicada en proyecto, la obra falsa, herrajes, dispositivos de fijación, chaflanes, desmoldante, soportes de cualquier tipo, materiales de menor consumo; la mano de obra para carga, descarga, acarreo libre horizontal y/o vertical, trazo, alineación y nivelación, habilitado o rehabilitado, cimbrado, descimbrado, colocación de desmoldante, remoción de rebabas, desaparición de juntas y limpieza; el equipo y la herramienta necesarios para la correcta ejecución del trabajo, el retiro del material no utilizable de este concepto al banco de tiro en un radio no mayor de 20 km; se pagarán los metros cuadrados en contacto con el concreto; y todo lo necesario para su correcta ejecución por unidad de obra terminada | m2 | 47.42
165 | DGTM2112-PR-00172 | N.CTR.CAR.1.02.003/04 | Suministro, fabricación y colocación de concreto en columnas de viaducto elevado con una f´c 300 kg/cm2, tamaño maximo del agregado de 20 mm., resistencia normal, revenimiento, bombeable, el precio unitario incluye: los materiales puestos en el sitio de su colocación; tubería de PVC hidráulico de 4 pulgadas de diámetro para bajadas de aguas pluviales; mermas y desperdicios, la maquinaria, equipo y mano de obra para su fabricación, la maquinaria, herramienta, equipo y mano de obra para su transporte y colocación, los dispositivos necesarios para su colocación, el vibrado, membrana de curado; las pruebas de calidad necesarias, así como los tiempos en activo, en espera y muertos para dar cumplimiento al proceso constructivo y las condiciones de uso de vía pública; el retiro del material no utilizable de este concepto al banco de tiro en un radio no mayor de 20 km, y todo lo necesario para su correcta ejecución por unidad de obra terminada. | m3 | 296.94
166 | DGTM2112-PR-00210 | N.CTR.CAR.1.02.003/04 | Suministro, fabricación y colocación de concreto en cabezales de viaducto elevado con una f´c 300 kg/cm2, tamaño maximo del agregado de 20 mm., resistencia normal, revenimiento, bombeable, el precio unitario incluye: los materiales puestos en el sitio de su colocación; tubería de PVC hidráulico de 4 pulgadas de diámetro para bajadas de aguas pluviales; mermas y desperdicios, la maquinaria, equipo y mano de obra para su fabricación, la maquinaria, herramienta, equipo y mano de obra para su transporte y colocación, los dispositivos necesarios para su colocación, el vibrado, membrana de curado; las pruebas de calidad necesarias, así como los tiempos en activo, en espera y muertos para dar cumplimiento al proceso constructivo y las condiciones de uso de vía pública; el retiro del material no utilizable de este concepto al banco de tiro en un radio no mayor de 20 km, y todo lo necesario para su correcta ejecución por unidad de obra terminada. | m3 | 249.16
167 | DGTM2112-PR-00174 | EP 06 | Suministro y colocación de neopreno de sección 400 por 500 mm dureza Shore A-60 (ASTM D_2240), resistencia a la ruptura mayor a 17.5 MPa, alargamiento a la ruptura mayor a 350% (ASTM D 412); con 7 capas y láminas de 20 mm y 4 mm, de límite elástico mínimo de 240 N/mm2 y carga a la ruptura mínima de 420 N/mm2 (clase CF-24) tipo V2 según proyecto, el precio unitario incluye: los materiales puestos en el sitio de su utilización a la altura indicada en proyecto, mortero autonivelante en la unión columna – neopreno con las dimensiones indicadas en proyecto; el epóxico entre la unión trabe-neopreno; placa metálica vulcanizada en la parte superior del neopreno; la placa inferior y superior con los espesores, geometrías y orificios según lo indicado en proyecto; tornillo, tuercas; el marco metálico rodeando el apoyo de neopreno; así como; la herramienta mano de obra para su colocación, los dispositivos necesarios para su colocación; las pruebas de calidad necesarias para su aceptación; los tiempos en activo, en espera y muertos para dar cumplimiento al proceso constructivo y las condiciones de uso de vía pública; la maquinaria, y todo lo necesario para su correcta ejecución, por unidad de obra terminada. | PZA | 16
168 | DGTM2112-PR-00176 | EP 06 | Suministro y colocación de neopreno de sección 500 por 500 mm dureza Shore A-60 (ASTM D_2240), resistencia a la ruptura mayor a 17.5 MPa, alargamiento a la ruptura mayor a 350% (ASTM D 412); con 6 capas y láminas de 20 mm y 4 mm, de límite elástico mínimo de 240 N/mm2 y carga a la ruptura mínima de 420 N/mm2 (clase CF-24) tipo V4 según proyecto, el precio unitario incluye: los materiales puestos en el sitio de su utilización a la altura indicada en proyecto, mortero autonivelante en la unión columna – neopreno con las dimensiones indicadas en proyecto; el epóxico entre la unión trabe-neopreno; placa metálica vulcanizada en la parte superior del neopreno; la placa inferior y superior con los espesores, geometrías y orificios según lo indicado en proyecto; tornillo, tuercas; el marco metálico rodeando el apoyo de neopreno; así como; la herramienta mano de obra para su colocación, los dispositivos necesarios para su colocación; las pruebas de calidad necesarias para su aceptación; los tiempos en activo, en espera y muertos para dar cumplimiento al proceso constructivo y las condiciones de uso de vía pública; la maquinaria, y todo lo necesario para su correcta ejecución, por unidad de obra terminada. | PZA | 40
169 | DGTM2112-PR-00182 | EP 06 | Suministro y colocación de neopreno de sección 600 por 600 mm dureza Shore A-60 (ASTM D_2240), resistencia a la ruptura mayor a 17.5 MPa, alargamiento a la ruptura mayor a 350% (ASTM D 412); con 4 capas y láminas de 20 mm y 5 mm, de límite elástico mínimo de 240 N/mm2 y carga a la ruptura mínima de 420 N/mm2 (clase CF-24) tipo V10 según proyecto, el precio unitario incluye: los materiales puestos en el sitio de su utilización a la altura indicada en proyecto, mortero autonivelante en la unión columna – neopreno con las dimensiones indicadas en proyecto; el epoxico entre la unión trabe-neopreno; placa metálica vulcanizada en la parte superior del neopreno; la placa inferior y superior con los espesores, geometrías y orificios según lo indicado en proyecto; tornillo, tuercas; el marco metálico rodeando el apoyo de neopreno; así como; la herramienta mano de obra para su colocación, los dispositivos necesarios para su colocación; las pruebas de calidad necesarias para su aceptación; los tiempos en activo, en espera y muertos para dar cumplimiento al proceso constructivo y las condiciones de uso de vía pública; la maquinaria, y todo lo necesario para su correcta ejecución, por unidad de obra terminada. | PZA | 8
170 | DGTM2112-PR-00186 | EP 06 | Suministro y colocación de neopreno de sección 500 por 400 mm, y espesor de 30 mm dureza Shore A-60 (ASTM D_2240), resistencia a la ruptura mayor a 17.5 MPa, alargamiento a la ruptura mayor a 350% (ASTM D 412); con 1 capas y láminas 5 mm, de límite elástico mínimo de 240 N/mm2 y carga a la ruptura mínima de 420 N/mm2 (clase CF-24) tipo H1 según proyecto, el precio unitario incluye: los materiales puestos en el sitio de su utilización a la altura indicada en proyecto; así como; la herramienta mano de obra para su colocación, los dispositivos necesarios para su colocación; las pruebas de calidad necesarias para su aceptación; los tiempos en activo, en espera y muertos para dar cumplimiento al proceso constructivo y las condiciones de uso de vía pública; la maquinaria, y todo lo necesario para su correcta ejecución, por unidad de obra terminada. | dm3 | 456
| 4.1.4.2.3 |  | 4.1.4.2.3 Superestructura
171 | DGTM2112-PR-00190 | N.CTR.CAR.1.02.008/01 | Suministro, habilitado, fabricación, transporte, montaje y colocación de trabe de intertramo en viaducto elevado, formada por perfiles estructurales y placas soldadas de acero A 709M Grado 345W y límite elástico 345 MPa. El precio unitario incluye: el suministro de materiales de acero, soldadura, atiesadores, mermas, desperdicios y descalibre, soldadura, pintura anticorrosiva epoxy de zinc (base disolvente) de espesor de película seca de 40 (cuarenta) micras; pintura acabado final compuesta de capa intermedia de epoxy (base disolvente) con espesor de película seca de 70 (setenta) micras y capa de acabado final de poliuretano (base disolvente) con espesor de película seca de 50 (cincuenta) micras, del color según lo indicado en proyecto ejecutivo; y materiales de menor consumo; la mano de obra para trazo, corte, habilitado, presentación, armado, esmerilado, soldado, limpieza, acarreo libre horizontal y/o vertical; limpieza con chorro de arena; la aplicación de pintura anticorrosiva y acabado final; el almacenaje en el lugar de fabricación, la maquinaria, equipo y herramienta necesarios para la ejecución de los trabajos y todo lo necesario para su correcta ejecución por unidad de obra terminada. | kg | 1443461.99
172 | DGTM2112-PR-00192 | EP 09 | Suministro, habilitado, fabricación, y colocación de tableta prefabricada de concreto armado de un espesor de 8 cm., cuantía de acero de refuerzo corrugado, ASTM A-706 grado 60 y límite elástico fy=4200 kg/cm2; con cuantía de acero de 27 kg/m2 y concreto f´c de 300 kg/cm2 según proyecto. El precio unitario incluye: Los materiales puestos en el sitio de su fabricación, los ganchos, traslapes, ganchos de izaje, memas, desperdicios, membrana de curado, almacenaje en el lugar de fabricación; La maquinaria, equipos, herramienta, transportes y mano de obra para su traslado desde el lugar de fabricación hasta el sitio de su colocación en obra indicado en proyecto, los costos de los permisos y licencias para realizar el traslado en las condiciones autorizadas, las maniobras necesarias en cuanto a posiciones de equipos y traspaleos de la tableta; los tiempos en activo, en espera y muertos para dar cumplimiento al proceso constructivo y las condiciones de uso de vía pública; y todo lo necesario para su correcta ejecución por unidad de obra terminada | m2 | 5091.81
173 | DGTM2112-PR-00193 | EP 10 | Suministro y colocación de sello entre tabletas prefabricadas a base de masilla elástica de poliuretano tipo Sikaflex Construction o similar y equivalente, el precio unitario incluye: los materiales puestos en el lugar de su utilización, mermas y desperdicios, la limpieza previa a su colocación, los acarreos internos horizontales y verticales hasta el lugar de su colocación, y todo lo necesario para su correcta ejecución por unidad de obra terminada. | m | 3007.06
174 | DGTM2112-PR-00194 | N.CTR.CAR.1.02.004/02 | Suministro, habilitado, armado y colocación de acero de refuerzo corrugado, ASTM A-706 grado 60 y límite elástico de 4200 kg/cm2, en firme de compresión y plintos de viaducto elevado, el precio unitario incluye: El acero de refuerzo con los diámetros, separaciones y geometrías indicadas en proyecto, los ganchos, dobleces, cortes, separadores, anillos, soldaduras, conectores roscados y cuerda en varillas, traslapes, las preparaciones para colados posteriores de plintos, mermas, desperdicios, la mano de obra para su habilitado y armado, la maquinaria, equipo, herramienta y mano de obra para la colocación del acero de acuerdo a proyecto, los dispositivos necesarios para su colocación, las pruebas de calidad necesarias; así como los tiempos en activo, en espera y muertos para dar cumplimiento al proceso constructivo y las condiciones de uso de vía pública; el retiro del material no utilizable de este concepto al banco de tiro en un radio no mayor de 20 km, y todo lo necesario para su correcta ejecución por unidad de obra terminada. | kg | 277992.38
175 | DGTM2112-PR-00195 | N.CTR.CAR.1.02.003/04 | Suministro, fabricación y colocación de concreto en firme de compresión de viaducto elevado con una f´c= 400 kg/cm2, tamaño maximo del agregado de 20 mm., resistencia normal, revenimiento, bombeable, el precio unitario incluye: los materiales puestos en el sitio de su colocación, tubería de PVC hidráulico de 4 pulgadas de diámetro para conducción de aguas pluviales, mermas y desperdicios, la conformación de las pendientes indicadas en proyecto, la maquinaria, equipo y mano de obra para su fabricación, la maquinaria, herramienta, equipo y mano de obra para su transporte y colocación, los dispositivos necesarios para su colocación, el vibrado, membrana de curado; las pruebas de calidad necesarias, así como los tiempos en activo, en espera y muertos para dar cumplimiento al proceso constructivo y las condiciones de uso de vía pública; el retiro del material no utilizable de este concepto al banco de tiro en un radio no mayor de 20 km, y todo lo necesario para su correcta ejecución por unidad de obra terminada. | m3 | 272.93
176 | DGTM2112-PR-00196 | N.CTR.CAR.1.02.003/04 | Suministro, fabricación y colocación de concreto en firme de compresión de viaducto elevado con una f´c= 300 kg/cm2, tamaño maximo del agregado de 20 mm., resistencia normal, revenimiento, bombeable, el precio unitario incluye: los materiales puestos en el sitio de su colocación, tubería de PVC hidráulico de 4 pulgadas de diámetro para conducción de aguas pluviales, mermas y desperdicios, la conformación de las pendientes indicadas en proyecto, la maquinaria, equipo y mano de obra para su fabricación, la maquinaria, herramienta, equipo y mano de obra para su transporte y colocación, los dispositivos necesarios para su colocación, el vibrado, membrana de curado; las pruebas de calidad necesarias, así como los tiempos en activo, en espera y muertos para dar cumplimiento al proceso constructivo y las condiciones de uso de vía pública; el retiro del material no utilizable de este concepto al banco de tiro en un radio no mayor de 20 km, y todo lo necesario para su correcta ejecución por unidad de obra terminada. | m3 | 1169.28
177 | DGTM2112-PR-00197 | EP 11 | Suministro, habilitado, armado y colocación de placa base para parapeto de acero A-36 de 20x20x1.2 cm con dos anclas de varilla corrugada del número 5 ASTM A-706 grado 60 y límite elástico fy=4200 kg/cm2 en forma de “U”, el precio unitario incluye: la placa, sus cortes, mermas, descalibres y desperdicios; los orificios en placa para anclas, soldadura de botón, esmerilado, pintura anticorrosiva epoxy de zinc (base disolvente) de espesor de película seca de 40 (cuarenta) micras; pintura acabado final compuesta de capa intermedia de epoxy (base disolvente) con espesor de película seca de 70 (setenta) micras y capa de acabado final de poliuretano (base disolvente) con espesor de película seca de 50 (cincuenta) micras, del color según lo indicado en proyecto ejecutivo; en cara expuesta, mermas, desperdicios, la mano de obra para su habilitado y armado, limpieza con chorro de arena; la aplicación de pintura anticorrosiva y acabado final; la maquinaria, equipo, herramienta y mano de obra para la colocación de acuerdo a proyecto, los dispositivos necesarios para su colocación, las pruebas de calidad necesarias; así como los tiempos en activo, en espera y muertos para dar cumplimiento al proceso constructivo y las condiciones de uso de vía pública; y todo lo necesario para su correcta ejecución por unidad de obra terminada. | PZA | 338
178 | DGTM2112-PR-00198 | EP 12 | Suministro, habilitado, armado y colocación de barandal metálico (parapeto) en intertramos, a base de poste formados por dos placas de acero A-36 de espesor de 8 mm a cada 2 metros, con elementos horizontales formados por cuatro tubos de diámetros de: 50, 70, 80 y 90 mm todos con espesor de 4 mm con la geometría indicada en proyecto, el precio unitario incluye: los materiales puestos en el sitio de su utilización, la maquinaria, equipo, herramienta y mano de obra necesaria para su habilitado, armado y colocación; las placas para formar el barandal con la geometría y orificios indicados en proyecto, la soldadura, esmerilado, cortes pintura anticorrosiva epoxy de zinc (base disolvente) de espesor de película seca de 40 (cuarenta) micras; pintura acabado final compuesta de capa intermedia de epoxy (base disolvente) con espesor de película seca de 70 (setenta) micras y capa de acabado final de poliuretano (base disolvente) con espesor de película seca de 50 (cincuenta) micras, del color según lo indicado en proyecto ejecutivo; mermas, desperdicios, limpieza con chorro de arena; la aplicación de pintura anticorrosiva y acabado final; los dispositivos necesarios para su colocación, las pruebas de calidad necesarias; así como los tiempos en activo, en espera y muertos para dar cumplimiento al proceso constructivo y las condiciones de uso de vía pública; el retiro del material no utilizable de este concepto al banco de tiro en un radio no mayor de 20 km, y todo lo necesario para su correcta ejecución por unidad de obra terminada. | m | 1249.63
179 | DGTM2112-PR-00203 | EP 13 | Suministro y colocación de impermeabilizante sobre firme de compresión en viaducto elevado, compuesto por; una impregnación bituminosa de 1 mm de espesor, membrana de betún elastómero armada con geotextil, de 4 mm de espesor y mezcla asfáltica de 30 mm de espesor, el precio unitario incluye: los materiales puestos en el sitio de su utilización, los traslapes, mermas, desperdicios, los equipos de protección para su colocación, así como los tiempos en activo, en espera y muertos para dar cumplimiento al proceso constructivo y las condiciones de uso de vía pública; el retiro del material no utilizable de este concepto al banco de tiro en un radio no mayor de 20 km, y todo lo necesario para su correcta ejecución por unidad de obra terminada. | m2 | 11546.48
180 | DGTM2112-PR-00204 | EP 14 | Suministro y colocación de pernos tipo Nelson o simir equivalente con límite elástico mínimo de 345 MPa de diámetro 19 mm (3/4”) y longitud de 150 mm colocados en estructura de viaducto elevado para conformar firme de compresión, el precio unitario incluye: el suministro de los materiales puestos en el sitio de su colocación, el equipo (perneadora) y mano de obra para su fijación a la estructura metálica, los elementos de porcelana para su fijación o los requeridos por el fabricante; los acarreos internos verticales y horizontales, así como los tiempos en activo, en espera y muertos para dar cumplimiento al proceso constructivo y las condiciones de uso de vía pública; el retiro del material no utilizable de este concepto al banco de tiro en un radio no mayor de 20 km, se entiende por equivalente aquellos materiales que cumplen como mínimo con las mismas especificaciones técnicas de calidad, duración y garantía; y todo lo necesario para su correcta ejecución por unidad de obra terminada. | PZA | 27596
181 | DGTM2112-PR-00206 | N.CTR.CAR.1.02.007/01 | Suministro, habilitado, fabricación y colocación de anclaje vertical tensado, a base de 4 torones autoprotegidos de acero de presfuerzo tipo ASTM A416-96a y 1860 diámetro 0,6 pulgadas (15.2mm) tensado según lo indicado en proyecto. El precio unitario incluye: el suministro de los materiales puestos en el sitio de su colocación, la tubería de polietileno de alta densidad PE80 ó PE100 de diámetro de 75 mm y espesor mínimo de 5 mm. Anclaje pasivo y anclaje activo; los anclajes deben ser regulables, retensables y sustituibles e ir provistos de un sello permanente; los torones, grasa mineral, el refuerzo helicoidal recomendado por el suministrador; el material de inyección a base de un producto inhibidor de la corrosión reemplazable, tipo unigel o equivalente; mermas, desperdicios y materiales de menor consumo; la maquinaria, equipo, herramienta y mano de obra necesarios para la ejecución de los trabajos; el equipo de tensado en el lugar de su utilización según proyecto; los tiempos en activo, en espera y muertos para dar cumplimiento al proceso constructivo y las condiciones de uso de vía pública; y todo lo necesario para su correcta ejecución por unidad de obra terminada | PZA | 4
| 4.1.5 |  | 4.1.5 Intertramo Nodo Revolución a Central Camionera R
| 4.1.5.1 |  | 4.1.5.1 Preliminares
| 4.1.5.1.1 |  | 4.1.5.1.1 Seguridad Vial y Peatonal
182 | DGTM2112-PR-00573 | N.CTR.CAR.1.07.016/00 | Suministro colocación y mantenimiento de confinamiento a base de lámina pintro, colocadas en forma horizontal, y compuesto por modulos de tres láminas, el precio incluye: los materiales puestos en el sitio de su colocación, lamina pintro y postes, alineación y plomeo, asi como su mantenimiento periodico y todo lo necesario para su correcta ejecución por unidad de obra terminada. | m | 1065
183 | DGTM2112-PR-00574 | N.CTR.CAR.1.07.016/00 | Suministro colocación y mantenimiento de confinamiento a base de lámina pintro, colocadas en forma horizontal, y compuesto por modulos de una láminas y un marco de angulo y malla ciclon galvanizada de 55x55 mm, fijada con solera al angulo, para dar una altura igual a la que arrojaría un modulo de tres láminas, el precio incluye:los materiales puestos en el sitio de su colocación, lamina pintro y postes, angulo, solera y malla ciclon galvanizada, alineación y plomeo, asi como su mantenimiento periodico y todo lo necesario para su correcta ejecución por unidad de obra terminada. | m | 535
184 | DGTM2112-PR-00575 | N.CTR.CAR.1.07.016/00 | Suministro, habilitado, fabricación y colocación de indicador de obstáculos, para ser colocados en confinamiento de obra, el precio incluye: la lámina calibre 16 de 20 por 90 cm, el fondo naranja fluorescente (pelicula reflejante alta intensidad), franjas en blanco (pelicula reflejante alta intensidad), a 45 grados, separadas entre si 10 cm, y de 10 cm de ancho, la mano de obra para su fabricación, transporte y colocación, maquinaria herramienta y equipo para sus traslados y colocación, y todo lo necesario para su correcta ejecución por unidad de obra terminada. | PZA | 320
185 | DGTM2112-PR-00576 | N.CTR.CAR.1.07.016/00 | Suministro, fabricación y colocación de señal dinamica luminosa, con fonde negro mate y leyenda de color rojo, generado por los emisores de luz, de sección de 1.22x3.05 m, con la leyenda "precaución zona de obra", el precio unitario incluye: su bastidor para su colocación, poste tipo bandera, cimentación de concreto reforzado, anclas, placa base, herrajes, tornilleria, soldadura, fijación y colocación en el lugar indicado por la residencia de obra, y todo lo necesario para su correcta ejecución por unidad de obra terminada. | PZA | 3
186 | DGTM2112-PR-00577 | N.CTR.CAR.1.07.016/00 | Suministro, fabricación y colocación de señal dinamica luminosa, con fonde negro mate y leyenda de color rojo, generado por los emisores de luz, de sección de 1.22x3.05 m, con la leyenda "conserve su derecha, velocidad maxima 40km/h", el precio unitario incluye: su bastidor para su colocación, poste tipo bandera, cimentación de concreto reforzado, anclas, placa base, herrajes, tornilleria, soldadura, fijación y colocación en el lugar indicado por la residencia de obra, y todo lo necesario para su correcta ejecución por unidad de obra terminada. | PZA | 1
187 | DGTM2112-PR-00578 | N.CTR.CAR.1.07.016/00 | Suministro, fabricación y colocación de señal dinamica luminosa, con fonde negro mate y leyenda de color rojo, generado por los emisores de luz, de sección de 1.22x3.05 m, con la leyenda "disminuya su velocidad zona de obra ", el precio unitario incluye: su bastidor para su colocación, poste tipo bandera, cimentación de concreto reforzado, anclas, placa base, herrajes, tornilleria, soldadura, fijación y colocación en el lugar indicado por la residencia de obra, y todo lo necesario para su correcta ejecución por unidad de obra terminada. | PZA | 2
188 | DGTM2112-PR-00579 | N.CTR.CAR.1.07.016/00 | Suministro, fabricación y colocación de señal dinamica luminosa, con fonde negro mate y leyenda de color rojo, generado por los emisores de luz, de sección de 1.22x3.05 m, con la leyenda "leyendas diversas por desvio y protección ", el precio unitario incluye: su bastidor para su colocación, poste tipo bandera, cimentación de concreto reforzado, anclas, placa base, herrajes, tornilleria, soldadura, fijación y colocación en el lugar indicado por la residencia de obra, y todo lo necesario para su correcta ejecución por unidad de obra terminada. | PZA | 10
189 | DGTM2112-PR-00580 | N.CTR.CAR.1.07.016/00 | Suministro, fabricación y colocación de señales informativas para desvios de tránsito, protección de áreas de trabajo, de lámina galvanizada calibre 16, con fondo naranja (pelicula reflejante alta intensidad) con la leyenda y el filete en color blanco (recorte de pelicula reflejante alta intensidad), de sección de 1.22x1.80 m, con la leyenda "leyendas diversas por desvios y protección de obra ", el precio unitario incluye: su bastidor para su colocación, poste tipo bandera, cimentación de concreto reforzado, anclas, placa base, herrajes, tornilleria, soldadura, fijación y colocación en el lugar indicado por la residencia de obra, y todo lo necesario para su correcta ejecución por unidad de obra terminada. | PZA | 10
190 | DGTM2112-PR-00581 | N.CTR.CAR.1.07.016/00 | Suministro, fabricación y colocación de señales informativas "obras en el camino" de lámina galvanizada calibre 16, con fondo naranja (pelicula reflejante grado diamante) con simbolo y filete en color blanco (recorte de pelicula reflejante grado diamante), de sección de 75x75 cm, con placa adicional de distancia de lámina galvanizada calibre 16 con fondo color naranja (pelicula reflejante alta intensidad) leyenda y filete en blanco (pelicula reflejante alta intensidad), el precio unitario incluye: poste, cimentación de concreto, tornilleria, soldadura, fijación y colocación a una altura libre del lecho bajo de la señal al nivel de banqueta de 2.5 m, en el lugar indicado por la residencia de obra, y todo lo necesario para su correcta ejecución por unidad de obra terminada. | PZA | 6
191 | DGTM2112-PR-00582 | N.CTR.CAR.1.07.016/00 | Suministro, fabricación y colocación de señales informativas "banderero" de lámina galvanizada calibre 16, con fondo naranja (pelicula reflejante grado diamante) con simbolo y filete en color blanco (recorte de pelicula reflejante grado diamante), de sección de 75x75 cm, con placa adicional de distancia de lámina galvanizada calibre 16 con fondo color naranja (pelicula reflejante alta intensidad) leyenda y filete en blanco (pelicula reflejante alta intensidad), el precio unitario incluye: poste, cimentación de concreto, tornilleria, soldadura, fijación y colocación a una altura libre del lecho bajo de la señal al nivel de banqueta de 2.5 m, en el lugar indicado por la residencia de obra, y todo lo necesario para su correcta ejecución por unidad de obra terminada. | PZA | 8
| 4.1.5.2 |  | 4.1.5.2 Obra civil
| 4.1.5.2.1 |  | 4.1.5.2.1 Cimentacion
192 | DGTM2112-PR-00157 | N.CTR.CAR.1.06.003/04 | Perforación para pilas de intertramo de viaducto elevado coladas en sitio, de diámetro de 120 cm. ejecutada con equipo de roto-percusión y con camisa de acero recuperable, el precio unitario incluye: maquinaria, equipo, herramienta y mano de obra para la perforación puestos en el sitio de su utilización, la camisa de acero con las características indicadas en el proyecto, trazo y nivelación las veces necesarias, así como los tiempos en activo, en espera y muertos para dar cumplimiento al proceso constructivo y a las condiciones de uso de vía pública; reposición del equipo roto percusor en caso de rupturas o fallas, traslados y almacenajes en el sitio de su utilización, combustibles y lubricantes, el equipo y la mano de obra en apoyo a las maniobras de la perforación, el retiro del material producto de la perforación al banco de tiro en un radio no mayor de 20 km, y todo lo necesario para su correcta ejecución por unidad de obra terminada. | m | 2272
193 | DGTM2112-PR-00043 | EP 23 | Suministro y colocación de relleno de grava agregado máximo ¾ en excavaciones del nivel de remate de colado de muro milan o pilas al terreno natural, el precio unitario incluye: los materiales puestos en el sitio de su colocación, mermas y desperdicios, los acarreos internos necesarios en la zona de obra, la maquinaria, equipo, herramienta y mano de obra para realizar el relleno de grava, combustibles y lubricantes, el retiro del material no utilizable al banco de tiro en un radio no mayor de 20 km, los tiempos en activo, en espera y muertos para dar cumplimiento al proceso constructivo y las condiciones de uso de vía pública, y todo lo necesario para su correcta ejecución por unidad de obra terminada. | m3 | 398.1
194 | DGTM2112-PR-00158 | N.CTR.CAR.1.02.004/02 | Suministro, habilitado, armado y colocación de acero de refuerzo corrugado, ASTM A-706 grado 60 y límite elástico fy=4200 kg/cm2 de pilas de intertramo de viaducto elevado, el precio unitario incluye: El acero de refuerzo con los diámetros, separaciones y geometrías indicadas en proyecto, los ganchos, dobleces, cortes, separadores, anillos, ganchos de izaje, soldaduras, conectores roscados y cuerda en varillas, traslapes, mermas, desperdicios, la mano de obra para su habilitado y armado, la maquinaria, equipo, herramienta y mano de obra para la colocación del acero de acuerdo a proyecto, los dispositivos necesarios para su colocación, las pruebas de calidad necesarias; así como los tiempos en activo, en espera y muertos para dar cumplimiento al proceso constructivo y las condiciones de uso de vía pública; el retiro del material no utilizable de este concepto al banco de tiro en un radio no mayor de 20 km, y todo lo necesario para su correcta ejecución por unidad de obra terminada. | kg | 560504
195 | DGTM2112-PR-00159 | N.CTR.CAR.1.02.003/04 | Suministro, fabricación y colocación de concreto en pilas de intertramo de viaducto elevado con una f´c= 300 kg/cm2, el precio unitario incluye: los materiales puestos en el sitio de su colocación, mermas y desperdicios, la maquinaria, equipo y mano de obra para su fabricación; la maquinaria, herramienta, equipo y mano de obra para su transporte y colocación, los dispositivos necesarios para su colocación en el sitio indicado en el proyecto, las pruebas de calidad necesarias, así como los tiempos en activo, en espera y muertos para dar cumplimiento al proceso constructivo y las condiciones de uso de vía pública; el retiro del material no utilizable de este concepto al banco de tiro en un radio no mayor de 20 km, y todo lo necesario para su correcta ejecución por unidad de obra terminada. | m3 | 2171.47
196 | DGTM2112-PR-00160 | N.CTR.CAR.1.01.007/11 | Excavación a cielo abierto en cimentaciones de viaducto elevado por medios mecánicos, medido en banco según líneas de proyecto, incluye: trazo y nivelación las veces necesarias, la conformación de talud indicado en proyecto, el afine y nivelación del fondo de excavación por medios manuales en los últimos 15 cm, la maquinaria, acarreos internos, traspaleos dentro de la obra hasta el lugar de carga, la herramienta y mano de obra, la carga, acarreo en un radio no mayor de 20 km., la descarga, el señalamiento, cárcamos de achique provisionales en cada etapa de excavación, bombeo en casos necesarios de agua freática o de lluvia; los tiempos en activo, en espera y muertos para dar cumplimiento al proceso constructivo y las condiciones de uso de vía pública; y todo lo necesario para su correcta ejecución, por unidad de obra terminada, | m3 | 13781.96
197 | DGTM2112-PR-00161 | N.CTR.CAR.1.06.003/04 | Demolición por medios mecánicos de cabeza de pila de viaducto elevado para descubrir acero de anclaje con cimentación, el precio unitario incluye: la maquinaria, equipo, herramienta y mano de obra para la realización del trabajo, los acarreos internos del material producto de la demolición hasta el lugar de su carga, la carga y acarreo hasta el banco de tiro en un radio no mayor de 20 km y todo lo necesario para su correcta ejecución, por unidad de obra terminada | m3 | 108.57
198 | DGTM2112-PR-00162 | N.CTR.CAR.1.02.003/04 | Suministro, fabricación y colocación de plantilla de concreto simple en cimentación de viaducto elevado con una f´c= 150 kg/cm2, el precio unitario incluye: los materiales puestos en el sitio de su colocación, mermas y desperdicios, la maquinaria, equipo y mano de obra para su fabricación, la maquinaria, herramienta, equipo y mano de obra para su transporte y colocación, los dispositivos necesarios para su colocación, las pruebas de calidad necesarias, así como los tiempos en activo, en espera y muertos para dar cumplimiento al proceso constructivo y las condiciones de uso de vía pública; el retiro del material no utilizable de este concepto al banco de tiro en un radio no mayor de 20 km, y todo lo necesario para su correcta ejecución por unidad de obra terminada. | m3 | 196
199 | DGTM2112-PR-00163 | N.CTR.CAR.1.02.004/02 | Suministro, habilitado, armado y colocación de acero de refuerzo corrugado, ASTM A-706 grado 60 y límite elástico de 4200 kg/cm2, en zapatas de cimentación de viaducto elevado, el precio unitario incluye: El acero de refuerzo en los diámetros, separaciones y geometrías indicadas en proyecto; los ganchos, dobleces, cortes, separadores, anillos, ganchos de izaje, soldaduras, conectores roscados y cuerda en varillas, traslapes, mermas, desperdicios, la mano de obra para su habilitado y armado, la maquinaria, equipo, herramienta y mano de obra para la colocación del acero de acuerdo a proyecto, los dispositivos necesarios para su colocación, las pruebas de calidad necesarias; así como los tiempos en activo, en espera y muertos para dar cumplimiento al proceso constructivo y las condiciones de uso de vía pública; el retiro del material no utilizable de este concepto al banco de tiro en un radio no mayor de 20 km, y todo lo necesario para su correcta ejecución por unidad de obra terminada. | kg | 911146.8
200 | DGTM2112-PR-00164 | EP 04 | Suministro, habilitado y colocación de cimbra de contacto acabado común en elementos de cimentación de viaducto elevado y obra falsa estructural, tubular o de madera. El precio incluye: el suministro de la parte proporcional que corresponda según el número de usos de toda la madera y obra falsa, herrajes, dispositivos de fijación, chaflanes, desmoldante, soportes de cualquier tipo, materiales de menor consumo; la mano de obra para carga, descarga, acarreo libre horizontal y/o vertical, trazo, habilitado o rehabilitado, cimbrado, descimbrado, colocación de desmoldante, remoción de rebabas, desaparición de juntas y limpieza; el equipo y la herramienta necesarios para la correcta ejecución del trabajo; el retiro del material no utilizable de este concepto al banco de tiro en un radio no mayor de 20 km, y todo lo necesario para su correcta ejecución por unidad de obra terminada; se pagarán los metros cuadrados en contacto con el concreto, | m2 | 2240
201 | DGTM2112-PR-00165 | N.CTR.CAR.1.02.003/04 | Suministro, fabricación y colocación de concreto en zapatas de cimentación de viaducto con una f´c= 300 kg/cm2, tamaño maximo del agregado de 20 mm., resistencia normal, revenimiento, bombeable, el precio unitario incluye: los materiales puestos en el sitio de su colocación, mermas y desperdicios, la maquinaria, equipo y mano de obra para su fabricación, la maquinaria, herramienta, equipo y mano de obra para su transporte y colocación, los dispositivos necesarios para su colocación, el vibrado, membrana de curado; las pruebas de calidad necesarias, así como los tiempos en activo, en espera y muertos para dar cumplimiento al proceso constructivo y las condiciones de uso de vía pública; el retiro del material no utilizable de este concepto al banco de tiro en un radio no mayor de 20 km, y todo lo necesario para su correcta ejecución por unidad de obra terminada. | m3 | 3920
202 | DGTM2112-PR-00032 | N.CTR.CAR.1.01.011/11 | Suministro y colocación de tepetate para conformación de subrasante, compactado al 90 % proctor, en capas de 20 cm. terminada, el precio unitario incluye: los materiales puestos en el sitio de su utilización; los acarreos internos y externos necesarios hasta el lugar de su utilización; la maquinaria, equipo, herramienta y mano de obra para la realización del concepto, los equipos y mano de obra para su compactación, agua; así como los tiempos en activo, en espera y muertos para dar cumplimiento al proceso constructivo y las condiciones de uso de vía pública; el retiro del material no utilizable de este concepto al banco de tiro en un radio no mayor de 20 km, y todo lo necesario para su correcta ejecución por unidad de obra terminada. | m3 | 9738.25
| 4.1.5.2.2 |  | 4.1.5.2.2 Subestructura
203 | DGTM2112-PR-00169 | N.CTR.CAR.1.02.004/02 | Suministro, habilitado, armado y colocación de acero de refuerzo corrugado, ASTM A-706 grado 60 y límite elástico fy=4200 kg/cm2, en columnas de viaducto elevado, el precio unitario incluye: : El acero de refuerzo con los diámetros, separaciones y geometrías indicadas en proyecto, los ganchos, dobleces, cortes, separadores, anillos, soldaduras, conectores roscados y cuerda en varillas, traslapes, mermas, desperdicios, la mano de obra para su habilitado y armado, la maquinaria, equipo, herramienta y mano de obra para la colocación del acero de acuerdo a proyecto, los dispositivos necesarios para su colocación, las pruebas de calidad necesarias; así como los tiempos en activo, en espera y muertos para dar cumplimiento al proceso constructivo y las condiciones de uso de vía pública; el retiro del material no utilizable de este concepto al banco de tiro en un radio no mayor de 20 km, y todo lo necesario para su correcta ejecución por unidad de obra terminada. | kg | 311492.25
204 | DGTM2112-PR-00208 | N.CTR.CAR.1.02.004/02 | Suministro, habilitado, armado y colocación de acero de refuerzo corrugado, ASTM A-706 grado 60 y límite elástico fy=4200 kg/cm2, en cabezal de viaducto elevado, el precio unitario incluye: : El acero de refuerzo con los diámetros, separaciones y geometrías indicadas en proyecto, los ganchos, dobleces, cortes, separadores, anillos, soldaduras, conectores roscados y cuerda en varillas, traslapes, mermas, desperdicios, la mano de obra para su habilitado y armado, la maquinaria, equipo, herramienta y mano de obra para la colocación del acero de acuerdo a proyecto, los dispositivos necesarios para su colocación, las pruebas de calidad necesarias; así como los tiempos en activo, en espera y muertos para dar cumplimiento al proceso constructivo y las condiciones de uso de vía pública; el retiro del material no utilizable de este concepto al banco de tiro en un radio no mayor de 20 km, y todo lo necesario para su correcta ejecución por unidad de obra terminada. | kg | 194606.38
205 | DGTM2112-PR-00170 | EP 05 | Suministro, habilitado y colocación de cimbra de contacto acabado aparente (espejo) en columnas de viaducto elevado y obra falsa estructural, tubular o de madera. El precio unitario incluye: El suministro de la parte proporcional que corresponda según el número de usos de toda la madera y/o lámina de acero, en la geometría indicada en proyecto, la obra falsa, herrajes, dispositivos de fijación, chaflanes, desmoldante, soportes de cualquier tipo, materiales de menor consumo; la mano de obra para carga, descarga, acarreo libre horizontal y/o vertical, trazo, alineación y nivelación, habilitado o rehabilitado, cimbrado, descimbrado, colocación de desmoldante, remoción de rebabas, desaparición de juntas y limpieza; el equipo y la herramienta necesarios para la correcta ejecución del trabajo; el retiro del material no utilizable de este concepto al banco de tiro en un radio no mayor de 20 km; se pagarán los metros cuadrados en contacto con el concreto; y todo lo necesario para su correcta ejecución por unidad de obra terminada | m2 | 2224.31
206 | DGTM2112-PR-00209 | EP 05 | Suministro, habilitado y colocación de cimbra de contacto acabado aparente (espejo) en cabezal de viaducto elevado y obra falsa estructural, tubular o de madera. El precio unitario incluye: El suministro de la parte proporcional que corresponda según el número de usos de toda la madera y/o lámina de acero, en la geometría indicada en proyecto, la obra falsa, herrajes, dispositivos de fijación, chaflanes, desmoldante, soportes de cualquier tipo, materiales de menor consumo; la mano de obra para carga, descarga, acarreo libre horizontal y/o vertical, trazo, alineación y nivelación, habilitado o rehabilitado, cimbrado, descimbrado, colocación de desmoldante, remoción de rebabas, desaparición de juntas y limpieza; el equipo y la herramienta necesarios para la correcta ejecución del trabajo; el retiro del material no utilizable de este concepto al banco de tiro en un radio no mayor de 20 km; se pagarán los metros cuadrados en contacto con el concreto; y todo lo necesario para su correcta ejecución por unidad de obra terminada | m2 | 795.18
207 | DGTM2112-PR-00171 | EP 05 | Suministro, habilitado y colocación de cimbra acabado aparente para forjar huecos de topes sísmicos en cabezal de viaducto elevado. El precio unitario incluye: el suministro de la parte proporcional que corresponda según el número de usos de toda la madera y/o lámina de acero, en la geometría indicada en proyecto, la obra falsa, herrajes, dispositivos de fijación, chaflanes, desmoldante, soportes de cualquier tipo, materiales de menor consumo; la mano de obra para carga, descarga, acarreo libre horizontal y/o vertical, trazo, alineación y nivelación, habilitado o rehabilitado, cimbrado, descimbrado, colocación de desmoldante, remoción de rebabas, desaparición de juntas y limpieza; el equipo y la herramienta necesarios para la correcta ejecución del trabajo, el retiro del material no utilizable de este concepto al banco de tiro en un radio no mayor de 20 km; se pagarán los metros cuadrados en contacto con el concreto; y todo lo necesario para su correcta ejecución por unidad de obra terminada | m2 | 113.85
208 | DGTM2112-PR-00172 | N.CTR.CAR.1.02.003/04 | Suministro, fabricación y colocación de concreto en columnas de viaducto elevado con una f´c 300 kg/cm2, tamaño maximo del agregado de 20 mm., resistencia normal, revenimiento, bombeable, el precio unitario incluye: los materiales puestos en el sitio de su colocación; tubería de PVC hidráulico de 4 pulgadas de diámetro para bajadas de aguas pluviales; mermas y desperdicios, la maquinaria, equipo y mano de obra para su fabricación, la maquinaria, herramienta, equipo y mano de obra para su transporte y colocación, los dispositivos necesarios para su colocación, el vibrado, membrana de curado; las pruebas de calidad necesarias, así como los tiempos en activo, en espera y muertos para dar cumplimiento al proceso constructivo y las condiciones de uso de vía pública; el retiro del material no utilizable de este concepto al banco de tiro en un radio no mayor de 20 km, y todo lo necesario para su correcta ejecución por unidad de obra terminada. | m3 | 1207.24
209 | DGTM2112-PR-00210 | N.CTR.CAR.1.02.003/04 | Suministro, fabricación y colocación de concreto en cabezales de viaducto elevado con una f´c 300 kg/cm2, tamaño maximo del agregado de 20 mm., resistencia normal, revenimiento, bombeable, el precio unitario incluye: los materiales puestos en el sitio de su colocación; tubería de PVC hidráulico de 4 pulgadas de diámetro para bajadas de aguas pluviales; mermas y desperdicios, la maquinaria, equipo y mano de obra para su fabricación, la maquinaria, herramienta, equipo y mano de obra para su transporte y colocación, los dispositivos necesarios para su colocación, el vibrado, membrana de curado; las pruebas de calidad necesarias, así como los tiempos en activo, en espera y muertos para dar cumplimiento al proceso constructivo y las condiciones de uso de vía pública; el retiro del material no utilizable de este concepto al banco de tiro en un radio no mayor de 20 km, y todo lo necesario para su correcta ejecución por unidad de obra terminada. | m3 | 585.82
210 | DGTM2112-PR-00174 | EP 06 | Suministro y colocación de neopreno de sección 400 por 500 mm dureza Shore A-60 (ASTM D_2240), resistencia a la ruptura mayor a 17.5 MPa, alargamiento a la ruptura mayor a 350% (ASTM D 412); con 7 capas y láminas de 20 mm y 4 mm, de límite elástico mínimo de 240 N/mm2 y carga a la ruptura mínima de 420 N/mm2 (clase CF-24) tipo V2 según proyecto, el precio unitario incluye: los materiales puestos en el sitio de su utilización a la altura indicada en proyecto, mortero autonivelante en la unión columna – neopreno con las dimensiones indicadas en proyecto; el epóxico entre la unión trabe-neopreno; placa metálica vulcanizada en la parte superior del neopreno; la placa inferior y superior con los espesores, geometrías y orificios según lo indicado en proyecto; tornillo, tuercas; el marco metálico rodeando el apoyo de neopreno; así como; la herramienta mano de obra para su colocación, los dispositivos necesarios para su colocación; las pruebas de calidad necesarias para su aceptación; los tiempos en activo, en espera y muertos para dar cumplimiento al proceso constructivo y las condiciones de uso de vía pública; la maquinaria, y todo lo necesario para su correcta ejecución, por unidad de obra terminada. | PZA | 16
211 | DGTM2112-PR-00175 | EP 06 | Suministro y colocación de neopreno de sección 400 por 500 mm dureza Shore A-60 (ASTM D_2240), resistencia a la ruptura mayor a 17.5 MPa, alargamiento a la ruptura mayor a 350% (ASTM D 412); con 8 capas y láminas de 20 mm y 4 mm, de límite elástico mínimo de 240 N/mm2 y carga a la ruptura mínima de 420 N/mm2 (clase CF-24) tipo V3 según proyecto, el precio unitario incluye: los materiales puestos en el sitio de su utilización a la altura indicada en proyecto, mortero autonivelante en la unión columna – neopreno con las dimensiones indicadas en proyecto; el epóxico entre la unión trabe-neopreno; placa metálica vulcanizada en la parte superior del neopreno; la placa inferior y superior con los espesores, geometrías y orificios según lo indicado en proyecto; tornillo, tuercas; el marco metálico rodeando el apoyo de neopreno; así como; la herramienta mano de obra para su colocación, los dispositivos necesarios para su colocación; las pruebas de calidad necesarias para su aceptación; los tiempos en activo, en espera y muertos para dar cumplimiento al proceso constructivo y las condiciones de uso de vía pública; la maquinaria, y todo lo necesario para su correcta ejecución, por unidad de obra terminada. | PZA | 4
212 | DGTM2112-PR-00176 | EP 06 | Suministro y colocación de neopreno de sección 500 por 500 mm dureza Shore A-60 (ASTM D_2240), resistencia a la ruptura mayor a 17.5 MPa, alargamiento a la ruptura mayor a 350% (ASTM D 412); con 6 capas y láminas de 20 mm y 4 mm, de límite elástico mínimo de 240 N/mm2 y carga a la ruptura mínima de 420 N/mm2 (clase CF-24) tipo V4 según proyecto, el precio unitario incluye: los materiales puestos en el sitio de su utilización a la altura indicada en proyecto, mortero autonivelante en la unión columna – neopreno con las dimensiones indicadas en proyecto; el epóxico entre la unión trabe-neopreno; placa metálica vulcanizada en la parte superior del neopreno; la placa inferior y superior con los espesores, geometrías y orificios según lo indicado en proyecto; tornillo, tuercas; el marco metálico rodeando el apoyo de neopreno; así como; la herramienta mano de obra para su colocación, los dispositivos necesarios para su colocación; las pruebas de calidad necesarias para su aceptación; los tiempos en activo, en espera y muertos para dar cumplimiento al proceso constructivo y las condiciones de uso de vía pública; la maquinaria, y todo lo necesario para su correcta ejecución, por unidad de obra terminada. | PZA | 80
213 | DGTM2112-PR-00178 | EP 06 | Suministro y colocación de neopreno de sección 500 por 500 mm dureza Shore A-60 (ASTM D_2240), resistencia a la ruptura mayor a 17.5 MPa, alargamiento a la ruptura mayor a 350% (ASTM D 412); con 9 capas y láminas de 20 mm y 4 mm, de límite elástico mínimo de 240 N/mm2 y carga a la ruptura mínima de 420 N/mm2 (clase CF-24) tipo V6 según proyecto, el precio unitario incluye: los materiales puestos en el sitio de su utilización a la altura indicada en proyecto, mortero autonivelante en la unión columna – neopreno con las dimensiones indicadas en proyecto; el epóxico entre la unión trabe-neopreno; placa metálica vulcanizada en la parte superior del neopreno; la placa inferior y superior con los espesores, geometrías y orificios según lo indicado en proyecto; tornillo, tuercas; el marco metálico rodeando el apoyo de neopreno; así como; la herramienta mano de obra para su colocación, los dispositivos necesarios para su colocación; las pruebas de calidad necesarias para su aceptación; los tiempos en activo, en espera y muertos para dar cumplimiento al proceso constructivo y las condiciones de uso de vía pública; la maquinaria, y todo lo necesario para su correcta ejecución, por unidad de obra terminada. | PZA | 4
214 | DGTM2112-PR-00179 | EP 06 | Suministro y colocación de neopreno de sección 550 por 500 mm dureza Shore A-60 (ASTM D_2240), resistencia a la ruptura mayor a 17.5 MPa, alargamiento a la ruptura mayor a 350% (ASTM D 412); con 6 capas y láminas de 20 mm y 4 mm, de límite elástico mínimo de 240 N/mm2 y carga a la ruptura mínima de 420 N/mm2 (clase CF-24) tipo V7 según proyecto, el precio unitario incluye: los materiales puestos en el sitio de su utilización a la altura indicada en proyecto, mortero autonivelante en la unión columna – neopreno con las dimensiones indicadas en proyecto; el epoxico entre la unión trabe-neopreno; placa metálica vulcanizada en la parte superior del neopreno; la placa inferior y superior con los espesores, geometrías y orificios según lo indicado en proyecto; tornillo, tuercas; el marco metálico rodeando el apoyo de neopreno; así como; la herramienta mano de obra para su colocación, los dispositivos necesarios para su colocación; las pruebas de calidad necesarias para su aceptación; los tiempos en activo, en espera y muertos para dar cumplimiento al proceso constructivo y las condiciones de uso de vía pública; la maquinaria, y todo lo necesario para su correcta ejecución, por unidad de obra terminada. | PZA | 20
215 | DGTM2112-PR-00180 | EP 06 | Suministro y colocación de neopreno de sección 550 por 500 mm dureza Shore A-60 (ASTM D_2240), resistencia a la ruptura mayor a 17.5 MPa, alargamiento a la ruptura mayor a 350% (ASTM D 412); con 7 capas y láminas de 20 mm y 4 mm, de límite elástico mínimo de 240 N/mm2 y carga a la ruptura mínima de 420 N/mm2 (clase CF-24) tipo V8 según proyecto, el precio unitario incluye: los materiales puestos en el sitio de su utilización a la altura indicada en proyecto, mortero autonivelante en la unión columna – neopreno con las dimensiones indicadas en proyecto; el epóxico entre la unión trabe-neopreno; placa metálica vulcanizada en la parte superior del neopreno; la placa inferior y superior con los espesores, geometrías y orificios según lo indicado en proyecto; tornillo, tuercas; el marco metálico rodeando el apoyo de neopreno; así como; la herramienta mano de obra para su colocación, los dispositivos necesarios para su colocación; las pruebas de calidad necesarias para su aceptación; los tiempos en activo, en espera y muertos para dar cumplimiento al proceso constructivo y las condiciones de uso de vía pública; la maquinaria, y todo lo necesario para su correcta ejecución, por unidad de obra terminada. | PZA | 4
216 | DGTM2112-PR-00181 | EP 06 | Suministro y colocación de neopreno de sección 600 por 500 mm dureza Shore A-60 (ASTM D_2240), resistencia a la ruptura mayor a 17.5 MPa, alargamiento a la ruptura mayor a 350% (ASTM D 412); con 6 capas y láminas de 20 mm y 4 mm, de límite elástico mínimo de 240 N/mm2 y carga a la ruptura mínima de 420 N/mm2 (clase CF-24) tipo V9 según proyecto, el precio unitario incluye: los materiales puestos en el sitio de su utilización a la altura indicada en proyecto, mortero autonivelante en la unión columna – neopreno con las dimensiones indicadas en proyecto; el epóxico entre la unión trabe-neopreno; placa metálica vulcanizada en la parte superior del neopreno; la placa inferior y superior con los espesores, geometrías y orificios según lo indicado en proyecto; tornillo, tuercas; el marco metálico rodeando el apoyo de neopreno; así como; la herramienta mano de obra para su colocación, los dispositivos necesarios para su colocación; las pruebas de calidad necesarias para su aceptación; los tiempos en activo, en espera y muertos para dar cumplimiento al proceso constructivo y las condiciones de uso de vía pública; la maquinaria, y todo lo necesario para su correcta ejecución, por unidad de obra terminada. | PZA | 4
217 | DGTM2112-PR-00182 | EP 06 | Suministro y colocación de neopreno de sección 600 por 600 mm dureza Shore A-60 (ASTM D_2240), resistencia a la ruptura mayor a 17.5 MPa, alargamiento a la ruptura mayor a 350% (ASTM D 412); con 4 capas y láminas de 20 mm y 5 mm, de límite elástico mínimo de 240 N/mm2 y carga a la ruptura mínima de 420 N/mm2 (clase CF-24) tipo V10 según proyecto, el precio unitario incluye: los materiales puestos en el sitio de su utilización a la altura indicada en proyecto, mortero autonivelante en la unión columna – neopreno con las dimensiones indicadas en proyecto; el epoxico entre la unión trabe-neopreno; placa metálica vulcanizada en la parte superior del neopreno; la placa inferior y superior con los espesores, geometrías y orificios según lo indicado en proyecto; tornillo, tuercas; el marco metálico rodeando el apoyo de neopreno; así como; la herramienta mano de obra para su colocación, los dispositivos necesarios para su colocación; las pruebas de calidad necesarias para su aceptación; los tiempos en activo, en espera y muertos para dar cumplimiento al proceso constructivo y las condiciones de uso de vía pública; la maquinaria, y todo lo necesario para su correcta ejecución, por unidad de obra terminada. | PZA | 8
218 | DGTM2112-PR-00184 | EP 06 | Suministro y colocación de neopreno de sección 700 por 800 mm dureza Shore A-60 (ASTM D_2240), resistencia a la ruptura mayor a 17.5 MPa, alargamiento a la ruptura mayor a 350% (ASTM D 412); con 3 capas y láminas de 20 mm y 5 mm, de límite elástico mínimo de 240 N/mm2 y carga a la ruptura mínima de 420 N/mm2 (clase CF-24) tipo V12 según proyecto, el precio unitario incluye: los materiales puestos en el sitio de su utilización a la altura indicada en proyecto, mortero autonivelante en la unión columna – neopreno con las dimensiones indicadas en proyecto; el epóxico entre la unión trabe-neopreno; placa metálica vulcanizada en la parte superior del neopreno; la placa inferior y superior con los espesores, geometrías y orificios según lo indicado en proyecto; tornillo, tuercas; el marco metálico rodeando el apoyo de neopreno; así como; la herramienta mano de obra para su colocación, los dispositivos necesarios para su colocación; las pruebas de calidad necesarias para su aceptación; los tiempos en activo, en espera y muertos para dar cumplimiento al proceso constructivo y las condiciones de uso de vía pública; la maquinaria, y todo lo necesario para su correcta ejecución, por unidad de obra terminada. | PZA | 2
219 | DGTM2112-PR-00186 | EP 06 | Suministro y colocación de neopreno de sección 500 por 400 mm, y espesor de 30 mm dureza Shore A-60 (ASTM D_2240), resistencia a la ruptura mayor a 17.5 MPa, alargamiento a la ruptura mayor a 350% (ASTM D 412); con 1 capas y láminas 5 mm, de límite elástico mínimo de 240 N/mm2 y carga a la ruptura mínima de 420 N/mm2 (clase CF-24) tipo H1 según proyecto, el precio unitario incluye: los materiales puestos en el sitio de su utilización a la altura indicada en proyecto; así como; la herramienta mano de obra para su colocación, los dispositivos necesarios para su colocación; las pruebas de calidad necesarias para su aceptación; los tiempos en activo, en espera y muertos para dar cumplimiento al proceso constructivo y las condiciones de uso de vía pública; la maquinaria, y todo lo necesario para su correcta ejecución, por unidad de obra terminada. | dm3 | 1008
| 4.1.5.2.3 |  | 4.1.5.2.3 Superestructura
220 | DGTM2112-PR-00190 | N.CTR.CAR.1.02.008/01 | Suministro, habilitado, fabricación, transporte, montaje y colocación de trabe de intertramo en viaducto elevado, formada por perfiles estructurales y placas soldadas de acero A 709M Grado 345W y límite elástico 345 MPa. El precio unitario incluye: el suministro de materiales de acero, soldadura, atiesadores, mermas, desperdicios y descalibre, soldadura, pintura anticorrosiva epoxy de zinc (base disolvente) de espesor de película seca de 40 (cuarenta) micras; pintura acabado final compuesta de capa intermedia de epoxy (base disolvente) con espesor de película seca de 70 (setenta) micras y capa de acabado final de poliuretano (base disolvente) con espesor de película seca de 50 (cincuenta) micras, del color según lo indicado en proyecto ejecutivo; y materiales de menor consumo; la mano de obra para trazo, corte, habilitado, presentación, armado, esmerilado, soldado, limpieza, acarreo libre horizontal y/o vertical; limpieza con chorro de arena; la aplicación de pintura anticorrosiva y acabado final; el almacenaje en el lugar de fabricación, la maquinaria, equipo y herramienta necesarios para la ejecución de los trabajos y todo lo necesario para su correcta ejecución por unidad de obra terminada. | kg | 3740986.6
221 | DGTM2112-PR-00192 | EP 09 | Suministro, habilitado, fabricación, y colocación de tableta prefabricada de concreto armado de un espesor de 8 cm., cuantía de acero de refuerzo corrugado, ASTM A-706 grado 60 y límite elástico fy=4200 kg/cm2; con cuantía de acero de 27 kg/m2 y concreto f´c de 300 kg/cm2 según proyecto. El precio unitario incluye: Los materiales puestos en el sitio de su fabricación, los ganchos, traslapes, ganchos de izaje, memas, desperdicios, membrana de curado, almacenaje en el lugar de fabricación; La maquinaria, equipos, herramienta, transportes y mano de obra para su traslado desde el lugar de fabricación hasta el sitio de su colocación en obra indicado en proyecto, los costos de los permisos y licencias para realizar el traslado en las condiciones autorizadas, las maniobras necesarias en cuanto a posiciones de equipos y traspaleos de la tableta; los tiempos en activo, en espera y muertos para dar cumplimiento al proceso constructivo y las condiciones de uso de vía pública; y todo lo necesario para su correcta ejecución por unidad de obra terminada | m2 | 12307.26
222 | DGTM2112-PR-00193 | EP 10 | Suministro y colocación de sello entre tabletas prefabricadas a base de masilla elástica de poliuretano tipo Sikaflex Construction o similar y equivalente, el precio unitario incluye: los materiales puestos en el lugar de su utilización, mermas y desperdicios, la limpieza previa a su colocación, los acarreos internos horizontales y verticales hasta el lugar de su colocación, y todo lo necesario para su correcta ejecución por unidad de obra terminada. | m | 6850.72
223 | DGTM2112-PR-00194 | N.CTR.CAR.1.02.004/02 | Suministro, habilitado, armado y colocación de acero de refuerzo corrugado, ASTM A-706 grado 60 y límite elástico de 4200 kg/cm2, en firme de compresión y plintos de viaducto elevado, el precio unitario incluye: El acero de refuerzo con los diámetros, separaciones y geometrías indicadas en proyecto, los ganchos, dobleces, cortes, separadores, anillos, soldaduras, conectores roscados y cuerda en varillas, traslapes, las preparaciones para colados posteriores de plintos, mermas, desperdicios, la mano de obra para su habilitado y armado, la maquinaria, equipo, herramienta y mano de obra para la colocación del acero de acuerdo a proyecto, los dispositivos necesarios para su colocación, las pruebas de calidad necesarias; así como los tiempos en activo, en espera y muertos para dar cumplimiento al proceso constructivo y las condiciones de uso de vía pública; el retiro del material no utilizable de este concepto al banco de tiro en un radio no mayor de 20 km, y todo lo necesario para su correcta ejecución por unidad de obra terminada. | kg | 695116.11
224 | DGTM2112-PR-00195 | N.CTR.CAR.1.02.003/04 | Suministro, fabricación y colocación de concreto en firme de compresión de viaducto elevado con una f´c= 400 kg/cm2, tamaño maximo del agregado de 20 mm., resistencia normal, revenimiento, bombeable, el precio unitario incluye: los materiales puestos en el sitio de su colocación, tubería de PVC hidráulico de 4 pulgadas de diámetro para conducción de aguas pluviales, mermas y desperdicios, la conformación de las pendientes indicadas en proyecto, la maquinaria, equipo y mano de obra para su fabricación, la maquinaria, herramienta, equipo y mano de obra para su transporte y colocación, los dispositivos necesarios para su colocación, el vibrado, membrana de curado; las pruebas de calidad necesarias, así como los tiempos en activo, en espera y muertos para dar cumplimiento al proceso constructivo y las condiciones de uso de vía pública; el retiro del material no utilizable de este concepto al banco de tiro en un radio no mayor de 20 km, y todo lo necesario para su correcta ejecución por unidad de obra terminada. | m3 | 888.85
225 | DGTM2112-PR-00196 | N.CTR.CAR.1.02.003/04 | Suministro, fabricación y colocación de concreto en firme de compresión de viaducto elevado con una f´c= 300 kg/cm2, tamaño maximo del agregado de 20 mm., resistencia normal, revenimiento, bombeable, el precio unitario incluye: los materiales puestos en el sitio de su colocación, tubería de PVC hidráulico de 4 pulgadas de diámetro para conducción de aguas pluviales, mermas y desperdicios, la conformación de las pendientes indicadas en proyecto, la maquinaria, equipo y mano de obra para su fabricación, la maquinaria, herramienta, equipo y mano de obra para su transporte y colocación, los dispositivos necesarios para su colocación, el vibrado, membrana de curado; las pruebas de calidad necesarias, así como los tiempos en activo, en espera y muertos para dar cumplimiento al proceso constructivo y las condiciones de uso de vía pública; el retiro del material no utilizable de este concepto al banco de tiro en un radio no mayor de 20 km, y todo lo necesario para su correcta ejecución por unidad de obra terminada. | m3 | 2741.86
226 | DGTM2112-PR-00197 | EP 11 | Suministro, habilitado, armado y colocación de placa base para parapeto de acero A-36 de 20x20x1.2 cm con dos anclas de varilla corrugada del número 5 ASTM A-706 grado 60 y límite elástico fy=4200 kg/cm2 en forma de “U”, el precio unitario incluye: la placa, sus cortes, mermas, descalibres y desperdicios; los orificios en placa para anclas, soldadura de botón, esmerilado, pintura anticorrosiva epoxy de zinc (base disolvente) de espesor de película seca de 40 (cuarenta) micras; pintura acabado final compuesta de capa intermedia de epoxy (base disolvente) con espesor de película seca de 70 (setenta) micras y capa de acabado final de poliuretano (base disolvente) con espesor de película seca de 50 (cincuenta) micras, del color según lo indicado en proyecto ejecutivo; en cara expuesta, mermas, desperdicios, la mano de obra para su habilitado y armado, limpieza con chorro de arena; la aplicación de pintura anticorrosiva y acabado final; la maquinaria, equipo, herramienta y mano de obra para la colocación de acuerdo a proyecto, los dispositivos necesarios para su colocación, las pruebas de calidad necesarias; así como los tiempos en activo, en espera y muertos para dar cumplimiento al proceso constructivo y las condiciones de uso de vía pública; y todo lo necesario para su correcta ejecución por unidad de obra terminada. | PZA | 827
227 | DGTM2112-PR-00198 | EP 12 | Suministro, habilitado, armado y colocación de barandal metálico (parapeto) en intertramos, a base de poste formados por dos placas de acero A-36 de espesor de 8 mm a cada 2 metros, con elementos horizontales formados por cuatro tubos de diámetros de: 50, 70, 80 y 90 mm todos con espesor de 4 mm con la geometría indicada en proyecto, el precio unitario incluye: los materiales puestos en el sitio de su utilización, la maquinaria, equipo, herramienta y mano de obra necesaria para su habilitado, armado y colocación; las placas para formar el barandal con la geometría y orificios indicados en proyecto, la soldadura, esmerilado, cortes pintura anticorrosiva epoxy de zinc (base disolvente) de espesor de película seca de 40 (cuarenta) micras; pintura acabado final compuesta de capa intermedia de epoxy (base disolvente) con espesor de película seca de 70 (setenta) micras y capa de acabado final de poliuretano (base disolvente) con espesor de película seca de 50 (cincuenta) micras, del color según lo indicado en proyecto ejecutivo; mermas, desperdicios, limpieza con chorro de arena; la aplicación de pintura anticorrosiva y acabado final; los dispositivos necesarios para su colocación, las pruebas de calidad necesarias; así como los tiempos en activo, en espera y muertos para dar cumplimiento al proceso constructivo y las condiciones de uso de vía pública; el retiro del material no utilizable de este concepto al banco de tiro en un radio no mayor de 20 km, y todo lo necesario para su correcta ejecución por unidad de obra terminada. | m | 3079.46
228 | DGTM2112-PR-00203 | EP 13 | Suministro y colocación de impermeabilizante sobre firme de compresión en viaducto elevado, compuesto por; una impregnación bituminosa de 1 mm de espesor, membrana de betún elastómero armada con geotextil, de 4 mm de espesor y mezcla asfáltica de 30 mm de espesor, el precio unitario incluye: los materiales puestos en el sitio de su utilización, los traslapes, mermas, desperdicios, los equipos de protección para su colocación, así como los tiempos en activo, en espera y muertos para dar cumplimiento al proceso constructivo y las condiciones de uso de vía pública; el retiro del material no utilizable de este concepto al banco de tiro en un radio no mayor de 20 km, y todo lo necesario para su correcta ejecución por unidad de obra terminada. | m2 | 27011.07
229 | DGTM2112-PR-00204 | EP 14 | Suministro y colocación de pernos tipo Nelson o simir equivalente con límite elástico mínimo de 345 MPa de diámetro 19 mm (3/4”) y longitud de 150 mm colocados en estructura de viaducto elevado para conformar firme de compresión, el precio unitario incluye: el suministro de los materiales puestos en el sitio de su colocación, el equipo (perneadora) y mano de obra para su fijación a la estructura metálica, los elementos de porcelana para su fijación o los requeridos por el fabricante; los acarreos internos verticales y horizontales, así como los tiempos en activo, en espera y muertos para dar cumplimiento al proceso constructivo y las condiciones de uso de vía pública; el retiro del material no utilizable de este concepto al banco de tiro en un radio no mayor de 20 km, se entiende por equivalente aquellos materiales que cumplen como mínimo con las mismas especificaciones técnicas de calidad, duración y garantía; y todo lo necesario para su correcta ejecución por unidad de obra terminada. | PZA | 68310
230 | DGTM2112-PR-00205 | N.CTR.CAR.1.02.007/01 | Suministro, habilitado, fabricación y colocación de anclaje vertical tensado, a base de 3 torones autoprotegidos de acero de presfuerzo tipo ASTM A416-96a y 1860 diámetro 0,6 pulgadas (15.2mm) tensado según lo indicado en proyecto. El precio unitario incluye: el suministro de los materiales puestos en el sitio de su colocación, la tubería de polietileno de alta densidad PE80 ó PE100 de diámetro de 75 mm y espesor mínimo de 5 mm. Anclaje pasivo y anclaje activo; los anclajes deben ser regulables, retensables y sustituibles e ir provistos de un sello permanente; los torones, grasa mineral, el refuerzo helicoidal recomendado por el suministrador; el material de inyección a base de un producto inhibidor de la corrosión reemplazable, tipo unigel o equivalente; mermas, desperdicios y materiales de menor consumo; la maquinaria, equipo, herramienta y mano de obra necesarios para la ejecución de los trabajos; el equipo de tensado en el lugar de su utilización según proyecto; los tiempos en activo, en espera y muertos para dar cumplimiento al proceso constructivo y las condiciones de uso de vía pública; y todo lo necesario para su correcta ejecución por unidad de obra terminada | PZA | 22
231 | DGTM2112-PR-00206 | N.CTR.CAR.1.02.007/01 | Suministro, habilitado, fabricación y colocación de anclaje vertical tensado, a base de 4 torones autoprotegidos de acero de presfuerzo tipo ASTM A416-96a y 1860 diámetro 0,6 pulgadas (15.2mm) tensado según lo indicado en proyecto. El precio unitario incluye: el suministro de los materiales puestos en el sitio de su colocación, la tubería de polietileno de alta densidad PE80 ó PE100 de diámetro de 75 mm y espesor mínimo de 5 mm. Anclaje pasivo y anclaje activo; los anclajes deben ser regulables, retensables y sustituibles e ir provistos de un sello permanente; los torones, grasa mineral, el refuerzo helicoidal recomendado por el suministrador; el material de inyección a base de un producto inhibidor de la corrosión reemplazable, tipo unigel o equivalente; mermas, desperdicios y materiales de menor consumo; la maquinaria, equipo, herramienta y mano de obra necesarios para la ejecución de los trabajos; el equipo de tensado en el lugar de su utilización según proyecto; los tiempos en activo, en espera y muertos para dar cumplimiento al proceso constructivo y las condiciones de uso de vía pública; y todo lo necesario para su correcta ejecución por unidad de obra terminada | PZA | 6
232 | DGTM2112-PR-00207 | N.CTR.CAR.1.02.007/02 | Suministro, habilitado, fabricación y colocación de anclaje vertical tensado, a base de 7 torones autoprotegidos de acero de presfuerzo tipo ASTM A416-96a y 1860 diámetro 0,6 pulgadas (15.2mm) tensado según lo indicado en proyecto. El precio unitario incluye: el suministro de los materiales puestos en el sitio de su colocación, la tubería de polietileno de alta densidad PE80 ó PE100 de diámetro de 90 mm y espesor mínimo de 5 mm. Anclaje pasivo y anclaje activo; los anclajes deben ser regulables, retensables y sustituibles e ir provistos de un sello permanente; los torones, grasa mineral, el refuerzo helicoidal recomendado por el suministrador; el material de inyección a base de un producto inhibidor de la corrosión reemplazable, tipo unigel o equivalente; mermas, desperdicios y materiales de menor consumo; la maquinaria, equipo, herramienta y mano de obra necesarios para la ejecución de los trabajos; el equipo de tensado en el lugar de su utilización según proyecto; los tiempos en activo, en espera y muertos para dar cumplimiento al proceso constructivo y las condiciones de uso de vía pública; y todo lo necesario para su correcta ejecución por unidad de obra terminada | PZA | 3
| 4.1.6 |  | 4.1.6 Intertramo Conexión a talleres
| 4.1.6.1 |  | 4.1.6.1 Preliminares
| 4.1.6.1.1 |  | 4.1.6.1.1 Seguridad Vial y Peatonal
233 | DGTM2112-PR-00573 | N.CTR.CAR.1.07.016/00 | Suministro colocación y mantenimiento de confinamiento a base de lámina pintro, colocadas en forma horizontal, y compuesto por modulos de tres láminas, el precio incluye: los materiales puestos en el sitio de su colocación, lamina pintro y postes, alineación y plomeo, asi como su mantenimiento periodico y todo lo necesario para su correcta ejecución por unidad de obra terminada. | m | 1065
234 | DGTM2112-PR-00574 | N.CTR.CAR.1.07.016/00 | Suministro colocación y mantenimiento de confinamiento a base de lámina pintro, colocadas en forma horizontal, y compuesto por modulos de una láminas y un marco de angulo y malla ciclon galvanizada de 55x55 mm, fijada con solera al angulo, para dar una altura igual a la que arrojaría un modulo de tres láminas, el precio incluye:los materiales puestos en el sitio de su colocación, lamina pintro y postes, angulo, solera y malla ciclon galvanizada, alineación y plomeo, asi como su mantenimiento periodico y todo lo necesario para su correcta ejecución por unidad de obra terminada. | m | 535
235 | DGTM2112-PR-00575 | N.CTR.CAR.1.07.016/00 | Suministro, habilitado, fabricación y colocación de indicador de obstáculos, para ser colocados en confinamiento de obra, el precio incluye: la lámina calibre 16 de 20 por 90 cm, el fondo naranja fluorescente (pelicula reflejante alta intensidad), franjas en blanco (pelicula reflejante alta intensidad), a 45 grados, separadas entre si 10 cm, y de 10 cm de ancho, la mano de obra para su fabricación, transporte y colocación, maquinaria herramienta y equipo para sus traslados y colocación, y todo lo necesario para su correcta ejecución por unidad de obra terminada. | PZA | 320
236 | DGTM2112-PR-00576 | N.CTR.CAR.1.07.016/01 | Suministro, fabricación y colocación de señal dinamica luminosa, con fonde negro mate y leyenda de color rojo, generado por los emisores de luz, de sección de 1.22x3.05 m, con la leyenda "precaución zona de obra", el precio unitario incluye: su bastidor para su colocación, poste tipo bandera, cimentación de concreto reforzado, anclas, placa base, herrajes, tornilleria, soldadura, fijación y colocación en el lugar indicado por la residencia de obra, y todo lo necesario para su correcta ejecución por unidad de obra terminada. | PZA | 3
237 | DGTM2112-PR-00577 | N.CTR.CAR.1.07.016/02 | Suministro, fabricación y colocación de señal dinamica luminosa, con fonde negro mate y leyenda de color rojo, generado por los emisores de luz, de sección de 1.22x3.05 m, con la leyenda "conserve su derecha, velocidad maxima 40km/h", el precio unitario incluye: su bastidor para su colocación, poste tipo bandera, cimentación de concreto reforzado, anclas, placa base, herrajes, tornilleria, soldadura, fijación y colocación en el lugar indicado por la residencia de obra, y todo lo necesario para su correcta ejecución por unidad de obra terminada. | PZA | 1
238 | DGTM2112-PR-00578 | N.CTR.CAR.1.07.016/03 | Suministro, fabricación y colocación de señal dinamica luminosa, con fonde negro mate y leyenda de color rojo, generado por los emisores de luz, de sección de 1.22x3.05 m, con la leyenda "disminuya su velocidad zona de obra ", el precio unitario incluye: su bastidor para su colocación, poste tipo bandera, cimentación de concreto reforzado, anclas, placa base, herrajes, tornilleria, soldadura, fijación y colocación en el lugar indicado por la residencia de obra, y todo lo necesario para su correcta ejecución por unidad de obra terminada. | PZA | 2
239 | DGTM2112-PR-00579 | N.CTR.CAR.1.07.016/04 | Suministro, fabricación y colocación de señal dinamica luminosa, con fonde negro mate y leyenda de color rojo, generado por los emisores de luz, de sección de 1.22x3.05 m, con la leyenda "leyendas diversas por desvio y protección ", el precio unitario incluye: su bastidor para su colocación, poste tipo bandera, cimentación de concreto reforzado, anclas, placa base, herrajes, tornilleria, soldadura, fijación y colocación en el lugar indicado por la residencia de obra, y todo lo necesario para su correcta ejecución por unidad de obra terminada. | PZA | 10
240 | DGTM2112-PR-00580 | N.CTR.CAR.1.07.016/05 | Suministro, fabricación y colocación de señales informativas para desvios de tránsito, protección de áreas de trabajo, de lámina galvanizada calibre 16, con fondo naranja (pelicula reflejante alta intensidad) con la leyenda y el filete en color blanco (recorte de pelicula reflejante alta intensidad), de sección de 1.22x1.80 m, con la leyenda "leyendas diversas por desvios y protección de obra ", el precio unitario incluye: su bastidor para su colocación, poste tipo bandera, cimentación de concreto reforzado, anclas, placa base, herrajes, tornilleria, soldadura, fijación y colocación en el lugar indicado por la residencia de obra, y todo lo necesario para su correcta ejecución por unidad de obra terminada. | PZA | 10
241 | DGTM2112-PR-00581 | N.CTR.CAR.1.07.016/06 | Suministro, fabricación y colocación de señales informativas "obras en el camino" de lámina galvanizada calibre 16, con fondo naranja (pelicula reflejante grado diamante) con simbolo y filete en color blanco (recorte de pelicula reflejante grado diamante), de sección de 75x75 cm, con placa adicional de distancia de lámina galvanizada calibre 16 con fondo color naranja (pelicula reflejante alta intensidad) leyenda y filete en blanco (pelicula reflejante alta intensidad), el precio unitario incluye: poste, cimentación de concreto, tornilleria, soldadura, fijación y colocación a una altura libre del lecho bajo de la señal al nivel de banqueta de 2.5 m, en el lugar indicado por la residencia de obra, y todo lo necesario para su correcta ejecución por unidad de obra terminada. | PZA | 6
242 | DGTM2112-PR-00582 | N.CTR.CAR.1.07.016/07 | Suministro, fabricación y colocación de señales informativas "banderero" de lámina galvanizada calibre 16, con fondo naranja (pelicula reflejante grado diamante) con simbolo y filete en color blanco (recorte de pelicula reflejante grado diamante), de sección de 75x75 cm, con placa adicional de distancia de lámina galvanizada calibre 16 con fondo color naranja (pelicula reflejante alta intensidad) leyenda y filete en blanco (pelicula reflejante alta intensidad), el precio unitario incluye: poste, cimentación de concreto, tornilleria, soldadura, fijación y colocación a una altura libre del lecho bajo de la señal al nivel de banqueta de 2.5 m, en el lugar indicado por la residencia de obra, y todo lo necesario para su correcta ejecución por unidad de obra terminada. | PZA | 8
| 4.1.7.1.1 |  | 4.1.7.1.1 Drenaje pluvial en Viaducto elevado
243 | DGTM2112-PR-01080 | EP 81 | Suministro, fabricación Registro de 0.40x0.60xVariable m. de muros de tabique rojo recocido de acuerdo a planos ejecutivos, con marco y contramarco a base de ángulo asentado con mezcla cemento arena 1:3, con aplanado pulido en el interior, con tapa de 2 cm. de espesor de concreto de F'c=150 kg/cm2, con marco y contramarco comercial, piso de 8 cm. de espesor de concreto de F'c=150 kg/cm2, incluye: materiales, acarreos, excavación, mano de obra, equipo y herramienta. | PZA | 163
244 | DGTM2112-PR-01453 | EP 132 | Suministro e instalación bajante de aguas pluviales a base de tuberia de PVC, Ahogado en estructura, De diametros entre 4" y 6" y hasta la red municipal, la tubería de descarga a red municipal será con tubería PEAD DE 200mm de diámetro, Diferentes medidas de acuerdo a planos ejecutivos, Incluye: instalación, abrazaderas, Codos , yees, tees, accesorios diverso, soporteria, mano de obra, torquimetro, acarreos, herramientas, materiales menores y todo lo necesario para su correcta instalación. | PZA | 163
245 | DGTM2112-PR-01454 | EP 133 | Suministro, instalación de conexión de drenaje pluvial a red municipal desde registro pluvial en estructura de soporte de viaducto hasta la red municipal mas cercana, considerando un desarrollo promedio de 30 mts de longitud, con cuando hasta dos registros pluviales de 50x70 mm. La descarga se realizará con tubería corrugada PEAD DE hasta 300 mm de diámetro. El costo del precio unitario incluirá: la mano de obra, materiales, tubería PEAD del diámetro indicado, trazado, nivelación, escavaciones necesarios para alojar la tubería, relleno con material producto de la escavación, soportes, herramientas, limpieza del área de trabajo, pruebas, almacenaje, limpieza del área de trabajo y todo lo necesario para su correcta ejecución. | SALIDA | 163
| 4.1.7.2 |  | 4.1.7.2 Sistema de Alumbrado, Fuerza y Distribución Baja Tensión en estaciones y tramos interestaciones
| 4.1.7.2.1 |  | 4.1.7.2.1 Alumbrado
246 | DGTM2112-PR-01142 | EP 134 | Suministro, instalación, comprobación y puesta en marcha de sistema de alumbrado en los tramos interestación de viaducto. Formado por luminarias, cables de conexión, tubería, soportes, accesorios, parte proporcional del sistema de control de alumbrado y material para su correcta instalación y funcionamiento. Según pliego de especificaciones. | PZA | 1763
| 4.1.7.2.2 |  | 4.1.7.2.2 Contactos
247 | DGTM2112-PR-01150 | EP 135 | Suministro, instalación, comprobación y puesta en marcha de sistema de contactos en los tramos interestación de viaducto. Formado por contactos, cables de conexión, tubería, soportes, accesorios y material para su correcta instalación y funcionamiento. Según pliego de especificaciones. | PZA | 451
| 4.2 |  | 4.2 Estación CUCEI-UDG
| 4.2.1 |  | 4.2.1 Preliminares
| 4.2.1.1 |  | 4.2.1.1 Seguridad Vial y Peatonal
248 | DGTM2112-PR-00573 | N.CTR.CAR.1.07.016/00 | Suministro colocación y mantenimiento de confinamiento a base de lámina pintro, colocadas en forma horizontal, y compuesto por modulos de tres láminas, el precio incluye: los materiales puestos en el sitio de su colocación, lamina pintro y postes, alineación y plomeo, asi como su mantenimiento periodico y todo lo necesario para su correcta ejecución por unidad de obra terminada. | m | 160
249 | DGTM2112-PR-00574 | N.CTR.CAR.1.07.016/00 | Suministro colocación y mantenimiento de confinamiento a base de lámina pintro, colocadas en forma horizontal, y compuesto por modulos de una láminas y un marco de angulo y malla ciclon galvanizada de 55x55 mm, fijada con solera al angulo, para dar una altura igual a la que arrojaría un modulo de tres láminas, el precio incluye:los materiales puestos en el sitio de su colocación, lamina pintro y postes, angulo, solera y malla ciclon galvanizada, alineación y plomeo, asi como su mantenimiento periodico y todo lo necesario para su correcta ejecución por unidad de obra terminada. | m | 80
250 | DGTM2112-PR-00575 | N.CTR.CAR.1.07.016/00 | Suministro, habilitado, fabricación y colocación de indicador de obstáculos, para ser colocados en confinamiento de obra, el precio incluye: la lámina calibre 16 de 20 por 90 cm, el fondo naranja fluorescente (pelicula reflejante alta intensidad), franjas en blanco (pelicula reflejante alta intensidad), a 45 grados, separadas entre si 10 cm, y de 10 cm de ancho, la mano de obra para su fabricación, transporte y colocación, maquinaria herramienta y equipo para sus traslados y colocación, y todo lo necesario para su correcta ejecución por unidad de obra terminada. | PZA | 48
251 | DGTM2112-PR-00576 | N.CTR.CAR.1.07.016/00 | Suministro, fabricación y colocación de señal dinamica luminosa, con fonde negro mate y leyenda de color rojo, generado por los emisores de luz, de sección de 1.22x3.05 m, con la leyenda "precaución zona de obra", el precio unitario incluye: su bastidor para su colocación, poste tipo bandera, cimentación de concreto reforzado, anclas, placa base, herrajes, tornilleria, soldadura, fijación y colocación en el lugar indicado por la residencia de obra, y todo lo necesario para su correcta ejecución por unidad de obra terminada. | PZA | 1
252 | DGTM2112-PR-00580 | N.CTR.CAR.1.07.016/00 | Suministro, fabricación y colocación de señales informativas para desvios de tránsito, protección de áreas de trabajo, de lámina galvanizada calibre 16, con fondo naranja (pelicula reflejante alta intensidad) con la leyenda y el filete en color blanco (recorte de pelicula reflejante alta intensidad), de sección de 1.22x1.80 m, con la leyenda "leyendas diversas por desvios y protección de obra ", el precio unitario incluye: su bastidor para su colocación, poste tipo bandera, cimentación de concreto reforzado, anclas, placa base, herrajes, tornilleria, soldadura, fijación y colocación en el lugar indicado por la residencia de obra, y todo lo necesario para su correcta ejecución por unidad de obra terminada. | PZA | 4
253 | DGTM2112-PR-00581 | N.CTR.CAR.1.07.016/00 | Suministro, fabricación y colocación de señales informativas "obras en el camino" de lámina galvanizada calibre 16, con fondo naranja (pelicula reflejante grado diamante) con simbolo y filete en color blanco (recorte de pelicula reflejante grado diamante), de sección de 75x75 cm, con placa adicional de distancia de lámina galvanizada calibre 16 con fondo color naranja (pelicula reflejante alta intensidad) leyenda y filete en blanco (pelicula reflejante alta intensidad), el precio unitario incluye: poste, cimentación de concreto, tornilleria, soldadura, fijación y colocación a una altura libre del lecho bajo de la señal al nivel de banqueta de 2.5 m, en el lugar indicado por la residencia de obra, y todo lo necesario para su correcta ejecución por unidad de obra terminada. | PZA | 2
254 | DGTM2112-PR-00582 | N.CTR.CAR.1.07.016/00 | Suministro, fabricación y colocación de señales informativas "banderero" de lámina galvanizada calibre 16, con fondo naranja (pelicula reflejante grado diamante) con simbolo y filete en color blanco (recorte de pelicula reflejante grado diamante), de sección de 75x75 cm, con placa adicional de distancia de lámina galvanizada calibre 16 con fondo color naranja (pelicula reflejante alta intensidad) leyenda y filete en blanco (pelicula reflejante alta intensidad), el precio unitario incluye: poste, cimentación de concreto, tornilleria, soldadura, fijación y colocación a una altura libre del lecho bajo de la señal al nivel de banqueta de 2.5 m, en el lugar indicado por la residencia de obra, y todo lo necesario para su correcta ejecución por unidad de obra terminada. | PZA | 4
| 4.2.2 |  | 4.2.2 Obra civil
| 4.2.2.1 |  | 4.2.2.1 Cimentación
255 | DGTM2112-PR-00211 | N.CTR.CAR.1.06.003/04 | Perforación para pilas de estación elevada coladas en sitio, de diámetro de 150 cm. ejecutada con equipo de roto-percusión y con camisa de acero recuperable, el precio unitario incluye: maquinaria, equipo, herramienta y mano de obra para la perforación puestos en el sitio de su utilización, la camisa de acero con las características indicadas en el proyecto, trazo y nivelación las veces necesarias, así como los tiempos en activo, en espera y muertos para dar cumplimiento al proceso constructivo y a las condiciones de uso de vía pública; reposición del equipo roto percusor caso de rupturas o fallas, traslados y almacenajes en el sitio de su utilización, combustibles y lubricantes, el equipo y la mano de obra en apoyo a las maniobras de la perforación, el retiro del material producto de la perforación al banco de tiro en un radio no mayor de 20 km, y todo lo necesario para su correcta ejecución por unidad de obra terminada. | m | 624
256 | DGTM2112-PR-00043 | EP 23 | Suministro y colocación de relleno de grava agregado máximo ¾ en excavaciones del nivel de remate de colado de muro milan o pilas al terreno natural, el precio unitario incluye: los materiales puestos en el sitio de su colocación, mermas y desperdicios, los acarreos internos necesarios en la zona de obra, la maquinaria, equipo, herramienta y mano de obra para realizar el relleno de grava, combustibles y lubricantes, el retiro del material no utilizable al banco de tiro en un radio no mayor de 20 km, los tiempos en activo, en espera y muertos para dar cumplimiento al proceso constructivo y las condiciones de uso de vía pública, y todo lo necesario para su correcta ejecución por unidad de obra terminada. | m3 | 212.06
257 | DGTM2112-PR-00212 | N.CTR.CAR.1.02.004/02 | Suministro, habilitado, armado y colocación de acero de refuerzo corrugado, ASTM A-706 grado 60 y límite elástico fy=4200 kg/cm2 de pilas en estación elevada, el precio unitario incluye: El acero de refuerzo, los ganchos, dobleces, cortes, separadores, anillos, ganchos de izaje, soldaduras, conectores roscados y cuerda en varillas, traslapes, mermas, desperdicios, la mano de obra para su habilitado y armado, la maquinaria, equipo, herramienta y mano de obra para la colocación del acero de acuerdo a proyecto, los dispositivos necesarios para su colocación, las pruebas de calidad necesarias; así como los tiempos en activo, en espera y muertos para dar cumplimiento al proceso constructivo y las condiciones de uso de vía pública; el retiro del material no utilizable de este concepto al banco de tiro en un radio no mayor de 20 km, y todo lo necesario para su correcta ejecución por unidad de obra terminada. | kg | 185366.4
258 | DGTM2112-PR-00213 | N.CTR.CAR.1.02.003/04 | Suministro, fabricación y colocación de concreto en pilas de estación elevada con una f´c= 300 kg/cm2, el precio unitario incluye: los materiales puestos en el sitio de su colocación, mermas y desperdicios, la maquinaria, equipo y mano de obra para su fabricación, la maquinaria, herramienta, equipo y mano de obra para su transporte y colocación, los dispositivos necesarios para su colocación, las pruebas de calidad necesarias, así como los tiempos en activo, en espera y muertos para dar cumplimiento al proceso constructivo y las condiciones de uso de vía pública; el retiro del material no utilizable de este concepto al banco de tiro en un radio no mayor de 20 km, y todo lo necesario para su correcta ejecución por unidad de obra terminada. | m3 | 890.64
259 | DGTM2112-PR-00215 | N.CTR.CAR.1.06.003/04 | Demolición por medios mecánicos de cabeza de pila en estación elevada para descubrir acero de anclaje con cimentación, el precio unitario incluye: la maquinaria, equipo, herramienta y mano de obra para la realización del trabajo, los acarreos internos del material producto de la demolición hasta el lugar de su carga, la carga y acarreo hasta el banco de tiro en un radio no mayor de 20 km y todo lo necesario para su correcta ejecución, por unidad de obra terminada, | m3 | 127.23
260 | DGTM2112-PR-00216 | N.CTR.CAR.1.02.003/04 | Suministro, fabricación y colocación de plantilla de concreto simple en cimentación de estación de viaducto elevado con una f´c= 100 kg/cm2, el precio unitario incluye: los materiales puestos en el sitio de su colocación, mermas y desperdicios, la maquinaria, equipo y mano de obra para su fabricación, la maquinaria, herramienta, equipo y mano de obra para su transporte y colocación, los dispositivos necesarios para su colocación, las pruebas de calidad necesarias, así como los tiempos en activo, en espera y muertos para dar cumplimiento al proceso constructivo y las condiciones de uso de vía pública; el retiro del material no utilizable de este concepto al banco de tiro en un radio no mayor de 20 km, y todo lo necesario para su correcta ejecución por unidad de obra terminada. | m3 | 27.5
261 | DGTM2112-PR-00217 | N.CTR.CAR.1.02.004/02 | Suministro, habilitado, armado y colocación de acero de refuerzo corrugado, ASTM A-706 grado 60 y límite elástico de 4200 kg/cm2 en zapatas de cimentación de estaciones elevadas, el precio unitario incluye: El acero de refuerzo, los ganchos, dobleces, cortes, separadores, anillos, ganchos de izaje, soldaduras, conectores roscados y cuerda en varillas, traslapes, mermas, desperdicios, la mano de obra para su habilitado y armado, la maquinaria, equipo, herramienta y mano de obra para la colocación del acero de acuerdo a proyecto, los dispositivos necesarios para su colocación, las pruebas de calidad necesarias; así como los tiempos en activo, en espera y muertos para dar cumplimiento al proceso constructivo y las condiciones de uso de vía pública; el retiro del material no utilizable de este concepto al banco de tiro en un radio no mayor de 20 km, y todo lo necesario para su correcta ejecución por unidad de obra terminada. | kg | 139189
262 | DGTM2112-PR-00218 | EP 04 | Suministro, habilitado y colocación de cimbra de contacto acabado común en elementos de cimentación de estaciones elevadas y obra falsa estructural, tubular o de madera. el precio incluye: el suministro de la parte proporcional que corresponda según el número de usos de toda la madera y obra falsa, herrajes, dispositivos de fijación, chaflanes, desmoldante, soportes de cualquier tipo, materiales de menor consumo; la mano de obra para carga, descarga, acarreo libre horizontal y/o vertical, trazo, habilitado o rehabilitado, cimbrado, descimbrado, colocación de desmoldante, remoción de rebabas, desaparición de juntas y limpieza; el equipo y la herramienta necesarios para la correcta ejecución del trabajo, el retiro del material no utilizable de este concepto al banco de tiro en un radio no mayor de 20 km, y todo lo necesario para su correcta ejecución por unidad de obra terminada; se pagarán los metros cuadrados en contacto con el concreto, | m2 | 285
263 | DGTM2112-PR-00219 | N.CTR.CAR.1.02.003/04 | Suministro, fabricación y colocación de concreto en zapatas de cimentación de estaciones elevadas con una f´c= 300 kg/cm2, el precio unitario incluye: los materiales puestos en el sitio de su colocación, mermas y desperdicios, la maquinaria, equipo y mano de obra para su fabricación, la maquinaria, herramienta, equipo y mano de obra para su transporte y colocación, los dispositivos necesarios para su colocación, el vibrado, membrana de curado; las pruebas de calidad necesarias, así como los tiempos en activo, en espera y muertos para dar cumplimiento al proceso constructivo y las condiciones de uso de vía pública; el retiro del material no utilizable de este concepto al banco de tiro en un radio no mayor de 20 km, y todo lo necesario para su correcta ejecución por unidad de obra terminada. | m3 | 825
| 4.2.2.2 |  | 4.2.2.2 Subestructura
264 | DGTM2112-PR-00220 | N.CTR.CAR.1.02.004/02 | Suministro, habilitado, armado y colocación de acero de refuerzo corrugado, ASTM A-706 grado 60 y límite elástico fy=4200 kg/cm2, en columnas de estaciones elevadas, el precio unitario incluye: El acero de refuerzo, los ganchos, dobleces, cortes, separadores, anillos, soldaduras, conectores roscados y cuerda en varillas, traslapes, mermas, desperdicios, la mano de obra para su habilitado y armado, la maquinaria, equipo, herramienta y mano de obra para la colocación del acero de acuerdo a proyecto, los dispositivos necesarios para su colocación, las pruebas de calidad necesarias; así como los tiempos en activo, en espera y muertos para dar cumplimiento al proceso constructivo y las condiciones de uso de vía pública; el retiro del material no utilizable de este concepto al banco de tiro en un radio no mayor de 20 km, y todo lo necesario para su correcta ejecución por unidad de obra terminada. | kg | 142004.11
265 | DGTM2112-PR-00221 | N.CTR.CAR.1.02.004/02 | Suministro, habilitado, armado y colocación de acero de refuerzo corrugado, ASTM A-706 grado 60 y límite elástico fy=4200 kg/cm2, en cabezales de estaciones elevadas, el precio unitario incluye: El acero de refuerzo, los ganchos, dobleces, cortes, separadores, anillos, soldaduras, conectores roscados y cuerda en varillas, traslapes, mermas, desperdicios, la mano de obra para su habilitado y armado, la maquinaria, equipo, herramienta y mano de obra para la colocación del acero de acuerdo a proyecto, los dispositivos necesarios para su colocación, las pruebas de calidad necesarias; así como los tiempos en activo, en espera y muertos para dar cumplimiento al proceso constructivo y las condiciones de uso de vía pública; el retiro del material no utilizable de este concepto al banco de tiro en un radio no mayor de 20 km, y todo lo necesario para su correcta ejecución por unidad de obra terminada. | kg | 40254.42
266 | DGTM2112-PR-00222 | EP 05 | Suministro, habilitado y colocación de cimbra de contacto acabado especial con el acabado y textura indicada en proyecto en columnas de estaciones elevadas y obra falsa estructural, tubular o de madera. El precio unitario incluye: El suministro de la parte proporcional que corresponda según el número de usos de toda la madera y/o lámina de acero, en la geometría indicada en proyecto, la obra falsa, herrajes, dispositivos de fijación, chaflanes, desmoldante, soportes de cualquier tipo, materiales de menor consumo; la mano de obra para carga, descarga, acarreo libre horizontal y/o vertical, trazo, alineación y nivelación, habilitado o rehabilitado, cimbrado, descimbrado, colocación de desmoldante, remoción de rebabas, desaparición de juntas y limpieza; el equipo y la herramienta necesarios para la correcta ejecución del trabajo; el retiro del material no utilizable de este concepto al banco de tiro en un radio no mayor de 20 km; se pagarán los metros cuadrados en contacto con el concreto; y todo lo necesario para su correcta ejecución por unidad de obra terminada | m2 | 962.42
267 | DGTM2112-PR-00223 | EP 05 | Suministro, habilitado y colocación de cimbra de contacto acabado especial con el acabado y textura indicada en proyecto en cabezal de estaciones elevadas y obra falsa estructural, tubular o de madera. El precio unitario incluye: El suministro de la parte proporcional que corresponda según el número de usos de toda la madera y/o lámina de acero, en la geometría indicada en proyecto, la obra falsa, herrajes, dispositivos de fijación, chaflanes, desmoldante, soportes de cualquier tipo, materiales de menor consumo; la mano de obra para carga, descarga, acarreo libre horizontal y/o vertical, trazo, alineación y nivelación, habilitado o rehabilitado, cimbrado, descimbrado, colocación de desmoldante, remoción de rebabas, desaparición de juntas y limpieza; el equipo y la herramienta necesarios para la correcta ejecución del trabajo; el retiro del material no utilizable de este concepto al banco de tiro en un radio no mayor de 20 km; se pagarán los metros cuadrados en contacto con el concreto; y todo lo necesario para su correcta ejecución por unidad de obra terminada | m2 | 265.84
268 | DGTM2112-PR-00224 | EP 05 | Suministro, habilitado y colocación de cimbra acabado aparente para forjar huecos de topes sísmicos en columnas-cabezal de estaciones elevadas. El precio unitario incluye: el suministro de la parte proporcional que corresponda según el número de usos de toda la madera y/o lámina de acero, en la geometría indicada en proyecto, la obra falsa, herrajes, dispositivos de fijación, chaflanes, desmoldante, soportes de cualquier tipo, materiales de menor consumo; la mano de obra para carga, descarga, acarreo libre horizontal y/o vertical, trazo, alineación y nivelación, habilitado o rehabilitado, cimbrado, descimbrado, colocación de desmoldante, remoción de rebabas, desaparición de juntas y limpieza; el equipo y la herramienta necesarios para la correcta ejecución del trabajo, el retiro del material no utilizable de este concepto al banco de tiro en un radio no mayor de 20 km; se pagarán los metros cuadrados en contacto con el concreto; y todo lo necesario para su correcta ejecución por unidad de obra terminada | m2 | 23.67
269 | DGTM2112-PR-00225 | N.CTR.CAR.1.02.003/04 | Suministro, fabricación y colocación de concreto en columnas de estaciones elevadas con una f´c 300 kg/cm2, tamaño maximo del agregado de 20 mm., resistencia normal, revenimiento, bombeable, el precio unitario incluye: los materiales puestos en el sitio de su colocación; tubería de PVC hidráulico de 4 pulgadas de diámetro para bajadas de aguas pluviales; mermas y desperdicios, la maquinaria, equipo y mano de obra para su fabricación, la maquinaria, herramienta, equipo y mano de obra para su transporte y colocación, los dispositivos necesarios para su colocación, el vibrado, membrana de curado; las pruebas de calidad necesarias, así como los tiempos en activo, en espera y muertos para dar cumplimiento al proceso constructivo y las condiciones de uso de vía pública; el retiro del material no utilizable de este concepto al banco de tiro en un radio no mayor de 20 km, y todo lo necesario para su correcta ejecución por unidad de obra terminada. | m3 | 414.62
270 | DGTM2112-PR-00226 | N.CTR.CAR.1.02.003/04 | Suministro, fabricación y colocación de concreto en cabezal de estaciones elevadas con una f´c 300 kg/cm2, tamaño maximo del agregado de 20 mm., resistencia normal, revenimiento, bombeable, el precio unitario incluye: los materiales puestos en el sitio de su colocación; tubería de PVC hidráulico de 4 pulgadas de diámetro para bajadas de aguas pluviales; mermas y desperdicios, la maquinaria, equipo y mano de obra para su fabricación, la maquinaria, herramienta, equipo y mano de obra para su transporte y colocación, los dispositivos necesarios para su colocación, el vibrado, membrana de curado; las pruebas de calidad necesarias, así como los tiempos en activo, en espera y muertos para dar cumplimiento al proceso constructivo y las condiciones de uso de vía pública; el retiro del material no utilizable de este concepto al banco de tiro en un radio no mayor de 20 km, y todo lo necesario para su correcta ejecución por unidad de obra terminada. | m3 | 169.95
| 4.2.2.3 |  | 4.2.2.3 Superestructura
271 | DGTM2112-PR-00227 | N.CTR.CAR.1.02.008/01 | Suministro, habilitado, fabricación, de armadura de viaducto elevado de estaciones, formada por perfiles estructurales y placas soldadas de acero A 709M Grado 345W y límite elástico 345 MPa. El precio unitario incluye: el suministro del perfil estructural, y placa de acero, de acuerdo a las características indicadas en proyecto, atiesadores, mermas, desperdicios y descalibre, soldadura, uniones, pintura anticorrosiva epoxy de zinc (base disolvente) de espesor de película seca de 40 (cuarenta) micras; pintura acabado final compuesta de capa intermedia de epoxy (base disolvente) con espesor de película seca de 70 (setenta) micras y capa de acabado final de poliuretano (base disolvente) con espesor de película seca de 50 (cincuenta) micras, del color según lo indicado en proyecto ejecutivo; ; la limpieza con chorro de arena; la aplicación de pintura anticorrosiva y acabado final; y materiales de menor consumo; la mano de obra para trazo, corte, habilitado, presentación, armado, esmerilado, soldado, limpieza, acarreo libre horizontal y/o verticales pruebas de calidad necesarias; el almacenaje en el sitio de su fabricación, la maquinaria, equipo y herramienta necesarios para la correcta ejecución de los trabajos; y todo lo necesario para su correcta ejecución por unidad de obra terminada | kg | 594740
272 | DGTM2112-PR-00228 | N.CTR.CAR.1.02.008/01 | Transporte y montaje de armadura de viaducto elevado de estaciones, formada por perfiles estructurales y placas soldadas de acero A 709M Grado 345W y límite elástico 345 MPa. El precio unitario incluye: La maquinaria, equipos, herramienta, transportes y mano de obra para su traslado desde el lugar de fabricación hasta el sitio de su colocación en obra indicado en proyecto, las uniones necesarias para su colocación en obra, la estructura temporal de apuntalamiento en caso necesario; los elementos de fijación temporal para evitar volteo de la pieza; los costos de los permisos y licencias para realizar el traslado en las condiciones autorizadas, las maniobras necesarias en cuanto a posiciones de equipos y traspaleos de la armadura; los tiempos en activo, en espera y muertos para dar cumplimiento al proceso constructivo y las condiciones de uso de vía pública; y todo lo necesario para su correcta ejecución por unidad de obra terminada | kg | 594740
273 | DGTM2112-PR-00229 | N.CTR.CAR.1.02.008/01 | Suministro, habilitado, fabricación, de marco central para generar vestíbulo en viaducto elevado de estaciones, formada por perfiles estructurales y placas de acero A 709M Grado 345W y límite elástico 345 MPa., soldada y/o atornillada. El precio unitario incluye: el suministro del perfil estructural, atiesadores, mermas, desperdicios y descalibre, soldadura, pintura anticorrosiva epoxy de zinc (base disolvente) de espesor de película seca de 40 (cuarenta) micras; pintura acabado final compuesta de capa intermedia de epoxy (base disolvente) con espesor de película seca de 70 (setenta) micras y capa de acabado final de poliuretano (base disolvente) con espesor de película seca de 50 (cincuenta) micras, del color según lo indicado en proyecto ejecutivo; ; la limpieza con chorro de arena; la aplicación de pintura anticorrosiva y acabado final; y materiales de menor consumo; la mano de obra para trazo, corte, habilitado, presentación, armado, esmerilado, soldado, limpieza, acarreo libre horizontal y/o vertical; la maquinaria, equipo y herramienta necesarios para la correcta ejecución de los trabajos y todo lo necesario para su correcta ejecución por unidad de obra terminada | kg | 131800
274 | DGTM2112-PR-00230 | N.CTR.CAR.1.02.008/01 | Transporte y montaje de marco central para generar vestíbulo en viaducto elevado de estaciones, formada por perfiles estructurales y placas de acero A 709M Grado 345W y límite elástico 345 MPa, soldada y/o atornillada. El precio unitario incluye: El precio unitario incluye: La maquinaria, equipos, herramienta, transportes y mano de obra para su traslado desde el lugar de fabricación hasta el sitio de su colocación en obra indicado en proyecto, las uniones necesarias para su colocación en obra, la estructura temporal de apuntalamiento en caso necesario; los elementos de fijación temporal para evitar volteo de la pieza; los costos de los permisos y licencias para realizar el traslado en las condiciones autorizadas, las maniobras necesarias en cuanto a posiciones de equipos y traspaleos del marco; los tiempos en activo, en espera y muertos para dar cumplimiento al proceso constructivo y las condiciones de uso de vía pública; y todo lo necesario para su correcta ejecución por unidad de obra terminada | kg | 131800
275 | DGTM2112-PR-00231 | N.CTR.CAR.1.02.008/01 | Suministro, habilitado, fabricación y colocación de elementos de unión entre armaduras en viaducto elevado de estaciones, formada por perfiles estructurales y placas de acero A 709M Grado 345W y límite elástico 345 MPa, soldada y/o atornillada, con uniones articuladas y rígidas, según lo indicado en proyecto. El precio unitario incluye: el suministro del perfil estructural, atiesadores, mermas, desperdicios y descalibre, soldadura, pintura anticorrosiva epoxy de zinc (base disolvente) de espesor de película seca de 40 (cuarenta) micras; pintura acabado final compuesta de capa intermedia de epoxy (base disolvente) con espesor de película seca de 70 (setenta) micras y capa de acabado final de poliuretano (base disolvente) con espesor de película seca de 50 (cincuenta) micras, del color según lo indicado en proyecto ejecutivo; ; la limpieza con chorro de arena; la aplicación de pintura anticorrosiva y acabado final; y materiales de menor consumo; la mano de obra para trazo, corte, habilitado, presentación, armado, esmerilado, soldado, limpieza, acarreo libre horizontal y/o vertical; la estructura temporal de apuntalamiento en caso necesario; los elementos de fijación temporal para evitar volteo de la pieza; la maquinaria, equipo y herramienta necesarios para la ejecución de los trabajos; los tiempos en activo, en espera y muertos para dar cumplimiento al proceso constructivo y las condiciones de uso de vía pública; y todo lo necesario para su correcta ejecución por unidad de obra terminada | kg | 335760
276 | DGTM2112-PR-00232 | N.CTR.CAR.1.02.008/01 | Suministro, habilitado, fabricación y colocación de elementos de unión entre marcos de zona de vestibular en viaducto elevado de estaciones, formada por perfiles estructurales y placas de acero A 709M Grado 345W y límite elástico 345 MPa, soldada y/o atornillada, con uniones articuladas y rígidas, según lo indicado en proyecto. El precio unitario incluye: el suministro del perfil estructural, atiesadores, mermas, desperdicios y descalibre, soldadura, pintura anticorrosiva epoxy de zinc (base disolvente) de espesor de película seca de 40 (cuarenta) micras; pintura acabado final compuesta de capa intermedia de epoxy (base disolvente) con espesor de película seca de 70 (setenta) micras y capa de acabado final de poliuretano (base disolvente) con espesor de película seca de 50 (cincuenta) micras, del color según lo indicado en proyecto ejecutivo; ; la limpieza con chorro de arena; la aplicación de pintura anticorrosiva y acabado final; y materiales de menor consumo; la mano de obra para trazo, corte, habilitado, presentación, armado, esmerilado, soldado, limpieza, acarreo libre horizontal y/o vertical; la estructura temporal de apuntalamiento en caso necesario; los elementos de fijación temporal para evitar volteo de la pieza; la maquinaria, equipo y herramienta necesarios para la ejecución de los trabajos; los tiempos en activo, en espera y muertos para dar cumplimiento al proceso constructivo y las condiciones de uso de vía pública; y todo lo necesario para su correcta ejecución por unidad de obra terminada | kg | 64920
277 | DGTM2112-PR-00233 | EP 07 | Suministro, habilitado y colocación de losa de 130 mm de espesor a base de METALDECK de 3”, grado 40, calibre 20, capa de compresión de 55 mm, de f’c de 300 kg/cm2, con acero de refuerzo corrugado, ASTM A-706 grado 60 y límite elástico de 4200 kg/cm2 en los diámetros y separaciones indicadas en proyecto, el precio unitario incluye: los materiales puestos en el sitio de su colocación; el acero de refuerzo según proyecto, los traslapes, ganchos dobleces, uniones soldadas, mermas y desperdicios; concreto con f’c de 300 kg/cm2; tapas de cierre, traslapes de lámina, unión entre láminas (tornillos autoperforantes o remaches o puntos de soldadura); conectores de cortante (pernos tipo Nelson o equivalente de 19 mm de espesor y longitud de 150 mm con límite elástico mínimo de 345 Mpa) con la separación indicada en proyecto; apoyo mínimo de la lámina de 4 cm; sus mermas y desperdicios, los cortes necesarios; trazo y nivelación las veces necesarias; el apuntalamiento provisional en caso de ser necesario (por 15 días); los acarreos internos necesarios, así como; Maquinaria, equipo, herramienta y mano de obra para la ejecución del concepto puestos en el sitio de su utilización; los tiempos en activo, en espera y muertos para dar cumplimiento al proceso constructivo y a las condiciones de uso de vía pública; combustibles y lubricantes, el retiro del material producto de la actividad al banco de tiro en un radio no mayor de 20 km, y todo lo necesario para su correcta ejecución por unidad de obra terminada. | m2 | 1321
278 | DGTM2112-PR-00234 | EP 08 | Suministro, habilitado y colocación de losa de 240 mm de espesor a base de METALDECK de 3”, grado 40, calibre 18, capa de compresión de 175 mm, de f’c de 300 kg/cm2, con acero de refuerzo corrugado, ASTM A-706 grado 60 y límite elástico de 4200 kg/cm2 en los diámetros y separaciones indicadas en proyecto, el precio unitario incluye: los materiales puestos en el sitio de su colocación; el acero de refuerzo según proyecto, los traslapes, ganchos dobleces, uniones soldadas, mermas y desperdicios; concreto con f’c de 300 kg/cm2; tapas de cierre, traslapes de lámina, unión entre láminas (tornillos autoperforantes o remaches o puntos de soldadura); conectores de cortante (pernos tipo Nelson o equivalente de 19 mm de espesor y longitud de 150 mm con límite elástico mínimo de 345 Mpa) con la separación indicada en proyecto; apoyo mínimo de la lámina de 4 cm; sus mermas y desperdicios, los cortes necesarios; trazo y nivelación las veces necesarias; el apuntalamiento provisional en caso de ser necesario (por 15 días); los acarreos internos necesarios, así como; Maquinaria, equipo, herramienta y mano de obra para la ejecución del concepto puestos en el sitio de su utilización; los tiempos en activo, en espera y muertos para dar cumplimiento al proceso constructivo y a las condiciones de uso de vía pública; combustibles y lubricantes, el retiro del material producto de la actividad al banco de tiro en un radio no mayor de 20 km, y todo lo necesario para su correcta ejecución por unidad de obra terminada. | m2 | 1302
279 | DGTM2112-PR-00235 | EP 15 | Suministro y colocación de amortiguador de tipo viscoso de 2500 kN de capacidad según la ley de comportamiento F= C x V?. donde C= 2450 kN y ?= 0.15. El precio incluye: los materiales y/o dispositivos puestos en el sitio de su utilización, la maquinaria, equipos, herramienta y mano de obra para su colocación en el lugar que indique el proyecto, los acarreos internos y externos necesarios, las pruebas de calidad necesarias previo a su aceptación en obra, las garantías de calidad, durabilidad y funcionalidad necesarias en cuanto al tipo de dispositivo utilizado, los elementos de fijación necesarios; y todo lo necesario para su correcta ejecución por unidad de obra terminada | PZA | 4
280 | DGTM2112-PR-00236 | EP 16 | Suministro, habilitado, fabricación y colocación tensores formados por perfiles estructurales y placas soldadas de acero A 709M Grado 345W y límite elástico 345 MPa. según proyecto de elementos de unión entre marcos de zona de vestibular de estaciones elevadas, según lo indicado en proyecto. El precio unitario incluye: el suministro de los materiales puestos en el sitio de su colocación, el acero con las secciones y geometrías indicadas en proyecto, los elementos para su fijación (bases, apoyos, sujetadores, etc) mermas, desperdicios y soldadura, pintura anticorrosiva epoxy de zinc (base disolvente) de espesor de película seca de 40 (cuarenta) micras; pintura acabado final compuesta de capa intermedia de epoxy (base disolvente) con espesor de película seca de 70 (setenta) micras y capa de acabado final de poliuretano (base disolvente) con espesor de película seca de 50 (cincuenta) micras, del color según lo indicado en proyecto ejecutivo; ; la limpieza con chorro de arena; la aplicación de pintura anticorrosiva y acabado final; y materiales de menor consumo; la mano de obra para trazo, corte, habilitado, presentación, armado, esmerilado, soldado, limpieza, acarreo libre horizontal y/o vertical; la maquinaria, equipo y herramienta necesarios para la ejecución de los trabajos; los tiempos en activo, en espera y muertos para dar cumplimiento al proceso constructivo y las condiciones de uso de vía pública; y todo lo necesario para su correcta ejecución por unidad de obra terminada | kg | 13580
281 | DGTM2112-PR-00237 | N.CTR.CAR.1.02.008/01 | Suministro, habilitado, fabricación y colocación de estructura de soporte de anden de estaciones elevadas a base de acero estructural A 709M Grado 345W y límite elástico 345 MPa. según lo indicado en proyecto. El precio unitario incluye: el suministro de los materiales puestos en el sitio de su colocación, el acero con las secciones y geometrías indicadas en proyecto mermas, desperdicios, descalibres y soldadura, pintura anticorrosiva epoxy de zinc (base disolvente) de espesor de película seca de 40 (cuarenta) micras; pintura acabado final compuesta de capa intermedia de epoxy (base disolvente) con espesor de película seca de 70 (setenta) micras y capa de acabado final de poliuretano (base disolvente) con espesor de película seca de 50 (cincuenta) micras, del color según lo indicado en proyecto ejecutivo; ; la limpieza con chorro de arena; la aplicación de pintura anticorrosiva y acabado final; y materiales de menor consumo; la soldadura de unión del elemento de este concepto con la estructura principal de la estación (cartabones en caso necesario); la mano de obra para trazo, corte, habilitado, presentación, armado, esmerilado, soldado, limpieza, acarreo libre horizontal y/o vertical; la maquinaria, equipo y herramienta necesarios para la ejecución de los trabajos. y todo lo necesario para su correcta ejecución por unidad de obra terminada | kg | 13920
282 | DGTM2112-PR-00238 | EP 139 | Suministro, habilitado, fabricación y colocación bulón de acero F-125, diámetro 70 mm, límite elástico de 549 MPa y una resistencia a la ruptura de 784 MPa, de elementos de unión entre marcos de zona de vestibular y pasarela de acceso a estaciones elevadas, según lo indicado en proyecto. El precio unitario incluye: el suministro de los materiales puestos en el sitio de su colocación, el acero con las geometrías indicadas en proyecto para su fijación (bases, apoyos, sujetadores, etc) mermas, desperdicios y soldadura, pintura anticorrosiva epoxy de zinc (base disolvente) de espesor de película seca de 40 (cuarenta) micras; y materiales de menor consumo; la mano de obra para trazo, corte, habilitado, presentación, armado, esmerilado, soldado, limpieza, acarreo libre horizontal y/o vertical, aplicación de pintura anticorrosiva y limpieza; la maquinaria, equipo y herramienta necesarios para la ejecución de los trabajos; los tiempos en activo, en espera y muertos para dar cumplimiento al proceso constructivo y las condiciones de uso de vía pública; y todo lo necesario para su correcta ejecución por unidad de obra terminada | PZA | 4
283 | DGTM2112-PR-01441 | EP 06 | Suministro y colocación de neopreno en estación de sección 1100 por 900 mm, dureza Shore A-60 (ASTM D_2240), resistencia a la ruptura mayor a 17.5 MPa, alargamiento a la ruptura mayor a 350% (ASTM D 412); con 8 capas y láminas de 20 mm y 4 mm, de límite elástico mínimo de 240 N/mm2 y carga a la ruptura mínima de 420 N/mm2 (clase CF-24) según proyecto, el precio unitario incluye: los materiales puestos en el sitio de su utilización a la altura indicada en proyecto, mortero autonivelante en la unión columna – neopreno con las dimensiones indicadas en proyecto; el epóxico entre la unión trabe-neopreno; placa metálica vulcanizada en la parte superior del neopreno; la placa inferior y superior con los espesores, geometrías y orificios según lo indicado en proyecto; tornillo, tuercas; el marco metálico rodeando el apoyo de neopreno; así como; la herramienta mano de obra para su colocación, los dispositivos necesarios para su colocación; las pruebas de calidad necesarias para su aceptación; los tiempos en activo, en espera y muertos para dar cumplimiento al proceso constructivo y las condiciones de uso de vía pública; la maquinaria, y todo lo necesario para su correcta ejecución, por unidad de obra terminada, | PZA | 12
284 | DGTM2112-PR-01442 | EP 06 | Suministro y colocación de neopreno en estación de sección 750 por 350 y espesor de 30 mm, dureza Shore A-60 (ASTM D_2240), resistencia a la ruptura mayor a 17.5 MPa, alargamiento a la ruptura mayor a 350% (ASTM D 412); con 1 capas y láminas de 5 mm, de límite elástico mínimo de 240 N/mm2 y carga a la ruptura mínima de 420 N/mm2 (clase CF-24) según proyecto, el precio unitario incluye: los materiales puestos en el sitio de su utilización a la altura indicada en proyecto; así como; la herramienta mano de obra para su colocación, los dispositivos necesarios para su colocación; las pruebas de calidad necesarias para su aceptación; los tiempos en activo, en espera y muertos para dar cumplimiento al proceso constructivo y las condiciones de uso de vía pública; la maquinaria, y todo lo necesario para su correcta ejecución, por unidad de obra terminada. | dm3 | 94.5
| 4.2.2.4 |  | 4.2.2.4 Edificio de acceso 1
| 4.2.2.4.1 |  | 4.2.2.4.1 Cimentación
285 | DGTM2112-PR-01186 | N.CTR.CAR.1.01.007/11 | Excavación a cielo abierto en cimentaciones de edificios de acceso de estaciones elevadas por medios mecánicos, medido en banco según líneas de proyecto, incluye: trazo y nivelación las veces necesarias, la conformación de talud indicado en proyecto, el afine y nivelación del fondo de excavación por medios manuales en los últimos 15 cm, la maquinaria, acarreos internos, traspaleos dentro de la obra hasta el lugar de carga, la herramienta y mano de obra, la carga, acarreo en un radio no mayor de 20 km., la descarga, el señalamiento, cárcamos de achique provisionales en cada etapa de excavación, bombeo en casos necesarios de agua freática o de lluvia; los tiempos en activo, en espera y muertos para dar cumplimiento al proceso constructivo y las condiciones de uso de vía pública; y todo lo necesario para su correcta ejecución, por unidad de obra terminada. | m3 | 352.11
286 | DGTM2112-PR-01187 | N.CTR.CAR.1.02.003/04 | Suministro, fabricación y colocación de plantilla de concreto simple en cimentación de edificios de acceso de estaciones elevadas con una f´c= 150 kg/cm2, el precio unitario incluye: los materiales puestos en el sitio de su colocación, mermas y desperdicios, la maquinaria, equipo y mano de obra para su fabricación, la maquinaria, herramienta, equipo y mano de obra para su transporte y colocación, los dispositivos necesarios para su colocación, las pruebas de calidad necesarias, así como los tiempos en activo, en espera y muertos para dar cumplimiento al proceso constructivo y las condiciones de uso de vía pública; el retiro del material no utilizable de este concepto al banco de tiro en un radio no mayor de 20 km, y todo lo necesario para su correcta ejecución por unidad de obra terminada. | m3 | 8.62
287 | DGTM2112-PR-01188 | N.CTR.CAR.1.02.004/02 | Suministro, habilitado, armado y colocación de acero de refuerzo corrugado, ASTM A-706 grado 60 y límite elástico de 4200 kg/cm2, en cimentación de edificios de acceso de estaciones elevadas, el precio unitario incluye: El acero de refuerzo en los diámetros, separaciones y geometrías indicadas en proyecto; los ganchos, dobleces, cortes, separadores, anillos, ganchos de izaje, soldaduras, conectores roscados y cuerda en varillas, traslapes, mermas, desperdicios, la mano de obra para su habilitado y armado, la maquinaria, equipo, herramienta y mano de obra para la colocación del acero de acuerdo a proyecto, los dispositivos necesarios para su colocación, las pruebas de calidad necesarias; así como los tiempos en activo, en espera y muertos para dar cumplimiento al proceso constructivo y las condiciones de uso de vía pública; el retiro del material no utilizable de este concepto al banco de tiro en un radio no mayor de 20 km, y todo lo necesario para su correcta ejecución por unidad de obra terminada. | kg | 12886.72
288 | DGTM2112-PR-01189 | EP 04 | Suministro, habilitado y colocación de cimbra de contacto acabado común en elementos de cimentación de edificios de acceso de estaciones elevadas y obra falsa estructural, tubular o de madera. El precio incluye: el suministro de la parte proporcional que corresponda según el número de usos de toda la madera y obra falsa, herrajes, dispositivos de fijación, chaflanes, desmoldante, soportes de cualquier tipo, materiales de menor consumo; la mano de obra para carga, descarga, acarreo libre horizontal y/o vertical, trazo, habilitado o rehabilitado, cimbrado, descimbrado, colocación de desmoldante, remoción de rebabas, desaparición de juntas y limpieza; el equipo y la herramienta necesarios para la correcta ejecución del trabajo; el retiro del material no utilizable de este concepto al banco de tiro en un radio no mayor de 20 km, y todo lo necesario para su correcta ejecución por unidad de obra terminada; se pagarán los metros cuadrados en contacto con el concreto. | m2 | 49.45
289 | DGTM2112-PR-01190 | N.CTR.CAR.1.02.003/04 | Suministro, fabricación y colocación de concreto en cimentación de edificios de acceso de estaciones elevadas con una f´c= 300 kg/cm2, tamaño maximo del agregado de 20 mm., resistencia normal, revenimiento, bombeable, el precio unitario incluye: los materiales puestos en el sitio de su colocación, mermas y desperdicios, la maquinaria, equipo y mano de obra para su fabricación, la maquinaria, herramienta, equipo y mano de obra para su transporte y colocación, los dispositivos necesarios para su colocación, el vibrado, membrana de curado; las pruebas de calidad necesarias, así como los tiempos en activo, en espera y muertos para dar cumplimiento al proceso constructivo y las condiciones de uso de vía pública; el retiro del material no utilizable de este concepto al banco de tiro en un radio no mayor de 20 km, y todo lo necesario para su correcta ejecución por unidad de obra terminada. | m3 | 118.38
| 4.2.2.4.2 |  | 4.2.2.4.2 Estructura
290 | DGTM2112-PR-00233 | EP 07 | Suministro, habilitado y colocación de losa de 130 mm de espesor a base de METALDECK de 3”, grado 40, calibre 20, capa de compresión de 55 mm, de f’c de 300 kg/cm2, con acero de refuerzo corrugado, ASTM A-706 grado 60 y límite elástico de 4200 kg/cm2 en los diámetros y separaciones indicadas en proyecto, el precio unitario incluye: los materiales puestos en el sitio de su colocación; el acero de refuerzo según proyecto, los traslapes, ganchos dobleces, uniones soldadas, mermas y desperdicios; concreto con f’c de 300 kg/cm2; tapas de cierre, traslapes de lámina, unión entre láminas (tornillos autoperforantes o remaches o puntos de soldadura); conectores de cortante (pernos tipo Nelson o equivalente de 19 mm de espesor y longitud de 150 mm con límite elástico mínimo de 345 Mpa) con la separación indicada en proyecto; apoyo mínimo de la lámina de 4 cm; sus mermas y desperdicios, los cortes necesarios; trazo y nivelación las veces necesarias; el apuntalamiento provisional en caso de ser necesario (por 15 días); los acarreos internos necesarios, así como; Maquinaria, equipo, herramienta y mano de obra para la ejecución del concepto puestos en el sitio de su utilización; los tiempos en activo, en espera y muertos para dar cumplimiento al proceso constructivo y a las condiciones de uso de vía pública; combustibles y lubricantes, el retiro del material producto de la actividad al banco de tiro en un radio no mayor de 20 km, y todo lo necesario para su correcta ejecución por unidad de obra terminada. | m2 | 48.29
291 | DGTM2112-PR-01191 | N.CTR.CAR.1.02.004/02 | Suministro, habilitado, armado y colocación de acero de refuerzo corrugado, ASTM A-706 grado 60 y límite elástico de 4200 kg/cm2, en muros de edificios de acceso de estaciones elevadas, el precio unitario incluye: El acero de refuerzo en los diámetros, separaciones y geometrías indicadas en proyecto; los ganchos, dobleces, cortes, separadores, anillos, ganchos de izaje, soldaduras, conectores roscados y cuerda en varillas, traslapes, mermas, desperdicios, la mano de obra para su habilitado y armado, la maquinaria, equipo, herramienta y mano de obra para la colocación del acero de acuerdo a proyecto, los dispositivos necesarios para su colocación, las pruebas de calidad necesarias; así como los tiempos en activo, en espera y muertos para dar cumplimiento al proceso constructivo y las condiciones de uso de vía pública; el retiro del material no utilizable de este concepto al banco de tiro en un radio no mayor de 20 km, y todo lo necesario para su correcta ejecución por unidad de obra terminada. | kg | 16385.39
292 | DGTM2112-PR-01192 | EP 04 | Suministro, habilitado y colocación de cimbra de contacto acabado común en elementos de muros de edificios de acceso de estaciones elevadas y obra falsa estructural, tubular o de madera. El precio incluye: el suministro de la parte proporcional que corresponda según el número de usos de toda la madera y obra falsa, herrajes, dispositivos de fijación, chaflanes, desmoldante, soportes de cualquier tipo, materiales de menor consumo; la mano de obra para carga, descarga, acarreo libre horizontal y/o vertical, trazo, habilitado o rehabilitado, cimbrado, descimbrado, colocación de desmoldante, remoción de rebabas, desaparición de juntas y limpieza; el equipo y la herramienta necesarios para la correcta ejecución del trabajo; el retiro del material no utilizable de este concepto al banco de tiro en un radio no mayor de 20 km, y todo lo necesario para su correcta ejecución por unidad de obra terminada; se pagarán los metros cuadrados en contacto con el concreto. | m2 | 257.42
293 | DGTM2112-PR-01193 | EP 03 | Suministro, habilitado y colocación de cimbra de contacto acabado especial de acuerdo a proyecto en elementos de muros de edificios de acceso de estaciones elevadas y obra falsa estructural, tubular o de madera. El precio incluye: el suministro de la parte proporcional que corresponda según el número de usos de toda la madera y obra falsa, herrajes, dispositivos de fijación, chaflanes, desmoldante, soportes de cualquier tipo, materiales de menor consumo; la mano de obra para carga, descarga, acarreo libre horizontal y/o vertical, trazo, habilitado o rehabilitado, cimbrado, descimbrado, colocación de desmoldante, remoción de rebabas, desaparición de juntas y limpieza; el equipo y la herramienta necesarios para la correcta ejecución del trabajo; el retiro del material no utilizable de este concepto al banco de tiro en un radio no mayor de 20 km, y todo lo necesario para su correcta ejecución por unidad de obra terminada; se pagarán los metros cuadrados en contacto con el concreto. | m2 | 458.66
294 | DGTM2112-PR-01194 | N.CTR.CAR.1.02.003/04 | Suministro, fabricación y colocación de concreto en muros de edificios de acceso de estaciones elevadas con una f´c= 300 kg/cm2, tamaño maximo del agregado de 20 mm., resistencia normal, revenimiento, bombeable, el precio unitario incluye: los materiales puestos en el sitio de su colocación, mermas y desperdicios, la maquinaria, equipo y mano de obra para su fabricación, la maquinaria, herramienta, equipo y mano de obra para su transporte y colocación, los dispositivos necesarios para su colocación, el vibrado, membrana de curado; las pruebas de calidad necesarias, así como los tiempos en activo, en espera y muertos para dar cumplimiento al proceso constructivo y las condiciones de uso de vía pública; el retiro del material no utilizable de este concepto al banco de tiro en un radio no mayor de 20 km, y todo lo necesario para su correcta ejecución por unidad de obra terminada. | m3 | 74.24
295 | DGTM2112-PR-01195 | EP 17 | Suministro, habilitado y colocación de lámina losacero METALDECK o equivalente de 3”, grado 40, calibre 18, en edificio de acceso estaciones elevadas. El precio unitario incluye: los materiales puestos en el sitio de su colocación indicado en el proyecto; tapas de cierre, traslapes de lámina, unión entre láminas (tornillos autoperforantes o remaches o puntos de soldadura); apoyo mínimo de la lámina de 4 cm; sus mermas y desperdicios, los cortes necesarios; trazo y nivelación las veces necesarias; el apuntalamiento provisional en caso de ser necesario (por 15 días una vez colocado el concreto); los acarreos internos necesarios horizontales y verticales, las pruebas de calidad necesarias, así como: maquinaria, equipo, herramienta y mano de obra para la ejecución del concepto puestos en el sitio de su utilización; los tiempos en activo, en espera y muertos para dar cumplimiento al proceso constructivo y a las condiciones de uso de vía pública; combustibles y lubricantes, el retiro del material producto de la actividad al banco de tiro en un radio no mayor de 20 km, y todo lo necesario para su correcta ejecución por unidad de obra terminada. | m2 | 38.26
296 | DGTM2112-PR-01196 | N.CTR.CAR.1.02.004/02 | Suministro, habilitado, armado y colocación de acero de refuerzo corrugado, ASTM A-706 grado 60 fy=4200 kg/cm2, colocado sobre lámina losacero en edificio de acceso de estaciones elevadas; El precio unitario incluye: el acero de refuerzo, los ganchos, dobleces, cortes, separadores, anillos, ganchos de izaje, soldaduras, conectores roscados y cuerda en varillas, traslapes, mermas, desperdicios, la mano de obra para su habilitado y armado, la maquinaria, equipo, herramienta y mano de obra para la colocación del acero de acuerdo a proyecto, los dispositivos necesarios para su colocación, las pruebas de calidad necesarias; así como los tiempos en activo, en espera y muertos para dar cumplimiento al proceso constructivo y las condiciones de uso de vía pública; el retiro del material no utilizable de este concepto al banco de tiro en un radio no mayor de 20 km, y todo lo necesario para su correcta ejecución por unidad de obra terminada. | kg | 961.55
297 | DGTM2112-PR-01197 | EP 14 | Suministro y colocación de pernos tipo Nelson o equivalente con límite elástico mínimo de 345 MPa de diámetro 19 mm (3/4”) y longitud de 106 mm (4¾”) para fijar losacero a estructura principal de acero, en edificio de acceso de estaciones elevadas, el precio unitario incluye: el suministro de los materiales puestos en el sitio de su colocación, el equipo (perneadora) y mano de obra para su fijación a la estructura metálica, los elementos de porcelana para su fijación o los requeridos por el fabricante, las pruebas de calidad necesarias; los acarreos internos verticales y horizontales, así como los tiempos en activo, en espera y muertos para dar cumplimiento al proceso constructivo y las condiciones de uso de vía pública; el retiro del material no utilizable de este concepto al banco de tiro en un radio no mayor de 20 km, se entiende por equivalente aquellos materiales que cumplen como mínimo con las mismas especificaciones técnicas de calidad, duración y garantía; y todo lo necesario para su correcta ejecución por unidad de obra terminada. | PZA | 164.06
298 | DGTM2112-PR-01198 | N.CTR.CAR.1.02.003/04 | Suministro, fabricación y colocación de concreto en losas colocado sobre losacero con una f´c=300 kg/cm2, tamaño maximo del agregado de 20 mm., resistencia normal, revenimiento, bombeable, agregado máximo 15 mm, y recubrimiento mínimo de 30 mm, en edificio de acceso de estaciones elevadas, el precio unitario incluye: los materiales puestos en el sitio de su colocación, mermas y desperdicios, la cimbra necesaria, vibrado y membrana de curado; la maquinaria, equipo y mano de obra para su fabricación; la maquinaria, herramienta, equipo y mano de obra para su transporte y colocación, las pruebas de calidad necesarias, los dispositivos necesarios para su colocación, las pruebas de calidad necesarias; así como los tiempos en activo, en espera y muertos para dar cumplimiento al proceso constructivo y las condiciones de uso de vía pública; el retiro del material no utilizable de este concepto al banco de tiro en un radio no mayor de 20 km, y todo lo necesario para su correcta ejecución por unidad de obra terminada. | m3 | 4.25
299 | DGTM2112-PR-01199 | EP 18 | Suministro, habilitado, fabricación y colocación de lámina galvanizada antiderrapante de 6.3 mm de espesor en escalones de edificios de acceso a estaciones elevadas con la goemetría indicada en proyecto. El precio unitario incluye: el suministro de la lámina galvanizada, mermas, desperdicios y descalibre, soldadura, y materiales de menor consumo; la mano de obra para trazo, corte, habilitado, presentación, armado, esmerilado, soldado, limpieza, acarreo libre horizontal y/o vertical; la maquinaria, equipo y herramienta necesarios para la ejecución de los trabajos; los tiempos en activo, en espera y muertos para dar cumplimiento al proceso constructivo y las condiciones de uso de vía pública; y todo lo necesario para su correcta ejecución por unidad de obra terminada | kg | 5931.6327
300 | DGTM2112-PR-01200 | N.CTR.CAR.1.02.005/01 | Suministro, habilitado, fabricación y colocación de estructura (vigas, columnas y trabes) en edificio de acceso de estaciones elevadas, formada por acero A 709M Grado 345W y límite elástico 345 MPa, soldada, con uniones articuladas y rígidas, según lo indicado en proyecto. El precio unitario incluye: el suministro del perfil estructural, atiesadores, mermas, desperdicios y descalibre, soldadura, pintura anticorrosiva epoxy de zinc (base disolvente) de espesor de película seca de 40 (cuarenta) micras; pintura acabado final compuesta de capa intermedia de epoxy (base disolvente) con espesor de película seca de 70 (setenta) micras y capa de acabado final de poliuretano (base disolvente) con espesor de película seca de 50 (cincuenta) micras, del color según lo indicado en proyecto ejecutivo; ; la limpieza con chorro de arena; la aplicación de pintura anticorrosiva y acabado final; materiales de menor consumo; la mano de obra para trazo, corte, habilitado, presentación, armado, esmerilado, soldado, limpieza, acarreo libre horizontal y/o vertical, la limpieza y aplicación de pintura anticorrosiva; la estructura temporal de apuntalamiento en caso necesario; los elementos de fijación temporal para evitar volteo de la pieza; la maquinaria, equipo y herramienta necesarios para la ejecución de los trabajos; los tiempos en activo, en espera y muertos para dar cumplimiento al proceso constructivo y las condiciones de uso de vía pública; y todo lo necesario para su correcta ejecución por unidad de obra terminada | kg | 37150
301 | DGTM2112-PR-01201 | EP 19 | Suministro, habilitado, armado y colocación de placa base con el espesor y geometría indicada en proyecto, para unión de cimentación con estructura principal de edificio de acceso de estaciones elevadas, con anclas de varilla corrugada con la geometría y dimensiones según proyecto de acero ASTM A-706 grado 60 y límite elástico fy=4200 kg/cm2, el precio unitario incluye: la placa, sus cortes, mermas, descalibres y desperdicios; los orificios en placa para anclas, soldadura de botón, esmerilado, pintura anticorrosiva en cara expuesta, mermas, desperdicios, la mano de obra para su habilitado y armado, la maquinaria, equipo, herramienta y mano de obra para la colocación de acuerdo a proyecto, los dispositivos necesarios para su colocación, las pruebas de calidad necesarias; así como los tiempos en activo, en espera y muertos para dar cumplimiento al proceso constructivo y las condiciones de uso de vía pública; y todo lo necesario para su correcta ejecución por unidad de obra terminada. | kg | 1050.016
| 4.2.2.5 |  | 4.2.2.5 Pasarela de acceso 1
| 4.2.2.5.1 |  | 4.2.2.5.1 Cimentación
302 | DGTM2112-PR-01163 | N.CTR.CAR.1.06.003/04 | Perforación para pilas de pasarela de acceso de viaducto elevado coladas en sitio, de diámetro de 100 cm. ejecutada con equipo de roto-percusión y con camisa de acero recuperable, el precio unitario incluye: maquinaria, equipo, herramienta y mano de obra para la perforación puestos en el sitio de su utilización, la camisa de acero con las características indicadas en el proyecto, trazo y nivelación las veces necesarias, así como los tiempos en activo, en espera y muertos para dar cumplimiento al proceso constructivo y a las condiciones de uso de vía pública; reposición del equipo roto percusor en caso de rupturas o fallas, traslados y almacenajes en el sitio de su utilización, combustibles y lubricantes, el equipo y la mano de obra en apoyo a las maniobras de la perforación, el retiro del material producto de la perforación al banco de tiro en un radio no mayor de 20 km, y todo lo necesario para su correcta ejecución por unidad de obra terminada. | m | 200
303 | DGTM2112-PR-01164 | N.CTR.CAR.1.02.004/02 | Suministro, habilitado, armado y colocación de acero de refuerzo corrugado, ASTM A-706 grado 60 y límite elástico fy=4200 kg/cm2 en pilas de pasarela de acceso de viaducto elevado, el precio unitario incluye: El acero de refuerzo con los diámetros, separaciones y geometrías indicadas en proyecto, los ganchos, dobleces, cortes, separadores, anillos, ganchos de izaje, soldaduras, conectores roscados y cuerda en varillas, traslapes, mermas, desperdicios, la mano de obra para su habilitado y armado, la maquinaria, equipo, herramienta y mano de obra para la colocación del acero de acuerdo a proyecto, los dispositivos necesarios para su colocación, las pruebas de calidad necesarias; así como los tiempos en activo, en espera y muertos para dar cumplimiento al proceso constructivo y las condiciones de uso de vía pública; el retiro del material no utilizable de este concepto al banco de tiro en un radio no mayor de 20 km, y todo lo necesario para su correcta ejecución por unidad de obra terminada. | kg | 47200
304 | DGTM2112-PR-01165 | N.CTR.CAR.1.02.003/04 | Suministro, fabricación y colocación de concreto en pilas de pasarela de acceso de viaducto elevado con una f´c= 300 kg/cm2, el precio unitario incluye: los materiales puestos en el sitio de su colocación, mermas y desperdicios, la maquinaria, equipo y mano de obra para su fabricación; la maquinaria, herramienta, equipo y mano de obra para su transporte y colocación, los dispositivos necesarios para su colocación en el sitio indicado en el proyecto, las pruebas de calidad necesarias, así como los tiempos en activo, en espera y muertos para dar cumplimiento al proceso constructivo y las condiciones de uso de vía pública; el retiro del material no utilizable de este concepto al banco de tiro en un radio no mayor de 20 km, y todo lo necesario para su correcta ejecución por unidad de obra terminada. | m3 | 157.08
305 | DGTM2112-PR-01166 | N.CTR.CAR.1.01.007/11 | Excavación a cielo abierto en cimentaciones de pasarela de acceso de viaducto elevado por medios mecánicos, medido en banco según líneas de proyecto, incluye: trazo y nivelación las veces necesarias, la conformación de talud indicado en proyecto, el afine y nivelación del fondo de excavación por medios manuales en los últimos 15 cm, la maquinaria, acarreos internos, traspaleos dentro de la obra hasta el lugar de carga, la herramienta y mano de obra, la carga, acarreo en un radio no mayor de 20 km., la descarga, el señalamiento, cárcamos de achique provisionales en cada etapa de excavación, bombeo en casos necesarios de agua freática o de lluvia; los tiempos en activo, en espera y muertos para dar cumplimiento al proceso constructivo y las condiciones de uso de vía pública; y todo lo necesario para su correcta ejecución, por unidad de obra terminada. | m3 | 18
306 | DGTM2112-PR-01167 | N.CTR.CAR.1.06.003/04 | Demolición por medios mecánicos de cabeza de pila de pasarela de acceso viaducto elevado para descubrir acero de anclaje con cimentación, el precio unitario incluye: la maquinaria, equipo, herramienta y mano de obra para la realización del trabajo, los acarreos internos del material producto de la demolición hasta el lugar de su carga, la carga y acarreo hasta el banco de tiro en un radio no mayor de 20 km y todo lo necesario para su correcta ejecución, por unidad de obra terminada. | m3 | 1.8
307 | DGTM2112-PR-01168 | N.CTR.CAR.1.02.003/04 | Suministro, fabricación y colocación de plantilla de concreto simple en cimentación de pasarela de acceso de viaducto elevado con una f´c= 150 kg/cm2, el precio unitario incluye: los materiales puestos en el sitio de su colocación, mermas y desperdicios, la maquinaria, equipo y mano de obra para su fabricación, la maquinaria, herramienta, equipo y mano de obra para su transporte y colocación, los dispositivos necesarios para su colocación, las pruebas de calidad necesarias, así como los tiempos en activo, en espera y muertos para dar cumplimiento al proceso constructivo y las condiciones de uso de vía pública; el retiro del material no utilizable de este concepto al banco de tiro en un radio no mayor de 20 km, y todo lo necesario para su correcta ejecución por unidad de obra terminada. | m3 | 4.725
308 | DGTM2112-PR-01169 | N.CTR.CAR.1.02.004/02 | Suministro, habilitado, armado y colocación de acero de refuerzo corrugado, ASTM A-706 grado 60 y límite elástico de 4200 kg/cm2, en cabezal de cimentación de pasarela de acceso de viaducto elevado, el precio unitario incluye: El acero de refuerzo en los diámetros, separaciones y geometrías indicadas en proyecto; los ganchos, dobleces, cortes, separadores, anillos, ganchos de izaje, soldaduras, conectores roscados y cuerda en varillas, traslapes, mermas, desperdicios, la mano de obra para su habilitado y armado, la maquinaria, equipo, herramienta y mano de obra para la colocación del acero de acuerdo a proyecto, los dispositivos necesarios para su colocación, las pruebas de calidad necesarias; así como los tiempos en activo, en espera y muertos para dar cumplimiento al proceso constructivo y las condiciones de uso de vía pública; el retiro del material no utilizable de este concepto al banco de tiro en un radio no mayor de 20 km, y todo lo necesario para su correcta ejecución por unidad de obra terminada. | kg | 18900
309 | DGTM2112-PR-01170 | EP 04 | Suministro, habilitado y colocación de cimbra de contacto acabado común en elementos de cimentación de pasarela de acceso de viaducto elevado y obra falsa estructural, tubular o de madera. El precio incluye: el suministro de la parte proporcional que corresponda según el número de usos de toda la madera y obra falsa, herrajes, dispositivos de fijación, chaflanes, desmoldante, soportes de cualquier tipo, materiales de menor consumo; la mano de obra para carga, descarga, acarreo libre horizontal y/o vertical, trazo, habilitado o rehabilitado, cimbrado, descimbrado, colocación de desmoldante, remoción de rebabas, desaparición de juntas y limpieza; el equipo y la herramienta necesarios para la correcta ejecución del trabajo; el retiro del material no utilizable de este concepto al banco de tiro en un radio no mayor de 20 km, y todo lo necesario para su correcta ejecución por unidad de obra terminada; se pagarán los metros cuadrados en contacto con el concreto. | m2 | 57
310 | DGTM2112-PR-01171 | N.CTR.CAR.1.02.003/04 | Suministro, fabricación y colocación de concreto en cabezal de cimentación de pasarela de acceso de viaducto con una f´c= 300 kg/cm2, el precio unitario incluye: los materiales puestos en el sitio de su colocación, mermas y desperdicios, la maquinaria, equipo y mano de obra para su fabricación, la maquinaria, herramienta, equipo y mano de obra para su transporte y colocación, los dispositivos necesarios para su colocación, el vibrado, membrana de curado; las pruebas de calidad necesarias, así como los tiempos en activo, en espera y muertos para dar cumplimiento al proceso constructivo y las condiciones de uso de vía pública; el retiro del material no utilizable de este concepto al banco de tiro en un radio no mayor de 20 km, y todo lo necesario para su correcta ejecución por unidad de obra terminada. | m3 | 94.5
| 4.2.2.5.2 |  | 4.2.2.5.2 Subestructura
311 | DGTM2112-PR-01172 | N.CTR.CAR.1.02.004/02 | Suministro, habilitado, armado y colocación de acero de refuerzo corrugado, ASTM A-706 grado 60 y límite elástico fy=4200 kg/cm2, en columnas de pasarela de acceso estaciones elevadas, el precio unitario incluye: El acero de refuerzo, los ganchos, dobleces, cortes, separadores, anillos, soldaduras, conectores roscados y cuerda en varillas, traslapes, mermas, desperdicios, la mano de obra para su habilitado y armado, la maquinaria, equipo, herramienta y mano de obra para la colocación del acero de acuerdo a proyecto, los dispositivos necesarios para su colocación, las pruebas de calidad necesarias; así como los tiempos en activo, en espera y muertos para dar cumplimiento al proceso constructivo y las condiciones de uso de vía pública; el retiro del material no utilizable de este concepto al banco de tiro en un radio no mayor de 20 km, y todo lo necesario para su correcta ejecución por unidad de obra terminada. | kg | 18966
312 | DGTM2112-PR-01173 | EP 05 | Suministro, habilitado y colocación de cimbra de contacto acabado aparente segun proyecto en columnas de pasarela de acceso de estaciones elevadas y obra falsa estructural, tubular o de madera. El precio unitario incluye: El suministro de la parte proporcional que corresponda según el número de usos de toda la madera y/o lámina de acero, en la geometría indicada en proyecto, la obra falsa, herrajes, dispositivos de fijación, chaflanes, desmoldante, soportes de cualquier tipo, materiales de menor consumo; la mano de obra para carga, descarga, acarreo libre horizontal y/o vertical, trazo, alineación y nivelación, habilitado o rehabilitado, cimbrado, descimbrado, colocación de desmoldante, remoción de rebabas, desaparición de juntas y limpieza; el equipo y la herramienta necesarios para la correcta ejecución del trabajo; el retiro del material no utilizable de este concepto al banco de tiro en un radio no mayor de 20 km; se pagarán los metros cuadrados en contacto con el concreto; y todo lo necesario para su correcta ejecución por unidad de obra terminada | m2 | 474.5
313 | DGTM2112-PR-01174 | N.CTR.CAR.1.02.003/04 | Suministro, fabricación y colocación de concreto en columnas de pasarelas de acceso de estaciones elevadas con una f´c 300 kg/cm2, el precio unitario incluye: los materiales puestos en el sitio de su colocación; mermas y desperdicios, la maquinaria, equipo y mano de obra para su fabricación, la maquinaria, herramienta, equipo y mano de obra para su transporte y colocación, los dispositivos necesarios para su colocación, el vibrado, membrana de curado; las pruebas de calidad necesarias, así como los tiempos en activo, en espera y muertos para dar cumplimiento al proceso constructivo y las condiciones de uso de vía pública; el retiro del material no utilizable de este concepto al banco de tiro en un radio no mayor de 20 km, y todo lo necesario para su correcta ejecución por unidad de obra terminada. | m3 | 94.83
314 | DGTM2112-PR-01175 | N.CTR.CAR.1.02.005/01 | Suministro, habilitado, fabricación y colocación de columna en pasarela de acceso de estaciones elevadas, formada por acero A 709M Grado 345W y límite elástico 345 MPa, soldada, con uniones articuladas y rígidas, según lo indicado en proyecto. El precio unitario incluye: el suministro del perfil estructural, atiesadores, mermas, desperdicios y descalibre, soldadura, pintura anticorrosiva y materiales de menor consumo; la mano de obra para trazo, corte, habilitado, presentación, armado, esmerilado, soldado, limpieza, acarreo libre horizontal y/o vertical, la limpieza y aplicación de pintura anticorrosiva; la estructura temporal de apuntalamiento en caso necesario; los elementos de fijación temporal para evitar volteo de la pieza; la maquinaria, equipo y herramienta necesarios para la ejecución de los trabajos; los tiempos en activo, en espera y muertos para dar cumplimiento al proceso constructivo y las condiciones de uso de vía pública; y todo lo necesario para su correcta ejecución por unidad de obra terminada | kg | 34640
| 4.2.2.5.3 |  | 4.2.2.5.3 Superestructura
315 | DGTM2112-PR-01176 | N.CTR.CAR.1.02.005/01 | Suministro, habilitado, fabricación y colocación de estructura (vigas, columnas y trabes) en pasarela de acceso de estaciones elevadas, formada por acero A 709M Grado 345W y límite elástico 345 MPa, soldada, con uniones articuladas y rígidas, según lo indicado en proyecto. El precio unitario incluye: el suministro del perfil estructural, atiesadores, mermas, desperdicios y descalibre, soldadura, pintura anticorrosiva y materiales de menor consumo; la mano de obra para trazo, corte, habilitado, presentación, armado, esmerilado, soldado, limpieza, acarreo libre horizontal y/o vertical, pintura anticorrosiva epoxy de zinc (base disolvente) de espesor de película seca de 40 (cuarenta) micras; pintura acabado final compuesta de capa intermedia de epoxy (base disolvente) con espesor de película seca de 70 (setenta) micras y capa de acabado final de poliuretano (base disolvente) con espesor de película seca de 50 (cincuenta) micras, del color según lo indicado en proyecto ejecutivo; ; la limpieza con chorro de arena; la aplicación de pintura anticorrosiva y acabado final; la estructura temporal de apuntalamiento en caso necesario; los elementos de fijación temporal para evitar volteo de la pieza; la maquinaria, equipo y herramienta necesarios para la ejecución de los trabajos; los tiempos en activo, en espera y muertos para dar cumplimiento al proceso constructivo y las condiciones de uso de vía pública; y todo lo necesario para su correcta ejecución por unidad de obra terminada | kg | 115069
316 | DGTM2112-PR-01177 | EP 06 | Suministro y colocación de neopreno de sección 200 por 200 mm y con espesor de 25 mm, para topes sísmicos, dureza Shore 60 con dos placas de 3 mm, acero ASTM A-36 el precio unitario incluye: los materiales puestos en el sitio de su utilización a la altura, en pasarela de acceso de estaciones elevadas, indicada en proyecto; así como; la herramienta mano de obra para su colocación, los dispositivos necesarios para su colocación; las pruebas de calidad necesarias para su aceptación; los tiempos en activo, en espera y muertos para dar cumplimiento al proceso constructivo y las condiciones de uso de vía pública; la maquinaria, y todo lo necesario para su correcta ejecución, por unidad de obra terminada. | PZA | 6
317 | DGTM2112-PR-00233 | EP 07 | Suministro, habilitado y colocación de losa de 130 mm de espesor a base de METALDECK de 3”, grado 40, calibre 20, capa de compresión de 55 mm, de f’c de 300 kg/cm2, con acero de refuerzo corrugado, ASTM A-706 grado 60 y límite elástico de 4200 kg/cm2 en los diámetros y separaciones indicadas en proyecto, el precio unitario incluye: los materiales puestos en el sitio de su colocación; el acero de refuerzo según proyecto, los traslapes, ganchos dobleces, uniones soldadas, mermas y desperdicios; concreto con f’c de 300 kg/cm2; tapas de cierre, traslapes de lámina, unión entre láminas (tornillos autoperforantes o remaches o puntos de soldadura); conectores de cortante (pernos tipo Nelson o equivalente de 19 mm de espesor y longitud de 150 mm con límite elástico mínimo de 345 Mpa) con la separación indicada en proyecto; apoyo mínimo de la lámina de 4 cm; sus mermas y desperdicios, los cortes necesarios; trazo y nivelación las veces necesarias; el apuntalamiento provisional en caso de ser necesario (por 15 días); los acarreos internos necesarios, así como; Maquinaria, equipo, herramienta y mano de obra para la ejecución del concepto puestos en el sitio de su utilización; los tiempos en activo, en espera y muertos para dar cumplimiento al proceso constructivo y a las condiciones de uso de vía pública; combustibles y lubricantes, el retiro del material producto de la actividad al banco de tiro en un radio no mayor de 20 km, y todo lo necesario para su correcta ejecución por unidad de obra terminada. | m2 | 220.87
| 4.2.2.6 |  | 4.2.2.6 Pasarela de acceso 2
| 4.2.2.6.1 |  | 4.2.2.6.1 Cimentación
318 | DGTM2112-PR-01163 | N.CTR.CAR.1.06.003/04 | Perforación para pilas de pasarela de acceso de viaducto elevado coladas en sitio, de diámetro de 100 cm. ejecutada con equipo de roto-percusión y con camisa de acero recuperable, el precio unitario incluye: maquinaria, equipo, herramienta y mano de obra para la perforación puestos en el sitio de su utilización, la camisa de acero con las características indicadas en el proyecto, trazo y nivelación las veces necesarias, así como los tiempos en activo, en espera y muertos para dar cumplimiento al proceso constructivo y a las condiciones de uso de vía pública; reposición del equipo roto percusor en caso de rupturas o fallas, traslados y almacenajes en el sitio de su utilización, combustibles y lubricantes, el equipo y la mano de obra en apoyo a las maniobras de la perforación, el retiro del material producto de la perforación al banco de tiro en un radio no mayor de 20 km, y todo lo necesario para su correcta ejecución por unidad de obra terminada. | m | 200
319 | DGTM2112-PR-01164 | N.CTR.CAR.1.02.004/02 | Suministro, habilitado, armado y colocación de acero de refuerzo corrugado, ASTM A-706 grado 60 y límite elástico fy=4200 kg/cm2 en pilas de pasarela de acceso de viaducto elevado, el precio unitario incluye: El acero de refuerzo con los diámetros, separaciones y geometrías indicadas en proyecto, los ganchos, dobleces, cortes, separadores, anillos, ganchos de izaje, soldaduras, conectores roscados y cuerda en varillas, traslapes, mermas, desperdicios, la mano de obra para su habilitado y armado, la maquinaria, equipo, herramienta y mano de obra para la colocación del acero de acuerdo a proyecto, los dispositivos necesarios para su colocación, las pruebas de calidad necesarias; así como los tiempos en activo, en espera y muertos para dar cumplimiento al proceso constructivo y las condiciones de uso de vía pública; el retiro del material no utilizable de este concepto al banco de tiro en un radio no mayor de 20 km, y todo lo necesario para su correcta ejecución por unidad de obra terminada. | kg | 47200
320 | DGTM2112-PR-01165 | N.CTR.CAR.1.02.003/04 | Suministro, fabricación y colocación de concreto en pilas de pasarela de acceso de viaducto elevado con una f´c= 300 kg/cm2, el precio unitario incluye: los materiales puestos en el sitio de su colocación, mermas y desperdicios, la maquinaria, equipo y mano de obra para su fabricación; la maquinaria, herramienta, equipo y mano de obra para su transporte y colocación, los dispositivos necesarios para su colocación en el sitio indicado en el proyecto, las pruebas de calidad necesarias, así como los tiempos en activo, en espera y muertos para dar cumplimiento al proceso constructivo y las condiciones de uso de vía pública; el retiro del material no utilizable de este concepto al banco de tiro en un radio no mayor de 20 km, y todo lo necesario para su correcta ejecución por unidad de obra terminada. | m3 | 157.08
321 | DGTM2112-PR-01166 | N.CTR.CAR.1.01.007/11 | Excavación a cielo abierto en cimentaciones de pasarela de acceso de viaducto elevado por medios mecánicos, medido en banco según líneas de proyecto, incluye: trazo y nivelación las veces necesarias, la conformación de talud indicado en proyecto, el afine y nivelación del fondo de excavación por medios manuales en los últimos 15 cm, la maquinaria, acarreos internos, traspaleos dentro de la obra hasta el lugar de carga, la herramienta y mano de obra, la carga, acarreo en un radio no mayor de 20 km., la descarga, el señalamiento, cárcamos de achique provisionales en cada etapa de excavación, bombeo en casos necesarios de agua freática o de lluvia; los tiempos en activo, en espera y muertos para dar cumplimiento al proceso constructivo y las condiciones de uso de vía pública; y todo lo necesario para su correcta ejecución, por unidad de obra terminada. | m3 | 18
322 | DGTM2112-PR-01167 | N.CTR.CAR.1.06.003/04 | Demolición por medios mecánicos de cabeza de pila de pasarela de acceso viaducto elevado para descubrir acero de anclaje con cimentación, el precio unitario incluye: la maquinaria, equipo, herramienta y mano de obra para la realización del trabajo, los acarreos internos del material producto de la demolición hasta el lugar de su carga, la carga y acarreo hasta el banco de tiro en un radio no mayor de 20 km y todo lo necesario para su correcta ejecución, por unidad de obra terminada. | m3 | 1.8
323 | DGTM2112-PR-01168 | N.CTR.CAR.1.02.003/04 | Suministro, fabricación y colocación de plantilla de concreto simple en cimentación de pasarela de acceso de viaducto elevado con una f´c= 150 kg/cm2, el precio unitario incluye: los materiales puestos en el sitio de su colocación, mermas y desperdicios, la maquinaria, equipo y mano de obra para su fabricación, la maquinaria, herramienta, equipo y mano de obra para su transporte y colocación, los dispositivos necesarios para su colocación, las pruebas de calidad necesarias, así como los tiempos en activo, en espera y muertos para dar cumplimiento al proceso constructivo y las condiciones de uso de vía pública; el retiro del material no utilizable de este concepto al banco de tiro en un radio no mayor de 20 km, y todo lo necesario para su correcta ejecución por unidad de obra terminada. | m3 | 4.725
324 | DGTM2112-PR-01169 | N.CTR.CAR.1.02.004/02 | Suministro, habilitado, armado y colocación de acero de refuerzo corrugado, ASTM A-706 grado 60 y límite elástico de 4200 kg/cm2, en cabezal de cimentación de pasarela de acceso de viaducto elevado, el precio unitario incluye: El acero de refuerzo en los diámetros, separaciones y geometrías indicadas en proyecto; los ganchos, dobleces, cortes, separadores, anillos, ganchos de izaje, soldaduras, conectores roscados y cuerda en varillas, traslapes, mermas, desperdicios, la mano de obra para su habilitado y armado, la maquinaria, equipo, herramienta y mano de obra para la colocación del acero de acuerdo a proyecto, los dispositivos necesarios para su colocación, las pruebas de calidad necesarias; así como los tiempos en activo, en espera y muertos para dar cumplimiento al proceso constructivo y las condiciones de uso de vía pública; el retiro del material no utilizable de este concepto al banco de tiro en un radio no mayor de 20 km, y todo lo necesario para su correcta ejecución por unidad de obra terminada. | kg | 18900
325 | DGTM2112-PR-01170 | EP 04 | Suministro, habilitado y colocación de cimbra de contacto acabado común en elementos de cimentación de pasarela de acceso de viaducto elevado y obra falsa estructural, tubular o de madera. El precio incluye: el suministro de la parte proporcional que corresponda según el número de usos de toda la madera y obra falsa, herrajes, dispositivos de fijación, chaflanes, desmoldante, soportes de cualquier tipo, materiales de menor consumo; la mano de obra para carga, descarga, acarreo libre horizontal y/o vertical, trazo, habilitado o rehabilitado, cimbrado, descimbrado, colocación de desmoldante, remoción de rebabas, desaparición de juntas y limpieza; el equipo y la herramienta necesarios para la correcta ejecución del trabajo; el retiro del material no utilizable de este concepto al banco de tiro en un radio no mayor de 20 km, y todo lo necesario para su correcta ejecución por unidad de obra terminada; se pagarán los metros cuadrados en contacto con el concreto. | m2 | 57
326 | DGTM2112-PR-01171 | N.CTR.CAR.1.02.003/04 | Suministro, fabricación y colocación de concreto en cabezal de cimentación de pasarela de acceso de viaducto con una f´c= 300 kg/cm2, el precio unitario incluye: los materiales puestos en el sitio de su colocación, mermas y desperdicios, la maquinaria, equipo y mano de obra para su fabricación, la maquinaria, herramienta, equipo y mano de obra para su transporte y colocación, los dispositivos necesarios para su colocación, el vibrado, membrana de curado; las pruebas de calidad necesarias, así como los tiempos en activo, en espera y muertos para dar cumplimiento al proceso constructivo y las condiciones de uso de vía pública; el retiro del material no utilizable de este concepto al banco de tiro en un radio no mayor de 20 km, y todo lo necesario para su correcta ejecución por unidad de obra terminada. | m3 | 94.5
| 4.2.2.6.2 |  | 4.2.2.6.2 Subestructura
327 | DGTM2112-PR-01172 | N.CTR.CAR.1.02.004/02 | Suministro, habilitado, armado y colocación de acero de refuerzo corrugado, ASTM A-706 grado 60 y límite elástico fy=4200 kg/cm2, en columnas de pasarela de acceso estaciones elevadas, el precio unitario incluye: El acero de refuerzo, los ganchos, dobleces, cortes, separadores, anillos, soldaduras, conectores roscados y cuerda en varillas, traslapes, mermas, desperdicios, la mano de obra para su habilitado y armado, la maquinaria, equipo, herramienta y mano de obra para la colocación del acero de acuerdo a proyecto, los dispositivos necesarios para su colocación, las pruebas de calidad necesarias; así como los tiempos en activo, en espera y muertos para dar cumplimiento al proceso constructivo y las condiciones de uso de vía pública; el retiro del material no utilizable de este concepto al banco de tiro en un radio no mayor de 20 km, y todo lo necesario para su correcta ejecución por unidad de obra terminada. | kg | 18966
328 | DGTM2112-PR-01173 | EP 05 | Suministro, habilitado y colocación de cimbra de contacto acabado aparente segun proyecto en columnas de pasarela de acceso de estaciones elevadas y obra falsa estructural, tubular o de madera. El precio unitario incluye: El suministro de la parte proporcional que corresponda según el número de usos de toda la madera y/o lámina de acero, en la geometría indicada en proyecto, la obra falsa, herrajes, dispositivos de fijación, chaflanes, desmoldante, soportes de cualquier tipo, materiales de menor consumo; la mano de obra para carga, descarga, acarreo libre horizontal y/o vertical, trazo, alineación y nivelación, habilitado o rehabilitado, cimbrado, descimbrado, colocación de desmoldante, remoción de rebabas, desaparición de juntas y limpieza; el equipo y la herramienta necesarios para la correcta ejecución del trabajo; el retiro del material no utilizable de este concepto al banco de tiro en un radio no mayor de 20 km; se pagarán los metros cuadrados en contacto con el concreto; y todo lo necesario para su correcta ejecución por unidad de obra terminada | m2 | 474.5
329 | DGTM2112-PR-01174 | N.CTR.CAR.1.02.003/04 | Suministro, fabricación y colocación de concreto en columnas de pasarelas de acceso de estaciones elevadas con una f´c 300 kg/cm2, el precio unitario incluye: los materiales puestos en el sitio de su colocación; mermas y desperdicios, la maquinaria, equipo y mano de obra para su fabricación, la maquinaria, herramienta, equipo y mano de obra para su transporte y colocación, los dispositivos necesarios para su colocación, el vibrado, membrana de curado; las pruebas de calidad necesarias, así como los tiempos en activo, en espera y muertos para dar cumplimiento al proceso constructivo y las condiciones de uso de vía pública; el retiro del material no utilizable de este concepto al banco de tiro en un radio no mayor de 20 km, y todo lo necesario para su correcta ejecución por unidad de obra terminada. | m3 | 94.83
330 | DGTM2112-PR-01175 | N.CTR.CAR.1.02.005/01 | Suministro, habilitado, fabricación y colocación de columna en pasarela de acceso de estaciones elevadas, formada por acero A 709M Grado 345W y límite elástico 345 MPa, soldada, con uniones articuladas y rígidas, según lo indicado en proyecto. El precio unitario incluye: el suministro del perfil estructural, atiesadores, mermas, desperdicios y descalibre, soldadura, pintura anticorrosiva y materiales de menor consumo; la mano de obra para trazo, corte, habilitado, presentación, armado, esmerilado, soldado, limpieza, acarreo libre horizontal y/o vertical, la limpieza y aplicación de pintura anticorrosiva; la estructura temporal de apuntalamiento en caso necesario; los elementos de fijación temporal para evitar volteo de la pieza; la maquinaria, equipo y herramienta necesarios para la ejecución de los trabajos; los tiempos en activo, en espera y muertos para dar cumplimiento al proceso constructivo y las condiciones de uso de vía pública; y todo lo necesario para su correcta ejecución por unidad de obra terminada | kg | 34640
| 4.2.2.6.3 |  | 4.2.2.6.3 Superestructura
331 | DGTM2112-PR-01176 | N.CTR.CAR.1.02.005/01 | Suministro, habilitado, fabricación y colocación de estructura (vigas, columnas y trabes) en pasarela de acceso de estaciones elevadas, formada por acero A 709M Grado 345W y límite elástico 345 MPa, soldada, con uniones articuladas y rígidas, según lo indicado en proyecto. El precio unitario incluye: el suministro del perfil estructural, atiesadores, mermas, desperdicios y descalibre, soldadura, pintura anticorrosiva y materiales de menor consumo; la mano de obra para trazo, corte, habilitado, presentación, armado, esmerilado, soldado, limpieza, acarreo libre horizontal y/o vertical, pintura anticorrosiva epoxy de zinc (base disolvente) de espesor de película seca de 40 (cuarenta) micras; pintura acabado final compuesta de capa intermedia de epoxy (base disolvente) con espesor de película seca de 70 (setenta) micras y capa de acabado final de poliuretano (base disolvente) con espesor de película seca de 50 (cincuenta) micras, del color según lo indicado en proyecto ejecutivo; ; la limpieza con chorro de arena; la aplicación de pintura anticorrosiva y acabado final; la estructura temporal de apuntalamiento en caso necesario; los elementos de fijación temporal para evitar volteo de la pieza; la maquinaria, equipo y herramienta necesarios para la ejecución de los trabajos; los tiempos en activo, en espera y muertos para dar cumplimiento al proceso constructivo y las condiciones de uso de vía pública; y todo lo necesario para su correcta ejecución por unidad de obra terminada | kg | 115069
332 | DGTM2112-PR-01177 | EP 06 | Suministro y colocación de neopreno de sección 200 por 200 mm y con espesor de 25 mm, para topes sísmicos, dureza Shore 60 con dos placas de 3 mm, acero ASTM A-36 el precio unitario incluye: los materiales puestos en el sitio de su utilización a la altura, en pasarela de acceso de estaciones elevadas, indicada en proyecto; así como; la herramienta mano de obra para su colocación, los dispositivos necesarios para su colocación; las pruebas de calidad necesarias para su aceptación; los tiempos en activo, en espera y muertos para dar cumplimiento al proceso constructivo y las condiciones de uso de vía pública; la maquinaria, y todo lo necesario para su correcta ejecución, por unidad de obra terminada. | PZA | 6
333 | DGTM2112-PR-00233 | EP 07 | Suministro, habilitado y colocación de losa de 130 mm de espesor a base de METALDECK de 3”, grado 40, calibre 20, capa de compresión de 55 mm, de f’c de 300 kg/cm2, con acero de refuerzo corrugado, ASTM A-706 grado 60 y límite elástico de 4200 kg/cm2 en los diámetros y separaciones indicadas en proyecto, el precio unitario incluye: los materiales puestos en el sitio de su colocación; el acero de refuerzo según proyecto, los traslapes, ganchos dobleces, uniones soldadas, mermas y desperdicios; concreto con f’c de 300 kg/cm2; tapas de cierre, traslapes de lámina, unión entre láminas (tornillos autoperforantes o remaches o puntos de soldadura); conectores de cortante (pernos tipo Nelson o equivalente de 19 mm de espesor y longitud de 150 mm con límite elástico mínimo de 345 Mpa) con la separación indicada en proyecto; apoyo mínimo de la lámina de 4 cm; sus mermas y desperdicios, los cortes necesarios; trazo y nivelación las veces necesarias; el apuntalamiento provisional en caso de ser necesario (por 15 días); los acarreos internos necesarios, así como; Maquinaria, equipo, herramienta y mano de obra para la ejecución del concepto puestos en el sitio de su utilización; los tiempos en activo, en espera y muertos para dar cumplimiento al proceso constructivo y a las condiciones de uso de vía pública; combustibles y lubricantes, el retiro del material producto de la actividad al banco de tiro en un radio no mayor de 20 km, y todo lo necesario para su correcta ejecución por unidad de obra terminada. | m2 | 129.39
| 4.2.2.7 |  | 4.2.2.7 Escaleras de acceso 1
| 4.2.2.7.1 |  | 4.2.2.7.1 Cimentación
334 | DGTM2112-PR-01178 | N.CTR.CAR.1.01.007/11 | Excavación a cielo abierto en cimentaciones de escaleras de acceso de estaciones elevadas por medios mecánicos, medido en banco según líneas de proyecto, incluye: trazo y nivelación las veces necesarias, la conformación de talud indicado en proyecto, el afine y nivelación del fondo de excavación por medios manuales en los últimos 15 cm, la maquinaria, acarreos internos, traspaleos dentro de la obra hasta el lugar de carga, la herramienta y mano de obra, la carga, acarreo en un radio no mayor de 20 km., la descarga, el señalamiento, cárcamos de achique provisionales en cada etapa de excavación, bombeo en casos necesarios de agua freática o de lluvia; los tiempos en activo, en espera y muertos para dar cumplimiento al proceso constructivo y las condiciones de uso de vía pública; y todo lo necesario para su correcta ejecución, por unidad de obra terminada. | m3 | 389.25
335 | DGTM2112-PR-01179 | N.CTR.CAR.1.02.003/04 | Suministro, fabricación y colocación de plantilla de concreto simple en cimentación de escalera de acceso de estaciones elevadas con una f´c= 100 kg/cm2, el precio unitario incluye: los materiales puestos en el sitio de su colocación, mermas y desperdicios, la maquinaria, equipo y mano de obra para su fabricación, la maquinaria, herramienta, equipo y mano de obra para su transporte y colocación, los dispositivos necesarios para su colocación, las pruebas de calidad necesarias, así como los tiempos en activo, en espera y muertos para dar cumplimiento al proceso constructivo y las condiciones de uso de vía pública; el retiro del material no utilizable de este concepto al banco de tiro en un radio no mayor de 20 km, y todo lo necesario para su correcta ejecución por unidad de obra terminada. | m3 | 9.49
336 | DGTM2112-PR-01180 | N.CTR.CAR.1.02.004/02 | Suministro, habilitado, armado y colocación de acero de refuerzo corrugado, ASTM A-706 grado 60 y límite elástico de 4200 kg/cm2, en cimentación de escalera de acceso de estaciones elevadas, el precio unitario incluye: El acero de refuerzo en los diámetros, separaciones y geometrías indicadas en proyecto; los ganchos, dobleces, cortes, separadores, anillos, ganchos de izaje, soldaduras, conectores roscados y cuerda en varillas, traslapes, mermas, desperdicios, la mano de obra para su habilitado y armado, la maquinaria, equipo, herramienta y mano de obra para la colocación del acero de acuerdo a proyecto, los dispositivos necesarios para su colocación, las pruebas de calidad necesarias; así como los tiempos en activo, en espera y muertos para dar cumplimiento al proceso constructivo y las condiciones de uso de vía pública; el retiro del material no utilizable de este concepto al banco de tiro en un radio no mayor de 20 km, y todo lo necesario para su correcta ejecución por unidad de obra terminada. | kg | 10187.2
337 | DGTM2112-PR-01181 | EP 04 | Suministro, habilitado y colocación de cimbra de contacto acabado común en elementos de cimentación de escalera de acceso de estaciones elevadas y obra falsa estructural, tubular o de madera. El precio incluye: el suministro de la parte proporcional que corresponda según el número de usos de toda la madera y obra falsa, herrajes, dispositivos de fijación, chaflanes, desmoldante, soportes de cualquier tipo, materiales de menor consumo; la mano de obra para carga, descarga, acarreo libre horizontal y/o vertical, trazo, habilitado o rehabilitado, cimbrado, descimbrado, colocación de desmoldante, remoción de rebabas, desaparición de juntas y limpieza; el equipo y la herramienta necesarios para la correcta ejecución del trabajo; el retiro del material no utilizable de este concepto al banco de tiro en un radio no mayor de 20 km, y todo lo necesario para su correcta ejecución por unidad de obra terminada; se pagarán los metros cuadrados en contacto con el concreto. | m2 | 118.15
338 | DGTM2112-PR-01182 | N.CTR.CAR.1.02.003/04 | Suministro, fabricación y colocación de concreto en cimentación de escalera de acceso de estaciones elevadas con una f´c= 300 kg/cm2, el precio unitario incluye: los materiales puestos en el sitio de su colocación, mermas y desperdicios, la maquinaria, equipo y mano de obra para su fabricación, la maquinaria, herramienta, equipo y mano de obra para su transporte y colocación, los dispositivos necesarios para su colocación, el vibrado, membrana de curado; las pruebas de calidad necesarias, así como los tiempos en activo, en espera y muertos para dar cumplimiento al proceso constructivo y las condiciones de uso de vía pública; el retiro del material no utilizable de este concepto al banco de tiro en un radio no mayor de 20 km, y todo lo necesario para su correcta ejecución por unidad de obra terminada. | m3 | 129.27
| 4.2.2.7.2 |  | 4.2.2.7.2 Subestructura
339 | DGTM2112-PR-01183 | N.CTR.CAR.1.02.005/01 | Suministro, habilitado, fabricación y colocación de estructura en sección cajón para escalera de acceso de estaciones elevadas, formada por acero A 709M Grado 345W y límite elástico 345 MPa, soldada, con uniones articuladas y rígidas, según lo indicado en proyecto. El precio unitario incluye: el suministro del perfil estructural, atiesadores, mermas, desperdicios y descalibre, soldadura, pintura anticorrosiva y materiales de menor consumo; la mano de obra para trazo, corte, habilitado, presentación, armado, esmerilado, soldado, limpieza, acarreo libre horizontal y/o vertical, la limpieza y aplicación de pintura anticorrosiva; la estructura temporal de apuntalamiento en caso necesario; los elementos de fijación temporal para evitar volteo de la pieza; la maquinaria, equipo y herramienta necesarios para la ejecución de los trabajos; los tiempos en activo, en espera y muertos para dar cumplimiento al proceso constructivo y las condiciones de uso de vía pública; y todo lo necesario para su correcta ejecución por unidad de obra terminada | kg | 39290
| 4.2.2.7.3 |  | 4.2.2.7.3 Superestructura
340 | DGTM2112-PR-01184 | N.CTR.CAR.1.02.005/01 | Suministro, habilitado, fabricación y colocación de estructura de cubierta (vigas, columnas y trabes) en escalera de acceso de estaciones elevadas, formada por acero A 709M Grado 345W y límite elástico 345 MPa, soldada, con uniones articuladas y rígidas, según lo indicado en proyecto. El precio unitario incluye: el suministro del perfil estructural, atiesadores, mermas, desperdicios y descalibre, soldadura, pintura anticorrosiva y materiales de menor consumo; la mano de obra para trazo, corte, habilitado, presentación, armado, esmerilado, soldado, limpieza, acarreo libre horizontal y/o vertical, pintura anticorrosiva epoxy de zinc (base disolvente) de espesor de película seca de 40 (cuarenta) micras; pintura acabado final compuesta de capa intermedia de epoxy (base disolvente) con espesor de película seca de 70 (setenta) micras y capa de acabado final de poliuretano (base disolvente) con espesor de película seca de 50 (cincuenta) micras, del color según lo indicado en proyecto ejecutivo; ; la limpieza con chorro de arena; la aplicación de pintura anticorrosiva y acabado final; la estructura temporal de apuntalamiento en caso necesario; los elementos de fijación temporal para evitar volteo de la pieza; la maquinaria, equipo y herramienta necesarios para la ejecución de los trabajos; los tiempos en activo, en espera y muertos para dar cumplimiento al proceso constructivo y las condiciones de uso de vía pública; y todo lo necesario para su correcta ejecución por unidad de obra terminada | kg | 15130
341 | DGTM2112-PR-01185 | EP 18 | Suministro, habilitado, fabricación y colocación de lámina galvanizada antiderrapante de 6.3 mm de espesor en escalones de acceso a estaciones elevadas con la goemetría indicada en proyecto. El precio unitario incluye: el suministro de la lámina galvanizada, mermas, desperdicios y descalibre, soldadura, y materiales de menor consumo; la mano de obra para trazo, corte, habilitado, presentación, armado, esmerilado, soldado, limpieza, acarreo libre horizontal y/o vertical; la maquinaria, equipo y herramienta necesarios para la ejecución de los trabajos; los tiempos en activo, en espera y muertos para dar cumplimiento al proceso constructivo y las condiciones de uso de vía pública; y todo lo necesario para su correcta ejecución por unidad de obra terminada | kg | 5364.3839
| 4.2.2.8 |  | 4.2.2.8 Locales tecnicos
| 4.2.2.8.1 |  | 4.2.2.8.1 Rellenos
342 | DGTM2112-PR-00032 | N.CTR.CAR.1.01.011/11 | Suministro y colocación de tepetate para conformación de subrasante, compactado al 90 % proctor, en capas de 20 cm. terminada, el precio unitario incluye: los materiales puestos en el sitio de su utilización; los acarreos internos y externos necesarios hasta el lugar de su utilización; la maquinaria, equipo, herramienta y mano de obra para la realización del concepto, los equipos y mano de obra para su compactación, agua; así como los tiempos en activo, en espera y muertos para dar cumplimiento al proceso constructivo y las condiciones de uso de vía pública; el retiro del material no utilizable de este concepto al banco de tiro en un radio no mayor de 20 km, y todo lo necesario para su correcta ejecución por unidad de obra terminada. | m3 | 3589.3
343 | DGTM2112-PR-00033 | EP 23 | Suministro y colocación de sub-base de grava cementada de 30 cm. de espesor compactada al 90 % proctor estándar, compactada en capas de 15 cm, con un valor relativo de soporte estándar mínimo de 80, el precio unitario incluye: los materiales puestos en el sitio de su utilización; los acarreos internos y externos necesarios hasta el lugar de su utilización; la maquinaria, equipo, herramienta y mano de obra para la realización del concepto, los equipos y mano de obra para su compactación, agua; así como los tiempos en activo, en espera y muertos para dar cumplimiento al proceso constructivo y las condiciones de uso de vía pública; el retiro del material no utilizable de este concepto al banco de tiro en un radio no mayor de 20 km, y todo lo necesario para su correcta ejecución por unidad de obra terminada. | m3 | 978.9
344 | DGTM2112-PR-00034 | EP 24 | Suministro y colocación de base de grava cementada de 20 cm. de espesor compactada al 100 % proctor estándar, con un valor relativo de soporte estándar mínimo de 100, el precio unitario incluye: los materiales puestos en el sitio de su utilización; los acarreos internos y externos necesarios hasta el lugar de su utilización; la maquinaria, equipo, herramienta y mano de obra para la realización del concepto, los equipos y mano de obra para su compactación, agua; así como los tiempos en activo, en espera y muertos para dar cumplimiento al proceso constructivo y las condiciones de uso de vía pública; el retiro del material no utilizable de este concepto al banco de tiro en un radio no mayor de 20 km, y todo lo necesario para su correcta ejecución por unidad de obra terminada. | m3 | 652.6
345 | DGTM2112-PR-00035 | N.CTR.CAR.1.04.007/09 | Suministro y colocación de carpeta asfáltica templada de 10 cm. de espesor compactados, elaborada en planta y compactada mecánicamente al 98 % de su densidad teórica máxima, tendida en dos capas, el precio unitario incluye: los materiales puestos en el sitio de su utilización; los acarreos internos y externos necesarios hasta el lugar de su utilización; los riegos de liga y de impregnación; el sello de cemento posterior a su compactación; mermas y desperdicios; la maquinaria, equipo, herramienta y mano de obra para la realización del concepto, los equipos y mano de obra para su compactación; así como, los tiempos en activo, en espera y muertos para dar cumplimiento al proceso constructivo y las condiciones de uso de vía pública; el retiro del material no utilizable de este concepto al banco de tiro en un radio no mayor de 20 km, y todo lo necesario para su correcta ejecución por unidad de obra terminada. | m2 | 3263
| 4.2.2.8.2 |  | 4.2.2.8.2 Pilas
346 | DGTM2112-PR-00001 | N.CTR.CAR.1.06.003/04 | Perforación para pilas coladas en sitio, de diámetro de 60 cm. en zona de locales técnicos de estaciones elevadas, ejecutada con equipo de hélice continua el precio unitario incluye: Maquinaria, equipo, herramienta y mano de obra para la perforación puestos en el sitio de su utilización, trazo y nivelación las veces necesarias, así como; los tiempos en activo, en espera y muertos para dar cumplimiento al proceso constructivo y a las condiciones de uso de vía pública; reposición de la hélice en caso de rupturas o fallas, traslados y almacenajes en el sitio de su utilización, combustibles y lubricantes, el equipo y la mano de obra en apoyo a las maniobras de la perforación, el retiro del material producto de la perforación al banco de tiro en un radio no mayor de 20 km, y todo lo necesario para su correcta ejecución por unidad de obra terminada. | m | 3052.8
347 | DGTM2112-PR-00002 | N.CTR.CAR.1.02.004/02 | Suministro, habilitado, armado y colocación de acero de refuerzo corrugado, ASTM A-706 grado 60 fy de 4200 kg/cm2 de pilas en zona de locales técnicos, en los diámetros y separaciones indicadas en proyecto, el precio unitario incluye: El acero de refuerzo, los ganchos, dobleces, cortes, separadores, anillos, ganchos de izaje, soldaduras, conectores roscados y cuerda en varillas, traslapes, mermas, desperdicios, la mano de obra para su habilitado y armado, la maquinaria, equipo, herramienta y mano de obra para la colocación del acero de acuerdo a proyecto, los dispositivos necesarios para su colocación, las pruebas de calidad necesarias; así como los tiempos en activo, en espera y muertos para dar cumplimiento al proceso constructivo y las condiciones de uso de vía pública; el retiro del material no utilizable de este concepto al banco de tiro en un radio no mayor de 20 km, y todo lo necesario para su correcta ejecución por unidad de obra terminada. | kg | 108758.02
348 | DGTM2112-PR-00003 | N.CTR.CAR.1.02.003/04 | Suministro, fabricación y colocación de concreto en pilas secundarias en zona de locales técnicos con una f´c de 300 Kg/cm2, agregado máximo de 20 mm y recubrimiento mínimo de 75 mm el precio unitario incluye: los materiales puestos en el sitio de su colocación, mermas y desperdicios, la maquinaria, equipo y mano de obra para su fabricación, la maquinaria, herramienta, equipo y mano de obra para su transporte y colocación, los dispositivos necesarios para su colocación, las pruebas de calidad necesarias, así como los tiempos en activo, en espera y muertos para dar cumplimiento al proceso constructivo y las condiciones de uso de vía pública; el retiro del material no utilizable de este concepto al banco de tiro en un radio no mayor de 20 km, y todo lo necesario para su correcta ejecución por unidad de obra terminada. | m3 | 863.16
| 4.2.2.8.3 |  | 4.2.2.8.3 Losas
349 | DGTM2112-PR-00004 | N.CTR.CAR.1.01.007/11 | Excavación a cielo abierto en zona de locales técnicos por medios mecánicos en suelo, medido en banco según líneas de proyecto, en zonas de locales técnicos el precio unitario incluye: trazo y nivelación las veces necesarias, la conformación de talud indicado en proyecto, el afine y nivelación del fondo de excavación por medios manuales en los últimos 15 cm, la maquinaria, acarreos internos, traspaleos dentro de la obra hasta el lugar de carga, la herramienta y mano de obra, la carga, acarreo en un radio no mayor de 20 km., la descarga, el señalamiento, cárcamos de achique provisionales en cada etapa de excavación en caso necesario, bombeo en casos necesarios de agua freática o de lluvia; los tiempos en activo, en espera y muertos para dar cumplimiento al proceso constructivo y las condiciones de uso de vía pública; y todo lo necesario para su correcta ejecución, por unidad de obra terminada, | m3 | 1611.53
350 | DGTM2112-PR-00586 |  | Excavación en falso tuneleo (excavación en mina) a cielo abierto en zona de locales técnicos por medios mecánicos en suelo, medido en banco según líneas de proyecto, en zonas de locales técnicos el precio unitario incluye: trazo y nivelación las veces necesarias, la conformación de talud indicado en proyecto, el afine y nivelación del fondo de excavación por medios manuales en los últimos 15 cm, la maquinaria, acarreos internos, traspaleos dentro de la obra hasta el lugar de carga, la herramienta y mano de obra, la carga, acarreo en un radio no mayor de 20 km., la descarga, el señalamiento, cárcamos de achique provisionales en cada etapa de excavación en caso necesario, bombeo en casos necesarios de agua freática o de lluvia; los tiempos en activo, en espera y muertos para dar cumplimiento al proceso constructivo y las condiciones de uso de vía pública; y todo lo necesario para su correcta ejecución, por unidad de obra terminada, | m3 | 4853.66
351 | DGTM2112-PR-00005 | N.CTR.CAR.1.02.003/04 | Suministro fabricación y colocación de plantilla de concreto simple con resistencia normal f´c = 100 kg/cm2 con espesor indicado en proyecto, el precio unitario incluye: el suministro de los materiales puestos en el sitio de su utilización, la maquinaria, herramienta, equipo y mano de obra para su fabricación, transporte y colocación en el sitio indicado en el proyecto, mermas, desperdicios, la preparación del fondo de excavación, nivelación y compactación, los tiempos en activo, en espera y muertos para dar cumplimiento al proceso constructivo y las condiciones de uso de vía pública, y todo lo necesario para su correcta ejecución por unidad de obra terminada | m3 | 73.03
352 | DGTM2112-PR-00006 | N.CTR.CAR.1.02.004/02 | Suministro, habilitado, armado y colocación de acero de refuerzo corrugado, ASTM A-706 grado 60 fy=4200 kg/cm2 en losa de fondo de locales técnicos con los diámetros separaciones y geometrías según lo indicado en proyecto, el precio unitario incluye: El acero de refuerzo, los ganchos, dobleces, cortes, separadores, anillos, ganchos de izaje, soldaduras, conectores roscados y cuerda en varillas, traslapes, mermas, desperdicios, la mano de obra para su habilitado y armado, la maquinaria, equipo, herramienta y mano de obra para la colocación del acero de acuerdo a proyecto, los dispositivos necesarios para su colocación, las pruebas de calidad necesarias; así como los tiempos en activo, en espera y muertos para dar cumplimiento al proceso constructivo y las condiciones de uso de vía pública; el retiro del material no utilizable de este concepto al banco de tiro en un radio no mayor de 20 km, y todo lo necesario para su correcta ejecución por unidad de obra terminada. | kg | 20154.24
353 | DGTM2112-PR-00007 | N.CTR.CAR.1.02.003/04 | Suministro, fabricación y colocación de concreto en losa de fondo de locales técnicos acabado pulido con una f´c=300 kg/cm2, agregado máximo 20 mm, y recubrimiento mínimo de 40 mm, el precio unitario incluye: los materiales puestos en el sitio de su colocación, mermas y desperdicios, vibrado y membrana de curado; la maquinaria, equipo y mano de obra para su fabricación; la maquinaria, herramienta, equipo y mano de obra para su transporte y colocación, las pruebas de calidad necesarias, los dispositivos necesarios para su colocación, las pruebas de calidad necesarias; así como los tiempos en activo, en espera y muertos para dar cumplimiento al proceso constructivo y las condiciones de uso de vía pública; el retiro del material no utilizable de este concepto al banco de tiro en un radio no mayor de 20 km, y todo lo necesario para su correcta ejecución por unidad de obra terminada. | m3 | 219.08
354 | DGTM2112-PR-00008 | EP 20 | Suministro, y colocación sistema de anclaje a base de varilla del número 4 de acero de refuerzo corrugado, ASTM A-706 grado 60 fy=4200 kg/cm2 en unión de losa de fondo con pilas, con una longitud total de 80 cm y anclaje de 30 cm con resina HILTI RE-500 o equivalente, el precio unitario incluye: El acero de refuerzo, la resina HILTI o equivalente, el barreno, la limpieza del barreno, los ganchos, dobleces, cortes, separadores, mermas, desperdicios, la mano de obra para su habilitado y armado, la maquinaria, equipo, herramienta y mano de obra para la colocación de acuerdo a proyecto, los dispositivos necesarios para su colocación, las pruebas de calidad necesarias; así como los tiempos en activo, en espera y muertos para dar cumplimiento al proceso constructivo y las condiciones de uso de vía pública; el retiro del material no utilizable de este concepto al banco de tiro en un radio no mayor de 20 km, se entiende por equivalente aquellos materiales que cumplen como mínimo con las mismas especificaciones técnicas de calidad, duración y garantía, y todo lo necesario para su correcta ejecución por unidad de obra terminada. | PZA | 104
355 | DGTM2112-PR-00009 | N.CTR.CAR.1.02.004/02 | Suministro, habilitado, armado y colocación de acero de refuerzo corrugado, ASTM A-706 grado 60 fy=4200 kg/cm2 en losa superior de locales técnicos, con los diámetros separaciones y geometrías según lo indicado en proyecto, el precio unitario incluye: El acero de refuerzo, los ganchos, dobleces, cortes, separadores, anillos, ganchos de izaje, soldaduras, conectores roscados y cuerda en varillas, traslapes, mermas, desperdicios, la mano de obra para su habilitado y armado, la maquinaria, equipo, herramienta y mano de obra para la colocación del acero de acuerdo a proyecto, los dispositivos necesarios para su colocación, las pruebas de calidad necesarias; así como los tiempos en activo, en espera y muertos para dar cumplimiento al proceso constructivo y las condiciones de uso de vía pública; el retiro del material no utilizable de este concepto al banco de tiro en un radio no mayor de 20 km, y todo lo necesario para su correcta ejecución por unidad de obra terminada. | kg | 194138.8
356 | DGTM2112-PR-00010 | N.CTR.CAR.1.02.003/04 | Suministro, fabricación y colocación de concreto en losa superior de locales técnicos con una f´c=300 kg/cm2, agregado máximo 20 mm, y recubrimiento mínimo de 40 mm, el precio unitario incluye: los materiales puestos en el sitio de su colocación, mermas y desperdicios, vibrado y membrana de curado; la maquinaria, equipo y mano de obra para su fabricación; la maquinaria, herramienta, equipo y mano de obra para su transporte y colocación, las pruebas de calidad necesarias, los dispositivos necesarios para su colocación, las pruebas de calidad necesarias; así como los tiempos en activo, en espera y muertos para dar cumplimiento al proceso constructivo y las condiciones de uso de vía pública; el retiro del material no utilizable de este concepto al banco de tiro en un radio no mayor de 20 km, y todo lo necesario para su correcta ejecución por unidad de obra terminada. | m3 | 810.47
357 | DGTM2112-PR-00587 | EP 21 | Suministro y colocación de plantilla de arena con espesor de 20 cm. y láminas de PVC de 1.5 mm de espesor tipo VINITEX 5L 1.5 marca texa o equivalente, en zona de locales técnicos (losa superior) el precio unitario incluye: el suministro de los materiales puestos en el sitio de su utilización, la maquinaria, herramienta, equipo y mano de obra para su transporte y colocación en el sitio indicado en el proyecto, mermas, desperdicios; los traslapes y uniones de la lámina de PVC la preparación del fondo de excavación, nivelación y compactación; se entiende por equivalente aquellos materiales que cumplen como mínimo con las mismas especificaciones técnicas de calidad, duración y garantía; los tiempos en activo, en espera y muertos para dar cumplimiento al proceso constructivo y las condiciones de uso de vía pública, y todo lo necesario para su correcta ejecución por unidad de obra terminada, | m2 | 730.28
358 | DGTM2112-PR-00011 | EP 04 | Suministro, habilitado, ensamble y colocación de cimbra frontera y en huecos en losa superior de locales técnicos, acabado común el precio unitario incluye: los materiales puestos en el sitio de su utilización, la madera, su sistema de apuntalamiento ya sea tubular o de madera a la profundidad que indique el proyecto, herrajes, sujetadores, sus desperdicios y número de usos, la mano de obra para su habilitado y armado, la maquinaria, equipo, herramienta y mano de obra para la colocación de acuerdo a proyecto, los dispositivos necesarios para su colocación, las pruebas de calidad necesarias; así como los tiempos en activo, en espera y muertos para dar cumplimiento al proceso constructivo y las condiciones de uso de vía pública; el retiro del material no utilizable de este concepto al banco de tiro en un radio no mayor de 20 km, y todo lo necesario para su correcta ejecución por unidad de obra terminada. Se pagarán los metros cuadrados en contacto con el concreto, | m2 | 63.21
359 | DGTM2112-PR-00014 | N.CTR.CAR.1.06.003/04 | Demolición por medios mecánicos de cabeza de pila para descubrir acero de anclaje con losa superior, el precio unitario incluye: la maquinaria, equipo, herramienta y mano de obra para la realización del trabajo, los acarreos internos verticales y horizontales del material producto de la demolición hasta el lugar de su carga, la carga y acarreo hasta el banco de tiro en un radio no mayor de 20 km y todo lo necesario para su correcta ejecución, por unidad de obra terminada | m3 | 61.07
360 | DGTM2112-PR-00015 | EP 22 | Suministro y colocación de sello hidroexpansivo “SIKASWELL A" de ancho de 20 mm. y espesor de 5 mm. o equivalente, en junta de losa de cubierta con nucleo, el precio unitario incluye: los materiales puestos en el sitio de su colocación, la preparación del área de colocación, limpieza, mermas, desperdicios, la maquinaria, herramienta, equipo y mano de obra para su colocación, se entiende por equivalente aquellos materiales que cumplen como mínimo con las mismas especificaciones técnicas de calidad, duración y garantía, y todo lo necesario para su correcta ejecución por unidad de obra terminada | m | 52.6
361 | DGTM2112-PR-00016 | N.CTR.CAR.1.02.013/00 | Demolición parcial por medios mecánicos elementos de concreto armado en un espesor promedio de 5 cm. previamente construido, para forjar unión de losa (junta rugosa) el precio unitario incluye: trazo y nivelación las veces necesarias, , la maquinaria, equipo, herramienta y mano de obra para la demolición, puestos en el sitio de su utilización; así como los tiempos en activo, en espera y muertos para dar cumplimiento al proceso constructivo y las condiciones de uso de vía pública; reposición del equipo en caso de fallas, combustibles y lubricantes, el equipo y la mano de obra en apoyo a las maniobras de la demolición, traslados y almacenajes en el sitio de su utilización, así como el retiro del material producto de la demolición al banco de tiro en un radio no mayor de 20 km, y todo lo necesario para su correcta ejecución por unidad de obra terminada. | m2 | 86.82
362 | DGTM2112-PR-00066 | EP 05 | Suministro, habilitado, ensamble y colocación de cimbra en losa de fondo de estaciones subterráneas, acabado aparente, para dar la geometría y forjar huecos en losas, el precio unitario incluye: los materiales puestos en el sitio de su utilización, la madera, su sistema de apuntalamiento y soporte ya sea tubular o de madera a la altura que indique el proyecto, herrajes, sujetadores, contraventeos, puntales, sus desperdicios y número de usos, la mano de obra para su habilitado y armado, la maquinaria, equipo, herramienta y mano de obra para la colocación de acuerdo a proyecto, los dispositivos necesarios para su colocación y desmoldaje, las pruebas de calidad necesarias; así como los tiempos en activo, en espera y muertos para dar cumplimiento al proceso constructivo y las condiciones de uso de vía pública; el retiro del material no utilizable de este concepto al banco de tiro en un radio no mayor de 20 km, y todo lo necesario para su correcta ejecución por unidad de obra terminada. Se pagarán los metros cuadrados en contacto con el concreto. | m2 | 6.42
| 4.2.2.8.4 |  | 4.2.2.8.4 Muros Estructurales
363 | DGTM2112-PR-00017 | N.CTR.CAR.1.02.003/04 | Suministro y aplicación de concreto lanzado en cuatro capas en superficie vertical de pilas de contención, de espesor mínimo de 10 cm, de resistencia f´c de 300 kg/cm2, y acero acero de refuerzo corrugado, ASTM A-706 grado 60 fy=4200 kg/cm2, formando una malla con acero vertical y horizontal del número 3 separado a cada 30 cm, de acuerdo a lo indicado en proyecto, el precio unitario incluye: los materiales puestos en el sitio de su colocación, arena, grava, cemento, agua; las mermas y desperdicios, el desperdicio por revote, la merma por la geometría de las pilas; la maquinaria herramienta, equipo y mano de obra para la realización del trabajo; los tiempos en activo, en espera y muertos para dar cumplimiento al proceso constructivo y las condiciones de uso de vía pública; la carga y acarreo hasta el banco de tiro en un radio no mayor de 20 km del material producto del rebote y/o desperdicio de este concepto y todo lo necesario para su correcta ejecución por unidad de obra terminada. | m2 | 751.45
364 | DGTM2112-PR-00018 | N.CTR.CAR.1.02.004/02 | Suministro, habilitado, armado y colocación de acero de refuerzo corrugado, ASTM A-706 grado 60 fy=4200 kg/cm2 en muros de ventilación (edículos de ventilación) de locales técnicos, el precio unitario incluye: El acero de refuerzo, los ganchos, dobleces, cortes, separadores, anillos, ganchos de izaje, soldaduras, conectores roscados y cuerda en varillas, traslapes, mermas, desperdicios, la mano de obra para su habilitado y armado, la maquinaria, equipo, herramienta y mano de obra para la colocación del acero de acuerdo a proyecto, los dispositivos necesarios para su colocación, las pruebas de calidad necesarias; así como los tiempos en activo, en espera y muertos para dar cumplimiento al proceso constructivo y las condiciones de uso de vía pública; el retiro del material no utilizable de este concepto al banco de tiro en un radio no mayor de 20 km, y todo lo necesario para su correcta ejecución por unidad de obra terminada. | kg | 1748.35
365 | DGTM2112-PR-00019 | N.CTR.CAR.1.02.003/04 | Suministro, fabricación y colocación de concreto en muros de ventilación (edículos de ventilación) de locales técnicos con una f´c=300 kg/cm2, agregado máximo 20 mm, y recubrimiento mínimo de 40 mm, el precio unitario incluye: los materiales puestos en el sitio de su colocación, mermas y desperdicios, vibrado y membrana de curado; la maquinaria, equipo y mano de obra para su fabricación; la maquinaria, herramienta, equipo y mano de obra para su transporte y colocación, las pruebas de calidad necesarias, los dispositivos necesarios para su colocación, las pruebas de calidad necesarias; así como los tiempos en activo, en espera y muertos para dar cumplimiento al proceso constructivo y las condiciones de uso de vía pública; el retiro del material no utilizable de este concepto al banco de tiro en un radio no mayor de 20 km, y todo lo necesario para su correcta ejecución por unidad de obra terminada. | m3 | 13.76
366 | DGTM2112-PR-00020 | EP 05 | Suministro, habilitado, ensamble y colocación de cimbra en muros de ventilación (edículos de ventilación) de locales técnicos, acabado aparente el precio unitario incluye: los materiales puestos en el sitio de su utilización, la madera, su sistema de apuntalamiento y soporte ya sea tubular o de madera a la altura que indique el proyecto, herrajes, sujetadores, contraventeos, puntales, sus desperdicios y número de usos, la mano de obra para su habilitado y armado, la maquinaria, equipo, herramienta y mano de obra para la colocación de acuerdo a proyecto, los dispositivos necesarios para su colocación, las pruebas de calidad necesarias; así como los tiempos en activo, en espera y muertos para dar cumplimiento al proceso constructivo y las condiciones de uso de vía pública; el retiro del material no utilizable de este concepto al banco de tiro en un radio no mayor de 20 km, y todo lo necesario para su correcta ejecución por unidad de obra terminada. Se pagarán los metros cuadrados en contacto con el concreto, | m2 | 91.73
367 | DGTM2112-PR-01566 | EP 26 | Construcción de muro de concreto armado acabado aparente de 25 cm de espesor, con acero de refuerzo y concreto f’c según lo indicado en el proyecto, de una altura de 0 a 5.0 metros, el precio unitario incluye: los equipos, herramienta y mano de obra para realizar el trabajo; los materiales puestos en el sitio de su colocación, mermas y desperdicios, trazo y nivelación las veces necesarias, los andamios necesarios y plataformas para la realización del trabajo, la cimbra de acabado aparente (puntales, barrotes, triplay, separadores, etc); el concreto su vibrado, descimbrado, membrana de curado; acero de refuerzo con sus ganchos, amarres, bastones, traslapes, soldadura, mermas y desperdicios; los acarreos internos necesarios; así como; Maquinaria, equipo, herramienta y mano de obra para la ejecución del concepto puestos en el sitio de su utilización; los tiempos en activo, en espera y muertos para dar cumplimiento al proceso constructivo y a las condiciones de uso de vía pública; combustibles y lubricantes, el retiro del material producto de la actividad al banco de tiro en un radio no mayor de 20 km, y todo lo necesario para su correcta ejecución por unidad de obra terminada. | m2 | 81.76
| 4.2.2.9 |  | 4.2.2.9 Escaleras nivel anden-vestíbulo
| 4.2.2.9.1 |  | 4.2.2.9.1 Estructura
368 | DGTM2112-PR-01220 | N.CTR.CAR.1.02.005/01 | Suministro, habilitado, fabricación y colocación de estructura (alfardas, soportes, placa base) en escaleras nivel anden-vestíbulo de estaciones elevadas, formada por acero A 709M Grado 345W y límite elástico 345 MPa, soldada, con uniones articuladas y rígidas, según lo indicado en proyecto. El precio unitario incluye: el suministro del perfil estructural, atiesadores, mermas, desperdicios y descalibre, soldadura, pintura anticorrosiva y materiales de menor consumo; la mano de obra para trazo, corte, habilitado, presentación, armado, esmerilado, soldado, limpieza, acarreo libre horizontal y/o vertical, pintura anticorrosiva epoxy de zinc (base disolvente) de espesor de película seca de 40 (cuarenta) micras; pintura acabado final compuesta de capa intermedia de epoxy (base disolvente) con espesor de película seca de 70 (setenta) micras y capa de acabado final de poliuretano (base disolvente) con espesor de película seca de 50 (cincuenta) micras, del color según lo indicado en proyecto ejecutivo; ; la limpieza con chorro de arena; la aplicación de pintura anticorrosiva y acabado final; la estructura temporal de apuntalamiento en caso necesario; los elementos de fijación temporal para evitar volteo de la pieza; la maquinaria, equipo y herramienta necesarios para la ejecución de los trabajos; los tiempos en activo, en espera y muertos para dar cumplimiento al proceso constructivo y las condiciones de uso de vía pública; y todo lo necesario para su correcta ejecución por unidad de obra terminada | kg | 8453.5
369 | DGTM2112-PR-01221 | EP 18 | Suministro, habilitado, fabricación y colocación de lámina galvanizada antiderrapante de 6.3 mm de espesor en escalones de en escaleras nivel anden-vestíbulo de estaciones elevadas, con la goemetría indicada en proyecto. El precio unitario incluye: el suministro de la lámina galvanizada, mermas, desperdicios y descalibre, soldadura, y materiales de menor consumo; la mano de obra para trazo, corte, habilitado, presentación, armado, esmerilado, soldado, limpieza, acarreo libre horizontal y/o vertical; la maquinaria, equipo y herramienta necesarios para la ejecución de los trabajos; los tiempos en activo, en espera y muertos para dar cumplimiento al proceso constructivo y las condiciones de uso de vía pública; y todo lo necesario para su correcta ejecución por unidad de obra terminada | kg | 3347
370 | DGTM2112-PR-00641 | EP 47 | Suministro habilitado y colocación de barandal a base de cristal templado marca SAINT GOBAIN GLASS modelo planilux claro de 9.5 mm. de espesor con cantos pulidos perimetrales y ocho barrenos rectos de 1 pulgada, con tubo pasamanos de acero inoxidable C-304 de 2 pulgadas de diámetro y herraje para soporte de pasamano en barra de acero inoxidable de 1 ¼ de pulgadas con chapetón roscable a esparrago de 3/8 de pulgada de diámetro y solera de acero inoxidable de ¼ de pulgada de espesor, herraje espaciador para sujeción de cristal y neopreno shore 80 en color blanco para calza de cristal, con la modulación y geometría indicada en proyecto, nivel anden estaciones elevadas, el precio unitario incluye: los equipos, herramienta y mano de obra para realizar el trabajo; los materiales puestos en el sitio de su colocación; el cristal templado, el tubo de acero inoxidable, los herrajes, la barra de acero inoxidable, chapetones roscables, solera de acero inoxidable, el neopreno shore 80, los barrenos en cristal; mermas y desperdicios; trazo y nivelación las veces necesarias; el contratista será el responsable de la protección de los elementos de este concepto hasta la entrega al organismo operador, deberá reponer los elementos dañados las veces que sean necesarias; los acarreos internos necesarios horizontales y verticales hasta el lugar de su utilización; las pruebas de calidad necesarias; así como: maquinaria, equipo, herramienta y mano de obra para la ejecución del concepto puestos en el sitio de su utilización; los tiempos en activo, en espera y muertos para dar cumplimiento al proceso constructivo y a las condiciones de uso de vía pública; combustibles y lubricantes, el retiro del material producto de la actividad al banco de tiro en un radio no mayor de 20 km, y todo lo necesario para su correcta ejecución por unidad de obra terminada. | m2 | 47.07
| 4.2.2.10 |  | 4.2.2.10 Escaleras de mantenimiento
| 4.2.2.10.1 |  | 4.2.2.10.1 Estructura
371 | DGTM2112-PR-01231 | N.CTR.CAR.1.02.005/01 | Suministro, habilitado, fabricación y colocación de estructura (alfardas, cartabones, placas de unión, angulos) en escaleras de mantenimiento nivel locales técnicos-anden de estaciones elevadas, formada por acero A 709M Grado 345W y límite elástico 345 MPa, soldada, con uniones articuladas y rígidas, según lo indicado en proyecto. El precio unitario incluye: el suministro del perfil estructural, atiesadores, mermas, desperdicios y descalibre, soldadura, pintura anticorrosiva y materiales de menor consumo; la mano de obra para trazo, corte, habilitado, presentación, armado, esmerilado, soldado, limpieza, acarreo libre horizontal y/o vertical, pintura anticorrosiva epoxy de zinc (base disolvente) de espesor de película seca de 40 (cuarenta) micras; pintura acabado final compuesta de capa intermedia de epoxy (base disolvente) con espesor de película seca de 70 (setenta) micras y capa de acabado final de poliuretano (base disolvente) con espesor de película seca de 50 (cincuenta) micras, del color según lo indicado en proyecto ejecutivo; ; la limpieza con chorro de arena; la aplicación de pintura anticorrosiva y acabado final; la estructura temporal de apuntalamiento en caso necesario; los elementos de fijación temporal para evitar volteo de la pieza; la maquinaria, equipo y herramienta necesarios para la ejecución de los trabajos; los tiempos en activo, en espera y muertos para dar cumplimiento al proceso constructivo y las condiciones de uso de vía pública; y todo lo necesario para su correcta ejecución por unidad de obra terminada | kg | 7239.12
372 | DGTM2112-PR-01232 | EP 19 | Suministro, habilitado, armado y colocación de placa base con el espesor y geometría indicada en proyecto, para unión de estructura de escalera de mantenimiento nivel calle locales técnicos-anden con estructura principal de columna de estaciones elevadas, con anclas de varilla corrugada con la geometría y dimensiones según proyecto de acero ASTM A-706 grado 60 y límite elástico fy=4200 kg/cm2, el precio unitario incluye: la placa, sus cortes, mermas, descalibres y desperdicios; los orificios en placa para anclas, soldadura de botón, esmerilado, pintura anticorrosiva epoxy de zinc (base disolvente) de espesor de película seca de 40 (cuarenta) micras; pintura acabado final compuesta de capa intermedia de epoxy (base disolvente) con espesor de película seca de 70 (setenta) micras y capa de acabado final de poliuretano (base disolvente) con espesor de película seca de 50 (cincuenta) micras, del color según lo indicado en proyecto ejecutivo; ; la limpieza con chorro de arena; la aplicación de pintura anticorrosiva y acabado final en cara expuesta; mermas, desperdicios, la mano de obra para su habilitado y armado, la maquinaria, equipo, herramienta y mano de obra para la colocación de acuerdo a proyecto, los dispositivos necesarios para su colocación, las pruebas de calidad necesarias; así como los tiempos en activo, en espera y muertos para dar cumplimiento al proceso constructivo y las condiciones de uso de vía pública; y todo lo necesario para su correcta ejecución por unidad de obra terminada. | kg | 52.752
373 | DGTM2112-PR-01233 | EP 18 | Suministro, habilitado, fabricación y colocación de lámina galvanizada antiderrapante de 6.3 mm de espesor en escalones de en escaleras de mantenimiento nivel locales técnicos-anden de estaciones elevadas, con la geometría indicada en proyecto. El precio unitario incluye: el suministro de la lámina galvanizada, mermas, desperdicios y descalibre, soldadura, y materiales de menor consumo; la mano de obra para trazo, corte, habilitado, presentación, armado, esmerilado, soldado, limpieza, acarreo libre horizontal y/o vertical; la maquinaria, equipo y herramienta necesarios para la ejecución de los trabajos; los tiempos en activo, en espera y muertos para dar cumplimiento al proceso constructivo y las condiciones de uso de vía pública; y todo lo necesario para su correcta ejecución por unidad de obra terminada | kg | 10588.3155
| 4.2.2.11 |  | 4.2.2.11 Elevador nivel calle-anden
| 4.2.2.11.1 |  | 4.2.2.11.1 Estructura
374 | DGTM2112-PR-01227 | N.CTR.CAR.1.02.005/01 | Suministro, habilitado, fabricación y colocación de estructura (columnas, vigas, trabes, cartabones, placas de unión, placa base) en elevadores nivel calle-anden de estaciones elevadas, formada por acero A 709M Grado 345W y límite elástico 345 MPa, soldada, con uniones articuladas y rígidas, según lo indicado en proyecto. El precio unitario incluye: el suministro del perfil estructural, atiesadores, mermas, desperdicios y descalibre, soldadura, pintura anticorrosiva y materiales de menor consumo; la mano de obra para trazo, corte, habilitado, presentación, armado, esmerilado, soldado, limpieza, acarreo libre horizontal y/o vertical, pintura anticorrosiva epoxy de zinc (base disolvente) de espesor de película seca de 40 (cuarenta) micras; pintura acabado final compuesta de capa intermedia de epoxy (base disolvente) con espesor de película seca de 70 (setenta) micras y capa de acabado final de poliuretano (base disolvente) con espesor de película seca de 50 (cincuenta) micras, del color según lo indicado en proyecto ejecutivo; ; la limpieza con chorro de arena; la aplicación de pintura anticorrosiva y acabado final; la estructura temporal de apuntalamiento en caso necesario; los elementos de fijación temporal para evitar volteo de la pieza; la maquinaria, equipo y herramienta necesarios para la ejecución de los trabajos; los tiempos en activo, en espera y muertos para dar cumplimiento al proceso constructivo y las condiciones de uso de vía pública; y todo lo necesario para su correcta ejecución por unidad de obra terminada | kg | 10000
375 | DGTM2112-PR-01229 | EP 04 | Suministro, habilitado y colocación de cimbra de contacto acabado común en losas y muros de elevador de acceso de estaciones elevadas nivel calle-anden y obra falsa estructural, tubular o de madera. El precio incluye: el suministro de la parte proporcional que corresponda según el número de usos de toda la madera y obra falsa, herrajes, dispositivos de fijación, chaflanes, desmoldante, soportes de cualquier tipo, materiales de menor consumo; la mano de obra para carga, descarga, acarreo libre horizontal y/o vertical, trazo, habilitado o rehabilitado, cimbrado, descimbrado, colocación de desmoldante, remoción de rebabas, desaparición de juntas y limpieza; el equipo y la herramienta necesarios para la correcta ejecución del trabajo; el retiro del material no utilizable de este concepto al banco de tiro en un radio no mayor de 20 km, y todo lo necesario para su correcta ejecución por unidad de obra terminada; se pagarán los metros cuadrados en contacto con el concreto. | m2 | 26
376 | DGTM2112-PR-01230 | N.CTR.CAR.1.02.003/04 | Suministro, fabricación y colocación de concreto en losas y muros de elevador de acceso de estaciones elevadas nivel calle-anden con una f´c= 300 kg/cm2, tamaño maximo del agregado de 20 mm., resistencia normal, revenimiento, bombeable, el precio unitario incluye: los materiales puestos en el sitio de su colocación, mermas y desperdicios, la maquinaria, equipo y mano de obra para su fabricación, la maquinaria, herramienta, equipo y mano de obra para su transporte y colocación, los dispositivos necesarios para su colocación, el vibrado, membrana de curado; las pruebas de calidad necesarias, así como los tiempos en activo, en espera y muertos para dar cumplimiento al proceso constructivo y las condiciones de uso de vía pública; el retiro del material no utilizable de este concepto al banco de tiro en un radio no mayor de 20 km, y todo lo necesario para su correcta ejecución por unidad de obra terminada. | m3 | 1.92
| 4.2.2.12 |  | 4.2.2.12 Elevador nivel anden-vestibulo
| 4.2.2.12.1 |  | 4.2.2.12.1 Estructura
377 | DGTM2112-PR-01234 | N.CTR.CAR.1.02.005/01 | Suministro, habilitado, fabricación y colocación de estructura (columnas, vigas, trabes, cartabones, placas de unión, placa base) en elevadores nivel anden-vestibulo de estaciones elevadas, formada por acero A 709M Grado 345W y límite elástico 345 MPa, soldada, con uniones articuladas y rígidas, según lo indicado en proyecto. El precio unitario incluye: el suministro del perfil estructural, atiesadores, mermas, desperdicios y descalibre, soldadura, pintura anticorrosiva epoxy de zinc (base disolvente) de espesor de película seca de 40 (cuarenta) micras; pintura acabado final compuesta de capa intermedia de epoxy (base disolvente) con espesor de película seca de 70 (setenta) micras y capa de acabado final de poliuretano (base disolvente) con espesor de película seca de 50 (cincuenta) micras, del color según lo indicado en proyecto ejecutivo; ; la limpieza con chorro de arena; la aplicación de pintura anticorrosiva y acabado final; y materiales de menor consumo; la mano de obra para trazo, corte, habilitado, presentación, armado, esmerilado, soldado, limpieza, acarreo libre horizontal y/o vertical, la limpieza y aplicación de pintura anticorrosiva; la estructura temporal de apuntalamiento en caso necesario; los elementos de fijación temporal para evitar volteo de la pieza; la maquinaria, equipo y herramienta necesarios para la ejecución de los trabajos; los tiempos en activo, en espera y muertos para dar cumplimiento al proceso constructivo y las condiciones de uso de vía pública; y todo lo necesario para su correcta ejecución por unidad de obra terminada | kg | 13960
| 4.2.3 |  | 4.2.3 Arquitectura (vestibulo superior)
| 4.2.3.1 |  | 4.2.3.1 Nivel calle
| 4.2.3.1.1 |  | 4.2.3.1.1 Pisos
378 | DGTM2112-PR-01203 | N.CTR.CAR.1.02.003/04 | Suministro, fabricación y colocación de concreto en firmes armados de edificios de acceso de estaciones elevadas con una f´c= 250 kg/cm2, tamaño maximo del agregado de 20 mm., resistencia normal, revenimiento, bombeable, el precio unitario incluye: los materiales puestos en el sitio de su colocación, mermas y desperdicios, la maquinaria, equipo y mano de obra para su fabricación, la maquinaria, herramienta, equipo y mano de obra para su transporte y colocación, los dispositivos necesarios para su colocación, el vibrado, membrana de curado; las pruebas de calidad necesarias, así como los tiempos en activo, en espera y muertos para dar cumplimiento al proceso constructivo y las condiciones de uso de vía pública; el retiro del material no utilizable de este concepto al banco de tiro en un radio no mayor de 20 km, y todo lo necesario para su correcta ejecución por unidad de obra terminada. | m3 | 53.55
| 4.2.3.1.2 |  | 4.2.3.1.2 Plafones
379 | DGTM2112-PR-01214 | EP 27 | Suministro, habilitado y colocación de de panel de fibrocemento de 8 mm de espesor SWISSPEARL o equivalente, a una cara, color reflex black velvet 9221, en plafón de estación nivel calle de edificio de acceso de estaciones elevadas a la altura indicada en proyecto a una cara incluye recubrimiento aislante térmico y acústico, fijación y soporte con perfiles de aluminio, de acuerdo a despiece indicado en planos. El precio unitario incluye: los equipos, herramienta y mano de obra para realizar el trabajo; los materiales puestos en el sitio de su colocación; mermas y desperdicios, los andamios necesarios y plataformas para la realización del trabajo, los elementos de fijación, tornillería, soportes, sujetadores, sistemas de fijación, sellos de goma, juntas y soportes; trazo y nivelación las veces necesarias; los acarreos internos necesarios y las pruebas de calidad necesarias; así como: maquinaria, equipo, herramienta y mano de obra para la ejecución del concepto puestos en el sitio de su utilización; los tiempos en activo, en espera y muertos para dar cumplimiento al proceso constructivo y a las condiciones de uso de vía pública; combustibles y lubricantes, el retiro del material producto de la actividad al banco de tiro en un radio no mayor de 20 km, se entiende por equivalente aquellos materiales que cumplen como mínimo con las mismas especificaciones técnicas de calidad, duración y garantía, y todo lo necesario para su correcta ejecución por unidad de obra terminada. | m2 | 748.31
380 | DGTM2112-PR-01215 | EP 45 | Suministro, habilitado y colocación de paneles de marca FUNDERMAX de grupo BASICA o equivalente a una cara para exteriores de 8 mm. de espesor línea UNI FARBEN, color 0730 gris claro, sujeto a estructura de soporte y suspendido de losa de concreto, Metaldeck, lámina o estructura metálica, según sea el caso, a una altura indicada en proyecto. en plafón de estación nivel calle de edificio de acceso de estaciones elevadas. El precio unitario incluye: los equipos, herramienta y mano de obra para realizar el trabajo; los materiales puestos en el sitio de su colocación; mermas y desperdicios, los andamios necesarios y plataformas para la realización del trabajo, los elementos de fijación, soporte y estructura metálica para su fijación, bastidor, tornillería, soportes, sujetadores, sistemas de fijación, sellos de goma, juntas; trazo y nivelación las veces necesarias; los acarreos internos verticales y horizontales necesarios; las pruebas de calidad necesarias; así como: maquinaria, equipo, herramienta y mano de obra para la ejecución del concepto puestos en el sitio de su utilización; los tiempos en activo, en espera y muertos para dar cumplimiento al proceso constructivo y a las condiciones de uso de vía pública; combustibles y lubricantes, el retiro del material producto de la actividad al banco de tiro en un radio no mayor de 20 km, se entiende por equivalente aquellos materiales que cumplen como mínimo con las mismas especificaciones técnicas de calidad, duración y garantía, y todo lo necesario para su correcta ejecución por unidad de obra terminada. | m2 | 943.34
381 | DGTM2112-PR-01216 | EP 28 | Suministro y colocación de plafón nivel calle de pasarela de acceso estaciones elevadas modelo AS-300 de 0.8 mm de espesor línea ALUSKIN de grupo BASICA acabado color RAL 9018 PAPYRUS WHITE, sujeción por medio de cargadores de aluminio propios del sistema, El precio unitario incluye: la maquinaria, equipos, herramienta y mano de obra para realizar el trabajo; los materiales puestos en el sitio de su colocación; el aluminio; cargador de aluminio con perforaciones para atornillar, sistema de colganteo formado por espárragos de acero inoxidable, abrazaderas de acero para viga, tornillería, accesorio tipo “J” de aluminio; mermas y desperdicios, los andamios necesarios y plataformas para la realización del trabajo, los elementos de fijación, soporte y estructura metálica para su fijación, tornillería, sujetadores, sistemas de fijación, sellos de goma, juntas; trazo y nivelación las veces necesarias; los acarreos internos necesarios y las pruebas de calidad necesarias; así como, los tiempos en activo, en espera y muertos para dar cumplimiento al proceso constructivo y a las condiciones de uso de vía pública; combustibles y lubricantes, el retiro del material producto de la actividad al banco de tiro en un radio no mayor de 20 km, se entiende por equivalente aquellos materiales que cumplen como mínimo con las mismas especificaciones técnicas de calidad, duración y garantía, y todo lo necesario para su correcta ejecución por unidad de obra terminada. | m2 | 328.44
| 4.2.3.1.3 |  | 4.2.3.1.3 Puertas
382 | DGTM2112-PR-00029 | EP 29 | Suministro, habilitado y colocación de puerta simple metálica de claro libre de 1.0 x 2.10 metros, de acero galvanizado calibre 20 con perfil metálico perimetral, marco galvanizado calibre 18, bisagras ocultas de 160 mm con capacidad de carga de 80 Kg por par de bisagras, manijas de acero recubiertas de plástico negro, cerradura marca TESA o equivalente, con aplicación de pintura electrostática en polvo color rojo, y demás elementos según proyecto, el precio unitario incluye: los equipos, herramienta y mano de obra para realizar el trabajo; los materiales puestos en el sitio de su colocación: anclas, marco metálico, perfil metálico, lámina metálica, aislamiento, bisagras, manijas, cerradura; mermas y desperdicios; trazo y nivelación las veces necesarias; el contratista será el responsable de la protección de los elementos de este concepto hasta la entrega al organismo operador, deberá reponer los elementos dañados las veces que sean necesarias; los acarreos internos necesarios; así como; Maquinaria, equipo, herramienta y mano de obra para la ejecución del concepto puestos en el sitio de su utilización; los tiempos en activo, en espera y muertos para dar cumplimiento al proceso constructivo y a las condiciones de uso de vía pública; combustibles y lubricantes, el retiro del material producto de la actividad al banco de tiro en un radio no mayor de 20 km, se entiende por equivalente aquellos materiales que cumplen como mínimo con las mismas especificaciones técnicas de calidad, duración y garantía, y todo lo necesario para su correcta ejecución por unidad de obra terminada. | PZA | 2
| 4.2.3.2 |  | 4.2.3.2 Nivel bajo anden
| 4.2.3.2.1 |  | 4.2.3.2.1 Muros
383 | DGTM2112-PR-00611 | EP 30 | Suministro, habilitado y colocación de fachada registrable a base de casetón de aluminio solido de 3 mm de espesor de la línea metal expert de GRUPO BASICA o equivalente con acabado de pintura PVDF (Fluoropolímero termoplástico) marca KYNAR o equivalente (10 años de garantía), sujeto con PTR y ángulo estructural, herraje tipo “U” de aluminio para cubrir bajo anden estaciones elevadas, el precio unitario incluye: los equipos, herramienta y mano de obra para realizar el trabajo; los materiales puestos en el sitio de su colocación; el panel de aluminio, el PTR, el ángulo, el herraje tipo “U” de aluminio tornillos autorroscables de cabeza hexagonal M4 de 16 mm, los pernos roscados cubiertos con neopreno de 1 mm de espesor, todos con las características, dimensiones y geometrías indicadas en proyecto; los elementos de fijación, cortes, mermas, desperdicios, descalibres, soporte, la pintura y su aplicación; los andamios necesarios y plataformas para la realización del trabajo, la estructura de fijación y soporte al elemento estructural principal a base de perfiles estructurales horizontales y verticales con las geometrías y características indicadas en proyecto; trazo y nivelación las veces necesarias; los acarreos internos necesarios; así como la maquinaria para la ejecución del concepto; los tiempos en activo, en espera y muertos para dar cumplimiento al proceso constructivo y a las condiciones de uso de vía pública; combustibles y lubricantes, el retiro del material producto de la actividad al banco de tiro en un radio no mayor de 20 km, y todo lo necesario para su correcta ejecución por unidad de obra terminada. | m2 | 237.04
| 4.2.3.3 |  | 4.2.3.3 Nivel anden
| 4.2.3.3.1 |  | 4.2.3.3.1 Pisos
384 | DGTM2112-PR-00616 | EP 32 | Suministro y colocación de placas de granito para pisos de tráfico pesado SHADOW BLACK o G684 de 600mm x 600mm x 3/4" de espesor, igual a muestra autorizada, acabado pulido brillado (nivel 90 en pulimento) seleccionado y clasificado como Calidad A, rectificado en medidas y espesor de acuerdo a norma Internacional. Colocado en junta a hueso. Tratamiento con químico oleofobo en su cara superior y laterales además el mortero cemento-arena relación 1:4 para la colocación y su mezcla para la aplicación. Debido al volumen el material deberá ser suministrado clasificado y separado en tonalidades dentro de rangos previamente definidos por el proyecto, nivel anden estaciones elevadas, el precio unitario incluye: los equipos, herramienta y mano de obra para realizar el trabajo; los materiales puestos en el sitio de su colocación; el adhesivo y su mezcla para su aplicación; mermas y desperdicios, los acarreos internos necesarios, las pruebas de calidad necesarias, trazo y nivelación las veces necesarias; así como: maquinaria, equipo, herramienta y mano de obra para la ejecución del concepto puestos en el sitio de su utilización; los tiempos en activo, en espera y muertos para dar cumplimiento al proceso constructivo y a las condiciones de uso de vía pública; combustibles y lubricantes, el retiro del material producto de la actividad al banco de tiro en un radio no mayor de 20 km, se entiende por equivalente aquellos materiales que cumplen como mínimo con las mismas especificaciones técnicas de calidad, duración y garantía, y todo lo necesario para su correcta ejecución por unidad de obra terminada. | m2 | 126.98
385 | DGTM2112-PR-00617 | EP 32 | Suministro y colocación de zoclo de placas de granito para pisos de tráfico pesado SHADOW BLACK o G684 de 7 cm de altura 3/4" de espesor, con longitudes de 600 ó 1200 mm. igual a muestra autorizada, acabado pulido brillado (nivel 90 en pulimento) seleccionado y clasificado como Calidad A, rectificado en medidas y espesor de acuerdo a norma Internacional. Colocado en junta a hueso. Tratamiento con químico oleofobo en su cara superior y laterales. Debido al volumen el material deberá ser suministrado clasificado y separado en tonalidades dentro de rangos previamente definidos por el proyecto, nivel anden estaciones elevadas, el precio unitario incluye: los equipos, herramienta y mano de obra para realizar el trabajo; los materiales puestos en el sitio de su colocación; el mortero cemento-arena relación 1:4 para la colocación y su mezcla para la aplicación, las pruebas de calidad necesarias y su mezcla para su aplicación; mermas y desperdicios, los acarreos internos necesarios, trazo y nivelación las veces necesarias; así como: maquinaria, equipo, herramienta y mano de obra para la ejecución del concepto puestos en el sitio de su utilización; los tiempos en activo, en espera y muertos para dar cumplimiento al proceso constructivo y a las condiciones de uso de vía pública; combustibles y lubricantes, el retiro del material producto de la actividad al banco de tiro en un radio no mayor de 20 km, se entiende por equivalente aquellos materiales que cumplen como mínimo con las mismas especificaciones técnicas de calidad, duración y garantía, y todo lo necesario para su correcta ejecución por unidad de obra terminada. | m | 109
386 | DGTM2112-PR-00618 | EP 31 | Suministro y colocación de placas de granito para pisos de tráfico pesado SHADOW BLACK o G684 de 600mm x 1200mm x 3/4" de espesor, igual a muestra autorizada, acabado pulido brillado (nivel 90 en pulimento) seleccionado y clasificado como Calidad A, rectificado en medidas y espesor de acuerdo a norma Internacional. Colocado en junta a hueso. Tratamiento con químico oleofobo en su cara superior y laterales además el mortero cemento-arena relación 1:4 para la colocación y su mezcla para la aplicación. Debido al volumen el material deberá ser suministrado clasificado y separado en tonalidades dentro de rangos previamente definidos por el proyecto, nivel anden estaciones elevadas, el precio unitario incluye: los equipos, herramienta y mano de obra para realizar el trabajo; los materiales puestos en el sitio de su colocación; el adhesivo y su mezcla para su aplicación; mermas y desperdicios, los acarreos internos necesarios, las pruebas de calidad necesarias, trazo y nivelación las veces necesarias; así como: maquinaria, equipo, herramienta y mano de obra para la ejecución del concepto puestos en el sitio de su utilización; los tiempos en activo, en espera y muertos para dar cumplimiento al proceso constructivo y a las condiciones de uso de vía pública; combustibles y lubricantes, el retiro del material producto de la actividad al banco de tiro en un radio no mayor de 20 km, se entiende por equivalente aquellos materiales que cumplen como mínimo con las mismas especificaciones técnicas de calidad, duración y garantía, y todo lo necesario para su correcta ejecución por unidad de obra terminada. | m2 | 688.96
387 | DGTM2112-PR-00619 | EP 33 | Suministro, habilitado y colocación de guía táctil para invidentes “FRANJA PODOTÁCTIL” de concreto polimérico o equivalente, de sección 20x20x2.5 cm con altura de relieves de 5 mm, INDICADOR DE ADVERTENCIA con relieve de botones, nivel anden estaciones elevadas, el precio unitario incluye: los equipos, herramienta y mano de obra para realizar el trabajo; los materiales puestos en el sitio de su colocación, mermas y desperdicios, trazo y nivelación las veces necesarias, el adhesivo para su colocación recomendado por el proveedor, los acarreos internos necesarios; las pruebas de calidad necesarias; así como; Maquinaria, equipo, herramienta y mano de obra para la ejecución del concepto puestos en el sitio de su utilización; los tiempos en activo, en espera y muertos para dar cumplimiento al proceso constructivo y a las condiciones de uso de vía pública; combustibles y lubricantes, el retiro del material producto de la actividad al banco de tiro en un radio no mayor de 20 km, se entiende por equivalente aquellos materiales que cumplen como mínimo con las mismas especificaciones técnicas de calidad, duración y garantía, y todo lo necesario para su correcta ejecución por unidad de obra terminada. | m | 178
388 | DGTM2112-PR-00620 | EP 33 | Suministro, habilitado y colocación de guía táctil para invidentes “FRANJA PODOTÁCTIL” de concreto polimérico o equivalente, de sección 20x20x2.5 cm con altura de relieves de 5 mm, INDICADOR DE DIRECCIÓN-AVANCE con relieve de franjas paralelas, nivel anden estaciones elevadas, el precio unitario incluye: los equipos, herramienta y mano de obra para realizar el trabajo; los materiales puestos en el sitio de su colocación, mermas y desperdicios, trazo y nivelación las veces necesarias, el adhesivo para su colocación recomendado por el proveedor, los acarreos internos necesarios, las pruebas de calidad necesarias; así como; Maquinaria, equipo, herramienta y mano de obra para la ejecución del concepto puestos en el sitio de su utilización; los tiempos en activo, en espera y muertos para dar cumplimiento al proceso constructivo y a las condiciones de uso de vía pública; combustibles y lubricantes, el retiro del material producto de la actividad al banco de tiro en un radio no mayor de 20 km, se entiende por equivalente aquellos materiales que cumplen como mínimo con las mismas especificaciones técnicas de calidad, duración y garantía, y todo lo necesario para su correcta ejecución por unidad de obra terminada. | m | 108.67
389 | DGTM2112-PR-00621 | EP 34 | Construcción de “nariz de anden estaciones elevadas”, con la geometría, armado, concreto f´c y acabado según proyecto, el precio unitario incluye: los equipos, herramienta y mano de obra para realizar el trabajo; los materiales puestos en el sitio de su colocación, mermas y desperdicios, trazo y nivelación las veces necesarias, los andamios necesarios y plataformas para la realización del trabajo, la cimbra de acabado aparente (puntales, barrotes, triplay, separadores, etc); el concreto con acabado indicado en proyecto, su vibrado, descimbrado, membrana de curado; acero de refuerzo con sus ganchos, amarres, bastones, traslapes, soldadura, incluye el concreto, la mezcla, el acarreo y colocación del | m | 188
| 4.2.3.3.2 |  | 4.2.3.3.2 Muros
390 | DGTM2112-PR-00622 | EP 35 | Suministro, habilitado y colocación de muro compuesto, una cara de fibrocemento de 8 mm de espesor marca FUNDER MAX o equivalente, MODELO MAX EXTERIOR F-QUALITAT 0070 COLOR CARBON GREY en piezas de 20x100 cm, y una cara de TABLAROCA FIRECODE TIPO X , o equivalente de 5/8 de espesor, colocado sobre bastidor de estructura metálica, de acuerdo a despiece indicado en planos, nivel anden estaciones elevadas, el precio unitario incluye: los equipos, herramienta y mano de obra para realizar el trabajo; los materiales puestos en el sitio de su colocación; el fibrocemento, el bastidor de estructura metálica; soldadura, elementos de unión, los elementos de fijación; mermas y desperdicios, los andamios necesarios y plataformas para la realización del trabajo; tornillería, soportes, sujetadores, sistemas de fijación; sellos de goma; juntas; la estructura de fijación y soporte al elemento estructural principal a base de perfiles estructurales horizontales y verticales con las geometrías y características indicadas en proyecto; trazo y nivelación las veces necesarias; los acarreos horizontales y verticales necesarios; así como; Maquinaria, equipo, herramienta y mano de obra para la ejecución del concepto puestos en el sitio de su utilización; los tiempos en activo, en espera y muertos para dar cumplimiento al proceso constructivo y a las condiciones de uso de vía pública; combustibles y lubricantes, el retiro del material producto de la actividad al banco de tiro en un radio no mayor de 20 km, se entiende por equivalente aquellos materiales que cumplen como mínimo con las mismas especificaciones técnicas de calidad, duración y garantía, y todo lo necesario para su correcta ejecución por unidad de obra terminada. | m2 | 476.41
391 | DGTM2112-PR-00623 | EP 36 | Suministro, habilitado y colocación de muro compuesto, una cara de fibrocemento de 8 mm de espesor marca FUNDER MAX o equivalente, MODELO MAX EXTERIOR F-QUALITAT 0070 COLOR CARBON GREY en piezas de 20x100 cm, y una cara de tablacemento marca DUROCK o equivalente de 12.7 mm., colocado sobre bastidor de estructura metálica, de acuerdo a despiece indicado en planos, nivel anden estaciones elevadas, el precio unitario incluye: los equipos, herramienta y mano de obra para realizar el trabajo; los materiales puestos en el sitio de su colocación; el fibrocemento, el bastidor de estructura metálica; soldadura, elementos de unión, los elementos de fijación; mermas y desperdicios, los andamios necesarios y plataformas para la realización del trabajo; tornillería, soportes, sujetadores, sistemas de fijación; sellos de goma; juntas; la estructura de fijación y soporte al elemento estructural principal a base de perfiles estructurales horizontales y verticales con las geometrías y características indicadas en proyecto; trazo y nivelación las veces necesarias; los acarreos horizontales y verticales necesarios; así como; Maquinaria, equipo, herramienta y mano de obra para la ejecución del concepto puestos en el sitio de su utilización; los tiempos en activo, en espera y muertos para dar cumplimiento al proceso constructivo y a las condiciones de uso de vía pública; combustibles y lubricantes, el retiro del material producto de la actividad al banco de tiro en un radio no mayor de 20 km, se entiende por equivalente aquellos materiales que cumplen como mínimo con las mismas especificaciones técnicas de calidad, duración y garantía, y todo lo necesario para su correcta ejecución por unidad de obra terminada. | m2 | 18.08
392 | DGTM2112-PR-00624 | EP 37 | Suministro y aplicación de pintura de esmalte mate COMEX 100 o equivalente, color gris perla 106 acabado mate, a dos manos de pintura con previa aplicación de sellador. nivel anden estaciones elevadas, El precio unitario incluye: los equipos, herramienta y mano de obra para realizar el trabajo; los materiales puestos en el sitio de su aplicación, el sellador previamente aplicado en el muro, mermas y desperdicios, los andamios necesarios y plataformas para la realización del trabajo, los acarreos internos necesarios y las pruebas de calidad necesarias; así como: Maquinaria, equipo, herramienta y mano de obra para la ejecución del concepto puestos en el sitio de su utilización; la estructura de fijación y soporte al elemento estructural principal a base de perfiles estructurales horizontales y verticales con las geometrías y características indicadas en proyecto; los tiempos en activo, en espera y muertos para dar cumplimiento al proceso constructivo y a las condiciones de uso de vía pública; combustibles y lubricantes, el retiro del material producto de la actividad al banco de tiro en un radio no mayor de 20 km, se entiende por equivalente aquellos materiales que cumplen como mínimo con las mismas especificaciones técnicas de calidad, duración y garantía, y todo lo necesario para su correcta ejecución por unidad de obra terminada. | m2 | 527.68
393 | DGTM2112-PR-00625 | EP 38 | Suministro, habilitado y colocación de muro tablaroca firecode tipo X, o equivalente de 5/8 de espesor, colocado sobre bastidor metálico a dos caras, nivel anden estaciones elevadas, el precio unitario incluye: los equipos, herramienta y mano de obra para realizar el trabajo; los materiales puestos en el sitio de su colocación; mermas y desperdicios, los andamios necesarios y plataformas para la realización del trabajo, los elementos de fijación, soporte y bastidor (canal, canaletas, postes, tornillos, cinta de refuerzo marca perfacinta o equivalente); la estructura de fijación y soporte al elemento estructural principal a base de perfiles estructurales horizontales y verticales con las geometrías y características indicadas en proyecto; trazo y nivelación las veces necesarias; los acarreos internos necesarios y pruebas de calidad necesarias; así como: maquinaria, equipo, herramienta y mano de obra para la ejecución del concepto puestos en el sitio de su utilización; los tiempos en activo, en espera y muertos para dar cumplimiento al proceso constructivo y a las condiciones de uso de vía pública; combustibles y lubricantes, el retiro del material producto de la actividad al banco de tiro en un radio no mayor de 20 km, se entiende por equivalente aquellos materiales que cumplen como mínimo con las mismas especificaciones técnicas de calidad, duración y garantía; y todo lo necesario para su correcta ejecución por unidad de obra terminada. | m2 | 51.97
394 | DGTM2112-PR-00626 | EP 39 | Suministro, habilitado y colocación de muro de tablacemento marca DUROCK o equivalente de 12.7 mm. de espesor a dos caras, con bastidor de estructura metálica, nivel anden estaciones elevadas, el precio unitario incluye: los equipos, herramienta y mano de obra para realizar el trabajo; los materiales puestos en el sitio de su colocación; mermas y desperdicios, los andamios necesarios y plataformas para la realización del trabajo, los elementos de fijación, soporte y bastidor metálico (canal, canaletas, postes, tornillos, cinta de refuerzo marca perfacinta o equivalente); trazo y nivelación las veces necesarias; los acarreos internos necesarios y pruebas de calidad necesarias; la estructura de fijación y soporte al elemento estructural principal a base de perfiles estructurales horizontales y verticales con las geometrías y características indicadas en proyecto; así como: maquinaria, equipo, herramienta y mano de obra para la ejecución del concepto puestos en el sitio de su utilización; los tiempos en activo, en espera y muertos para dar cumplimiento al proceso constructivo y a las condiciones de uso de vía pública; combustibles y lubricantes, el retiro del material producto de la actividad al banco de tiro en un radio no mayor de 20 km, se entiende por equivalente aquellos materiales que cumplen como mínimo con las mismas especificaciones técnicas de calidad, duración y garantía; y todo lo necesario para su correcta ejecución por unidad de obra terminada. | m2 | 21.39
395 | DGTM2112-PR-00627 | EP 40 | Suministro y colocación de loseta cerámica marca INTERCERAMIC o equivalente, modelo TESSUTO RECTIFICADO color ECRU GRAY, uso comercial tráfico intenso clasificación PEI V, de dimensiones de 59x59 cm, colocada con junta a hueso con adhesivo tipo Crest o equivalente. nivel anden estaciones elevadas, El precio unitario incluye: los equipos, herramienta y mano de obra para realizar el trabajo; los materiales puestos en el sitio de su colocación; el adhesivo tipo Crest o equivalente y su mezcla para su aplicación; mermas y desperdicios; la estructura de fijación y soporte al elemento estructural principal a base de perfiles estructurales horizontales y verticales con las geometrías y características indicadas en proyecto; trazo y nivelación las veces necesarias; los acarreos internos necesarios; las pruebas de calidad necesarias; así como: maquinaria, equipo, herramienta y mano de obra para la ejecución del concepto puestos en el sitio de su utilización; los tiempos en activo, en espera y muertos para dar cumplimiento al proceso constructivo y a las condiciones de uso de vía pública; combustibles y lubricantes, el retiro del material producto de la actividad al banco de tiro en un radio no mayor de 20 km, se entiende por equivalente aquellos materiales que cumplen como mínimo con las mismas especificaciones técnicas de calidad, duración y garantía, y todo lo necesario para su correcta ejecución por unidad de obra terminada. | m2 | 10.695
396 | DGTM2112-PR-00628 | EP 27 | Suministro, habilitado y colocación de panel de fibrocemento de 8 mm de espesor SWISSPEARL o equivalente, a una cara, color reflex black velvet 9221, en fachada a la altura indicada en proyecto incluye recubrimiento aislante térmico y acústico, fijación y soporte con perfiles de aluminio, de acuerdo a despiece indicado en planos, nivel anden estaciones elevadas El precio unitario incluye: los equipos, herramienta y mano de obra para realizar el trabajo; los materiales puestos en el sitio de su colocación; mermas y desperdicios, los andamios necesarios y plataformas para la realización del trabajo, los elementos de fijación, tornillería, soportes, sujetadores, sistemas de fijación, sellos de goma, juntas y soportes; la estructura de fijación y soporte al elemento estructural principal a base de perfiles estructurales horizontales y verticales con las geometrías y características indicadas en proyecto; trazo y nivelación las veces necesarias; los acarreos internos necesarios y las pruebas de calidad necesarias; así como: maquinaria, equipo, herramienta y mano de obra para la ejecución del concepto puestos en el sitio de su utilización; los tiempos en activo, en espera y muertos para dar cumplimiento al proceso constructivo y a las condiciones de uso de vía pública; combustibles y lubricantes, el retiro del material producto de la actividad al banco de tiro en un radio no mayor de 20 km, se entiende por equivalente aquellos materiales que cumplen como mínimo con las mismas especificaciones técnicas de calidad, duración y garantía, y todo lo necesario para su correcta ejecución por unidad de obra terminada. | m2 | 1599.54
397 | DGTM2112-PR-00629 | EP 41 | Suministro, habilitado y colocación de tablero estratificado de madera marca PARKLEX o equivalente, en fachada interior a la altura indicada en proyecto a una cara, de alta densidad, de 8 mm de espesor, color nogal, montado sobre estructura de aluminio anodizado natural, a una cara en fachada a la altura indicada en proyecto, de acuerdo a despiece y colocación indicada en planos, nivel anden estaciones elevadas el precio unitario incluye: los equipos, herramienta y mano de obra para realizar el trabajo; los materiales puestos en el sitio de su colocación; la estructura de fijación y soporte al elemento estructural principal a base de perfiles estructurales horizontales y verticales con las geometrías y características indicadas en proyecto; los andamios necesarios y plataformas para la realización del trabajo, los elementos de fijación, soporte, tornillería, soportes, sujetadores, sistemas de fijación, sellos de goma, juntas y estructura de aluminio anodizado natural; trazo y nivelación las veces necesarias; los acarreos internos necesarios y las pruebas de calidad necesarias; así como: maquinaria, equipo, herramienta y mano de obra para la ejecución del concepto puestos en el sitio de su utilización; mermas y desperdicios, los tiempos en activo, en espera y muertos para dar cumplimiento al proceso constructivo y a las condiciones de uso de vía pública; combustibles y lubricantes, el retiro del material producto de la actividad al banco de tiro en un radio no mayor de 20 km, se entiende por equivalente aquellos materiales que cumplen como mínimo con las mismas especificaciones técnicas de calidad, duración y garantía, y todo lo necesario para su correcta ejecución por unidad de obra terminada. | m2 | 407.71
| 4.2.3.3.3 |  | 4.2.3.3.3 Fachadas de Cristal
398 | DGTM2112-PR-00630 | EP 42 | Suministro, habilitado y colocación de fachada de cristal U-GLASS marca SAINT GOBAIN o equivalente, auto estructurado (con refuerzo interior de acero), modelo P 26/60/7 SOLAR, colocado en formato tipo peine ala exterior a base de vidrio extruido estructural semitemplado de 7 mm de espesor, sujeto por canales superiores e inferiores tipo W 100% impermeables propios del sistema y canal guía de PVC superior e inferior tipo “S” de 1.3 mm de espesor en ambos casos. El precio unitario incluye: los equipos, herramienta y mano de obra para realizar el trabajo; los materiales puestos en el sitio de su colocación tales como: el cristal U-GLAS; canal inferior y superior con las características propias del sistema e indicadas en proyecto acabado anodizado natural; tornillos de cabeza hexagonal de acero galvanizado con roldana de presión y plana dimensiones M4x35; silicon color gris mate marca DOW CORNING o equivalente; canal guía de PVC; tornillos de acero inoxidable de ¼ de pulgada con tuerca y roldana de presión; tapa de aluminio de 0.8 mm de espesor acabado anodizado natural; vista de aluminio de 2 mm de espesor acabado anodizado natural; tornillería, soportes, sujetadores, sistemas de fijación, sellos de goma, cortes, juntas; mermas y desperdicios; los andamios necesarios y plataformas para la realización del trabajo a la altura indicada en el proyecto, los acarreos internos necesarios y las pruebas de calidad necesarias; trazo y nivelación las veces necesarias, las pruebas de calidad necesarias; el contratista será el responsable de la protección de los elementos de este concepto hasta la entrega al organismo operador, debiendo reponer los elementos dañados las veces que sean necesarias; así como: maquinaria, equipo, herramienta y mano de obra para la ejecución del concepto puestos en el sitio de su utilización; los tiempos en activo, en espera y muertos para dar cumplimiento al proceso constructivo y a las condiciones de uso de vía pública; combustibles y lubricantes, los andamios necesarios y plataformas para la realización del trabajo; el retiro del material producto de la actividad al banco de tiro en un radio no mayor de 20 km, y todo lo necesario para su correcta ejecución por unidad de obra terminada. | m2 | 1667.685
399 | DGTM2112-PR-00631 | N.CTR.CAR.1.02.008/01 | Suministro, habilitado y colocación de placa de acero A 709M Grado 345W y límite elástico 345 MPa de ½ pulgada de espesor como soporte de fachada, superior e inferior, de cristal U-GLASS, con la geometría indicada en proyecto. El precio unitario incluye: el suministro de materiales puestos en el sitio de su utilización, soldadura, mermas, desperdicios y descalibre, pintura anticorrosiva y materiales de menor consumo; la mano de obra para trazo, corte, habilitado, presentación, esmerilado, soldado a la estructura principal de la estación, los orificios para la tornillería, acarreo libre horizontal y/o vertical, limpieza y aplicación de pintura anticorrosiva; la maquinaria, equipo, herramienta y mano de obra necesarios para la ejecución de los trabajos a la altura indicada en el proyecto, los andamios necesarios y plataformas para la realización del trabajo; así como, los tiempos en activo, en espera y muertos para dar cumplimiento al proceso constructivo y las condiciones de uso de vía pública; y todo lo necesario para su correcta ejecución por unidad de obra terminada. | kg | 22969.84
400 | DGTM2112-PR-00632 | N.CTR.CAR.1.02.008/01 | Suministro, habilitado y colocación de ángulo de acero A 709M Grado 345W y límite elástico 345 MPa de 6 mm de espesor, como soporte de fachada de cristal U-GLASS, segun proyecto. El precio unitario incluye: el suministro de materiales puestos en el sitio de su utilización, soldadura, mermas, desperdicios y descalibre, pintura anticorrosiva y materiales de menor consumo; la mano de obra para trazo, corte, habilitado, presentación, esmerilado, soldado a la estructura principal de la estación, los orificios para la tornillería, acarreo libre horizontal y/o vertical, limpieza y aplicación de pintura anticorrosiva; la maquinaria, equipo, herramienta y mano de obra necesarios para la ejecución de los trabajos a la altura indicada en el proyecto y las pruebas de calidad necesarias; los andamios necesarios y plataformas para la realización del trabajo; así como: los tiempos en activo, en espera y muertos para dar cumplimiento al proceso constructivo y las condiciones de uso de vía pública; y todo lo necesario para su correcta ejecución por unidad de obra terminada. | kg | 2229.63
401 | DGTM2112-PR-00635 | N.CTR.CAR.1.02.008/01 | Suministro, habilitado y colocación de placa de acero A 709M Grado 345W y límite elástico 345 MPa de ¾ de pulgada de espesor con acabado primer anticorrosivo, color grafito y acabado mate, como soporte de fachada de cristal U-GLASS, con la geometría indicada en proyecto. El precio unitario incluye: el suministro de materiales puestos en el sitio de su utilización, soldadura, mermas, desperdicios y descalibre, pintura anticorrosiva y materiales de menor consumo; la mano de obra para trazo, corte, habilitado, presentación, esmerilado, soldado a la estructura principal de la estación, los orificios para la tornillería, acarreo libre horizontal y/o vertical, limpieza y aplicación de pintura anticorrosiva; la maquinaria, equipo, herramienta y mano de obra necesarios para la ejecución de los trabajos a la altura indicada en el proyecto; los andamios necesarios y plataformas para la realización del trabajo; así como, los tiempos en activo, en espera y muertos para dar cumplimiento al proceso constructivo y las condiciones de uso de vía pública; y todo lo necesario para su correcta ejecución por unidad de obra terminada. | kg | 446.56
402 | DGTM2112-PR-00636 | EP 43 | Suministro, habilitado y colocación de flashing en nivel inferior de U Glass formado de lámina de 0.80 mm de espesor acabado anodizado natural, con la geometría indicada en proyecto. El precio unitario incluye: el suministro de materiales puestos en el sitio de su utilización, soldadura, mermas, desperdicios y materiales de menor consumo; la mano de obra para trazo, corte, habilitado, presentación, esmerilado, los elementos de fijación (soldadura, tornillería, taquetes, pijas), acarreo libre horizontal y/o vertical; la maquinaria, equipo, herramienta y mano de obra necesarios para la ejecución de los trabajos a la altura indicada en el proyecto y las pruebas de calidad necesarias; los andamios necesarios y plataformas para la realización del trabajo; así como, los tiempos en activo, en espera y muertos para dar cumplimiento al proceso constructivo y las condiciones de uso de vía pública; y todo lo necesario para su correcta ejecución por unidad de obra terminada. | m2 | 92.9
403 | DGTM2112-PR-00637 | EP 43 | Suministro, habilitado y colocación de flashing en nivel superior de U Glass formado de lámina de 0.80 mm de espesor acabado anodizado natural, con la geometría indicada en proyecto. El precio unitario incluye: el suministro de materiales puestos en el sitio de su utilización, soldadura, mermas, desperdicios y materiales de menor consumo; la mano de obra para trazo, corte, habilitado, presentación, esmerilado, los elementos de fijación (soldadura, tornillería, taquetes, pijas), acarreo libre horizontal y/o vertical; la maquinaria, equipo, herramienta y mano de obra necesarios para la ejecución de los trabajos a la altura indicada en el proyecto y las pruebas de calidad necesarias; los andamios necesarios y plataformas para la realización del trabajo; así como: los tiempos en activo, en espera y muertos para dar cumplimiento al proceso constructivo y las condiciones de uso de vía pública; y todo lo necesario para su correcta ejecución por unidad de obra terminada. | m2 | 139.35
| 4.2.3.3.4 |  | 4.2.3.3.4 Plafones
404 | DGTM2112-PR-00638 | EP 44 | Suministro, habilitado y colocación de falso plafón de Tablaroca liso WATER RESIST o equivalente de 5/8” de espesor, colocado sobre bastidor metálico, suspendido de losa de concreto, Metaldeck, lámina o estructura metálica, según sea el caso, a la altura indicada en proyecto. nivel anden estaciones elevadas, El precio unitario incluye: los equipos, herramienta y mano de obra para realizar el trabajo; los materiales puestos en el sitio de su colocación; mermas y desperdicios, los andamios necesarios y plataformas para la realización del trabajo, los elementos de fijación, soporte y bastidor (canal, canaletas, postes, tornillos, cinta de refuerzo marca perfacinta o equivalente); trazo y nivelación las veces necesarias; los acarreos internos necesarios y las pruebas de calidad necesarias; así como: maquinaria, equipo, herramienta y mano de obra para la ejecución del concepto puestos en el sitio de su utilización; los tiempos en activo, en espera y muertos para dar cumplimiento al proceso constructivo y a las condiciones de uso de vía pública; combustibles y lubricantes, el retiro del material producto de la actividad al banco de tiro en un radio no mayor de 20 km, y todo lo necesario para su correcta ejecución por unidad de obra terminada. | m2 | 105.48
405 | DGTM2112-PR-00639 | EP 45 | Suministro, habilitado y colocación de paneles de HPL marca FUNDERMAX de grupo BASICA o equivalente a una cara para interiores de 6 mm. de espesor línea UNI FARBEN, color 0730 gris claro, sujeto a estructura de soporte y suspendido de losa de concreto, Metaldeck, lámina o estructura metálica, según sea el caso, a una altura indicada en proyecto. nivel anden estaciones elevadas, El precio unitario incluye: los equipos, herramienta y mano de obra para realizar el trabajo; los materiales puestos en el sitio de su colocación; mermas y desperdicios, los andamios necesarios y plataformas para la realización del trabajo, los elementos de fijación, soporte y estructura metálica para su fijación, bastidor, tornillería, soportes, sujetadores, sistemas de fijación, sellos de goma, juntas; trazo y nivelación las veces necesarias; los acarreos internos verticales y horizontales necesarios; las pruebas de calidad necesarias; así como: maquinaria, equipo, herramienta y mano de obra para la ejecución del concepto puestos en el sitio de su utilización; los tiempos en activo, en espera y muertos para dar cumplimiento al proceso constructivo y a las condiciones de uso de vía pública; combustibles y lubricantes, el retiro del material producto de la actividad al banco de tiro en un radio no mayor de 20 km, se entiende por equivalente aquellos materiales que cumplen como mínimo con las mismas especificaciones técnicas de calidad, duración y garantía, y todo lo necesario para su correcta ejecución por unidad de obra terminada. | m2 | 490.63
406 | DGTM2112-PR-00640 | EP 46 | Suministro y colocación de plafón modelo AS U100 línea CIELO BAFFLE de grupo BASICA o equivalente, formado por extrusiones de aluminio de 100 mm de alto y ancho de 25 mm y 0.8 mm de espesor, con longitudes y separaciones de acuerdo a proyecto, acabado en cara exterior de pintura PVDF (Fluoropolímero termoplástico) marca KYNAR o equivalente (10 años de garantía), sujeto por medio de herrajes tipo U de aluminio. nivel anden estaciones elevadas, El precio unitario incluye: la maquinaria, equipos, herramienta y mano de obra para realizar el trabajo; los materiales puestos en el sitio de su colocación; el aluminio; la pintura, cargador de aluminio tipo "C" con perforaciones para atornillar, sistema de colganteo formado por espárragos de acero inoxidable, abrazaderas de acero para viga, tornillería, accesorio tipo "J" de aluminio, cargador a base de aluminio extruido de 0.8 mm de espesor acabado anodizado natural; mermas y desperdicios, los andamios necesarios y plataformas para la realización del trabajo, los elementos de fijación, soporte y estructura metálica para su fijación, tornillería, sujetadores, sistemas de fijación, sellos de goma, juntas; la estructura de fijación y soporte al elemento estructural principal a base de perfiles estructurales horizontales y verticales con las geometrías y características indicadas en proyecto; trazo y nivelación las veces necesarias; los acarreos internos necesarios y las pruebas de calidad necesarias; así como, los tiempos en activo, en espera y muertos para dar cumplimiento al proceso constructivo y a las condiciones de uso de vía pública; combustibles y lubricantes, el retiro del material producto de la actividad al banco de tiro en un radio no mayor de 20 km, se entiende por equivalente aquellos materiales que cumplen como mínimo con las mismas especificaciones técnicas de calidad, duración y garantía, y todo lo necesario para su correcta ejecución por unidad de obra terminada. | m2 | 660
| 4.2.3.3.5 |  | 4.2.3.3.5 Herreria
407 | DGTM2112-PR-00641 | EP 47 | Suministro habilitado y colocación de barandal a base de cristal templado marca SAINT GOBAIN GLASS modelo planilux claro de 9.5 mm. de espesor con cantos pulidos perimetrales y ocho barrenos rectos de 1 pulgada, con tubo pasamanos de acero inoxidable C-304 de 2 pulgadas de diámetro y herraje para soporte de pasamano en barra de acero inoxidable de 1 ¼ de pulgadas con chapetón roscable a esparrago de 3/8 de pulgada de diámetro y solera de acero inoxidable de ¼ de pulgada de espesor, herraje espaciador para sujeción de cristal y neopreno shore 80 en color blanco para calza de cristal, con la modulación y geometría indicada en proyecto, nivel anden estaciones elevadas, el precio unitario incluye: los equipos, herramienta y mano de obra para realizar el trabajo; los materiales puestos en el sitio de su colocación; el cristal templado, el tubo de acero inoxidable, los herrajes, la barra de acero inoxidable, chapetones roscables, solera de acero inoxidable, el neopreno shore 80, los barrenos en cristal; mermas y desperdicios; trazo y nivelación las veces necesarias; el contratista será el responsable de la protección de los elementos de este concepto hasta la entrega al organismo operador, deberá reponer los elementos dañados las veces que sean necesarias; los acarreos internos necesarios horizontales y verticales hasta el lugar de su utilización; las pruebas de calidad necesarias; así como: maquinaria, equipo, herramienta y mano de obra para la ejecución del concepto puestos en el sitio de su utilización; los tiempos en activo, en espera y muertos para dar cumplimiento al proceso constructivo y a las condiciones de uso de vía pública; combustibles y lubricantes, el retiro del material producto de la actividad al banco de tiro en un radio no mayor de 20 km, y todo lo necesario para su correcta ejecución por unidad de obra terminada. | m2 | 11.492
408 | DGTM2112-PR-00642 | EP 56 | Suministro, habilitado y colocación de placa de acero para sujeción de barandal de cristal de ¼ de pulgada de espesor con la geometría indicada en proyecto, con barrenos rectos de ½ y 3/8 de pulgada de diámetro, acabado primario epóxido y acabado final epóxido aplicado en polvo electrostáticamente y polimerizado en horno en color grafito mate, nivel anden estaciones elevadas, el precio unitario incluye: los materiales puestos en el sitio de su utilización; la placa de acero, los equipos, herramienta y mano de obra para su habilitado y forjado de geometría; los equipos herramienta y mano de obra para la ejecución de los barrenos; los equipos herramienta y mano de obra para la aplicación del acabado final; los equipos herramienta y mano de obra para su transportación; los cortes, mermas, desperdicios, descalibres, la soldadura; cartabonos de placa de acero de ¼ de pulgada; los acarreos necesarios verticales y horizontales hasta el lugar de su colocación; las pruebas de calidad necesarias; los andamios necesarios y plataformas para la realización del trabajo; así como: los tiempos en activo, en espera y muertos para dar cumplimiento al proceso constructivo y a las condiciones de uso de vía pública; el retiro del material producto de la actividad al banco de tiro en un radio no mayor de 20 km, y todo lo necesario para su correcta ejecución por unidad de obra terminada. | kg | 305.66
409 | DGTM2112-PR-00644 | EP 48 | Suministro y colocación de tornillo de cabeza hexagonal de 3/8 de pulgada de diámetro y 7 pulgadas de longitud, con tuerca, roldana de presión y dos roldanas planas, nivel anden estaciones elevadas, el precio unitario incluye: los materiales puestos en el sitio de su utilización; la herramienta y mano de obra para su colocación, los desperdicios, los acarreos verticales y horizontales necesarios, los andamios necesarios y plataformas para la realización del trabajo; así como: los tiempos en activo, en espera y muertos para dar cumplimiento al proceso constructivo y a las condiciones de uso de vía pública; y todo lo necesario para su correcta ejecución por unidad de obra terminada. | PZA | 8
410 | DGTM2112-PR-00645 | EP 49 | Suministro habilitado y colocación de poste para barandal formado por dos postes de solera de 2 por 1/4 de pulgada de espesor de acero inoxidable, unidos mediante solera de acero inoxidable soldada a las laterales de cada poste, con placa base de acero de ¼ de pulgada de espesor, con las dimensiones y geometrías indicadas en proyecto, nivel anden estaciones elevadas, el precio unitario incluye : los equipos, herramienta y mano de obra para realizar el trabajo; los materiales puestos en el sitio de su colocación, solera de acero inoxidable, placa de acero, soldadura; mermas y desperdicios; trazo y nivelación las veces necesarias; el contratista será el responsable de la protección de los elementos de este concepto hasta la entrega al organismo operador, deberá reponer los elementos dañados las veces que sean necesarias; los acarreos internos necesarios y las pruebas de calidad necesarias; así como: los tiempos en activo, en espera y muertos para dar cumplimiento al proceso constructivo y a las condiciones de uso de vía pública; combustibles y lubricantes, el retiro del material producto de la actividad al banco de tiro en un radio no mayor de 20 km, y todo lo necesario para su correcta ejecución por unidad de obra terminada. | PZA | 68
411 | DGTM2112-PR-00646 | EP 50 | Suministro habilitado y colocación de tubo para pasamano de acero inoxidable C-304 de 2 pulgadas de espesor, acabado satinado, nivel anden estaciones elevadas, el precio unitario incluye : los equipos, herramienta y mano de obra para realizar el trabajo; los materiales puestos en el sitio de su colocación, tubo de acero inoxidable, soldadura; mermas y desperdicios; trazo y nivelación las veces necesarias; el contratista será el responsable de la protección de los elementos de este concepto hasta la entrega al organismo operador, deberá reponer los elementos dañados las veces que sean necesarias; los acarreos internos necesarios y las pruebas de calidad necesarias; así como: los tiempos en activo, en espera y muertos para dar cumplimiento al proceso constructivo y a las condiciones de uso de vía pública; combustibles y lubricantes, el retiro del material producto de la actividad al banco de tiro en un radio no mayor de 20 km, y todo lo necesario para su correcta ejecución por unidad de obra terminada. | m | 137.16
| 4.2.3.3.6 |  | 4.2.3.3.6 Puertas
412 | DGTM2112-PR-00029 | EP 29 | Suministro, habilitado y colocación de puerta simple metálica de claro libre de 1.0 x 2.10 metros, de acero galvanizado calibre 20 con perfil metálico perimetral, marco galvanizado calibre 18, bisagras ocultas de 160 mm con capacidad de carga de 80 Kg por par de bisagras, manijas de acero recubiertas de plástico negro, cerradura marca TESA o equivalente, con aplicación de pintura electrostática en polvo color rojo, y demás elementos según proyecto, el precio unitario incluye: los equipos, herramienta y mano de obra para realizar el trabajo; los materiales puestos en el sitio de su colocación: anclas, marco metálico, perfil metálico, lámina metálica, aislamiento, bisagras, manijas, cerradura; mermas y desperdicios; trazo y nivelación las veces necesarias; el contratista será el responsable de la protección de los elementos de este concepto hasta la entrega al organismo operador, deberá reponer los elementos dañados las veces que sean necesarias; los acarreos internos necesarios; así como; Maquinaria, equipo, herramienta y mano de obra para la ejecución del concepto puestos en el sitio de su utilización; los tiempos en activo, en espera y muertos para dar cumplimiento al proceso constructivo y a las condiciones de uso de vía pública; combustibles y lubricantes, el retiro del material producto de la actividad al banco de tiro en un radio no mayor de 20 km, se entiende por equivalente aquellos materiales que cumplen como mínimo con las mismas especificaciones técnicas de calidad, duración y garantía, y todo lo necesario para su correcta ejecución por unidad de obra terminada. | PZA | 9
413 | DGTM2112-PR-00031 | EP 51 | Suministro, habilitado y colocación de puerta bilco o equivalente de claro libre de 3.00 x 2.70 metros, a base de placa de acero de ¼ configurada en rombos para resistir una sobrecarga de 732 kg/m2, bisagras de acción tipo leva, cerrojo de cierre de acero inoxidable tipo 316 con manivela interior fija y exterior desmontable, con marco y contramarco de ángulo de 1/4x3x3, con elevación asistida barras de torsión que giran sobre bisagras de accionamiento tipo leva y demás elementos según proyecto, el precio unitario incluye: los equipos, herramienta y mano de obra para realizar el trabajo; los materiales puestos en el sitio de su colocación; mermas y desperdicios; lámina, ángulo, bisagras, cerradura, elevación asistida, pintura primario alquidálico, herrajes galvanizados; trazo y nivelación las veces necesarias; el contratista será el responsable de la protección de los elementos de este concepto hasta la entrega al organismo operador, deberá reponer los elementos dañados las veces que sean necesarias; los acarreos internos necesarios; así como; Maquinaria, equipo, herramienta y mano de obra para la ejecución del concepto puestos en el sitio de su utilización; los tiempos en activo, en espera y muertos para dar cumplimiento al proceso constructivo y a las condiciones de uso de vía pública; combustibles y lubricantes, el retiro del material producto de la actividad al banco de tiro en un radio no mayor de 20 km, se entiende por equivalente aquellos materiales que cumplen como mínimo con las mismas especificaciones técnicas de calidad, duración y garantía, y todo lo necesario para su correcta ejecución por unidad de obra terminada. | PZA | 2
414 | DGTM2112-PR-01574 | EP 52 | Suministro, habilitado y colocación de ventana en esquina en sanitario de 0.50 x 0.60 a base de vidrio laminado 12 mm, de espesor con las siguientes configuraciones 6 mm de vidrio templado claro más 0.57 de PVB color claro más 6mm de vidrio templado claro de la línea CLEAR SOLUTIONS de grupo BASICA o equivalente,, el precio unitario incluye: los equipos, herramienta y mano de obra para realizar el trabajo; los materiales puestos en el sitio de su colocación; mermas y desperdicios; lámina, ángulo, bisagras, cerradura, elevación asistida, pintura primario alquidálico, herrajes galvanizados; trazo y nivelación las veces necesarias; el contratista será el responsable de la protección de los elementos de este concepto hasta la entrega al organismo operador, deberá reponer los elementos dañados las veces que sean necesarias; los acarreos internos necesarios; así como; Maquinaria, equipo, herramienta y mano de obra para la ejecución del concepto puestos en el sitio de su utilización; los tiempos en activo, en espera y muertos para dar cumplimiento al proceso constructivo y a las condiciones de uso de vía pública; combustibles y lubricantes, el retiro del material producto de la actividad al banco de tiro en un radio no mayor de 20 km, se entiende por equivalente aquellos materiales que cumplen como mínimo con las mismas especificaciones técnicas de calidad, duración y garantía, y todo lo necesario para su correcta ejecución por unidad de obra terminada. | PZA | 1
| 4.2.3.3.7 |  | 4.2.3.3.7 Letreros Exteriores
415 | DGTM2112-PR-01569 | EP 53 | Suministro, habilitado y colocación de letrero de estacion, fabricadas a base de acero inoxidable de 1.5 mm,con iluminacion lineal led. el precio unitario incluye: los equipos, herramienta y mano de obra para realizar el trabajo; los materiales puestos en el sitio de su colocación; mermas y desperdicios; elevación asistida, trazo y nivelación las veces necesarias; el contratista será el responsable de la protección de los elementos de este concepto hasta la entrega al organismo operador, deberá reponer los elementos dañados las veces que sean necesarias; los acarreos internos necesarios; así como; Maquinaria, equipo, herramienta y mano de obra para la ejecución del concepto puestos en el sitio de su utilización; los tiempos en activo, en espera y muertos para dar cumplimiento al proceso constructivo y a las condiciones de uso de vía pública; combustibles y lubricantes, el retiro del material producto de la actividad al banco de tiro en un radio no mayor de 20 km, se entiende por equivalente aquellos materiales que cumplen como mínimo con las mismas especificaciones técnicas de calidad, duración y garantía, y todo lo necesario para su correcta ejecución por unidad de obra terminada. | PZA | 2
| 4.2.3.4 |  | 4.2.3.4 Nivel vestibulo
| 4.2.3.4.1 |  | 4.2.3.4.1 Pisos
416 | DGTM2112-PR-00651 | EP 31 | Suministro y colocación de placas de granito para pisos de tráfico pesado SHADOW BLACK o G684 de 600mm x 1200mm x 3/4" de espesor, igual a muestra autorizada, acabado pulido brillado (nivel 90 en pulimento) seleccionado y clasificado como Calidad A, rectificado en medidas y espesor de acuerdo a norma Internacional. Colocado en junta a hueso. Tratamiento con químico oleofobo en su cara superior y laterales además el mortero cemento-arena relación 1:4 para la colocación y su mezcla para la aplicación. Debido al volumen el material deberá ser suministrado clasificado y separado en tonalidades dentro de rangos previamente definidos por el proyecto, nivel vestíbulo estaciones elevadas, el precio unitario incluye: los equipos, herramienta y mano de obra para realizar el trabajo; los materiales puestos en el sitio de su colocación; el adhesivo y su mezcla para su aplicación; mermas y desperdicios, los acarreos internos necesarios, las pruebas de calidad necesarias, trazo y nivelación las veces necesarias; así como: maquinaria, equipo, herramienta y mano de obra para la ejecución del concepto puestos en el sitio de su utilización; los tiempos en activo, en espera y muertos para dar cumplimiento al proceso constructivo y a las condiciones de uso de vía pública; combustibles y lubricantes, el retiro del material producto de la actividad al banco de tiro en un radio no mayor de 20 km, se entiende por equivalente aquellos materiales que cumplen como mínimo con las mismas especificaciones técnicas de calidad, duración y garantía, y todo lo necesario para su correcta ejecución por unidad de obra terminada. | m2 | 183.4
417 | DGTM2112-PR-00659 | EP 33 | Suministro, habilitado y colocación de guía táctil para invidentes “FRANJA PODOTÁCTIL” de concreto polimérico o equivalente, de sección 20x20x2.5 cm con altura de relieves de 5 mm, INDICADOR DE ADVERTENCIA con relieve de botones, nivel vestíbulo estaciones elevadas, el precio unitario incluye: los equipos, herramienta y mano de obra para realizar el trabajo; los materiales puestos en el sitio de su colocación, mermas y desperdicios, trazo y nivelación las veces necesarias, el adhesivo para su colocación recomendado por el proveedor, los acarreos internos necesarios; las pruebas de calidad necesarias; así como; Maquinaria, equipo, herramienta y mano de obra para la ejecución del concepto puestos en el sitio de su utilización; los tiempos en activo, en espera y muertos para dar cumplimiento al proceso constructivo y a las condiciones de uso de vía pública; combustibles y lubricantes, el retiro del material producto de la actividad al banco de tiro en un radio no mayor de 20 km, se entiende por equivalente aquellos materiales que cumplen como mínimo con las mismas especificaciones técnicas de calidad, duración y garantía, y todo lo necesario para su correcta ejecución por unidad de obra terminada. | m | 4
418 | DGTM2112-PR-00660 | EP 33 | Suministro, habilitado y colocación de guía táctil para invidentes “FRANJA PODOTÁCTIL” de concreto polimérico o equivalente, de sección 20x20x2.5 cm con altura de relieves de 5 mm, INDICADOR DE DIRECCIÓN-AVANCE con relieve de franjas paralelas, nivel vestíbulo estaciones elevadas, el precio unitario incluye: los equipos, herramienta y mano de obra para realizar el trabajo; los materiales puestos en el sitio de su colocación, mermas y desperdicios, trazo y nivelación las veces necesarias, el adhesivo para su colocación recomendado por el proveedor, los acarreos internos necesarios, las pruebas de calidad necesarias; así como; Maquinaria, equipo, herramienta y mano de obra para la ejecución del concepto puestos en el sitio de su utilización; los tiempos en activo, en espera y muertos para dar cumplimiento al proceso constructivo y a las condiciones de uso de vía pública; combustibles y lubricantes, el retiro del material producto de la actividad al banco de tiro en un radio no mayor de 20 km, se entiende por equivalente aquellos materiales que cumplen como mínimo con las mismas especificaciones técnicas de calidad, duración y garantía, y todo lo necesario para su correcta ejecución por unidad de obra terminada. | m | 27.05
| 4.2.3.4.2 |  | 4.2.3.4.2 Muros
419 | DGTM2112-PR-00653 | EP 38 | Suministro, habilitado y colocación de muro tablaroca firecode tipo X, o equivalente de 5/8 de espesor, colocado sobre bastidor metálico a una cara, nivel vestíbulo estaciones elevadas, el precio unitario incluye: los equipos, herramienta y mano de obra para realizar el trabajo; los materiales puestos en el sitio de su colocación; mermas y desperdicios, los andamios necesarios y plataformas para la realización del trabajo, los elementos de fijación, soporte y bastidor (canal, canaletas, postes, tornillos, cinta de refuerzo marca perfacinta o equivalente); la estructura de fijación y soporte al elemento estructural principal a base de perfiles estructurales horizontales y verticales con las geometrías y características indicadas en proyecto; trazo y nivelación las veces necesarias; los acarreos internos necesarios y pruebas de calidad necesarias; así como: maquinaria, equipo, herramienta y mano de obra para la ejecución del concepto puestos en el sitio de su utilización; los tiempos en activo, en espera y muertos para dar cumplimiento al proceso constructivo y a las condiciones de uso de vía pública; combustibles y lubricantes, el retiro del material producto de la actividad al banco de tiro en un radio no mayor de 20 km, se entiende por equivalente aquellos materiales que cumplen como mínimo con las mismas especificaciones técnicas de calidad, duración y garantía; y todo lo necesario para su correcta ejecución por unidad de obra terminada. | m2 | 35.29
420 | DGTM2112-PR-00654 | EP 37 | Suministro y aplicación de pintura de esmalte mate COMEX 100 o equivalente, color gris perla 106 acabado mate, a dos manos de pintura con previa aplicación de sellador. nivel vestíbulo estaciones elevadas, El precio unitario incluye: los equipos, herramienta y mano de obra para realizar el trabajo; los materiales puestos en el sitio de su aplicación, el sellador previamente aplicado en el muro, mermas y desperdicios, los andamios necesarios y plataformas para la realización del trabajo, los acarreos internos necesarios y las pruebas de calidad necesarias; la estructura de fijación y soporte al elemento estructural principal a base de perfiles estructurales horizontales y verticales con las geometrías y características indicadas en proyecto; así como: Maquinaria, equipo, herramienta y mano de obra para la ejecución del concepto puestos en el sitio de su utilización; los tiempos en activo, en espera y muertos para dar cumplimiento al proceso constructivo y a las condiciones de uso de vía pública; combustibles y lubricantes, el retiro del material producto de la actividad al banco de tiro en un radio no mayor de 20 km, se entiende por equivalente aquellos materiales que cumplen como mínimo con las mismas especificaciones técnicas de calidad, duración y garantía, y todo lo necesario para su correcta ejecución por unidad de obra terminada. | m2 | 35.29
| 4.2.3.4.3 |  | 4.2.3.4.3 Plafones
421 | DGTM2112-PR-00655 | EP 41 | Suministro, habilitado y colocación de tablero estratificado de madera de alta densidad de 8 mm de espesor, color nogal, marca PARKLEX o equivalente, montado sobre estructura de aluminio anodizado natural a una cara de acuerdo a despiece y altura indicada en planos, nivel vestíbulo estaciones elevadas, el precio unitario incluye: los equipos, herramienta y mano de obra para realizar el trabajo; los materiales puestos en el sitio de su colocación; mermas y desperdicios, los andamios necesarios y plataformas para la realización del trabajo, los elementos de fijación, soporte y estructura de aluminio anodizado para su fijación, trazo y nivelación las veces necesarias; los acarreos internos necesarios y las pruebas de calidad necesarias; así como: maquinaria, equipo, herramienta y mano de obra para la ejecución del concepto puestos en el sitio de su utilización; los tiempos en activo, en espera y muertos para dar cumplimiento al proceso constructivo y a las condiciones de uso de vía pública; combustibles y lubricantes, el retiro del material producto de la actividad al banco de tiro en un radio no mayor de 20 km, se entiende por equivalente aquellos materiales que cumplen como mínimo con las mismas especificaciones técnicas de calidad, duración y garantía, y todo lo necesario para su correcta ejecución por unidad de obra terminada. | m2 | 569.79
422 | DGTM2112-PR-00656 | EP 54 | Suministro y colocación de lámina de acero galvanizada plegada y prelacada, 1 mm de espesor para techumbre, con el despiece marcado en proyecto. nivel vestíbulo estaciones elevadas, El precio unitario incluye: los equipos, herramienta y mano de obra para realizar el trabajo; los materiales puestos en el sitio de su colocación; mermas y desperdicios, los andamios necesarios y plataformas para la realización del trabajo, los elementos de fijación, sus cortes y dobleces en caso necesario, los traslapes, trazo y nivelación las veces necesarias; los acarreos internos necesarios y las pruebas de calidad necesarias; así como: maquinaria, equipo, herramienta y mano de obra para la ejecución del concepto puestos en el sitio de su utilización; los tiempos en activo, en espera y muertos para dar cumplimiento al proceso constructivo y a las condiciones de uso de vía pública; combustibles y lubricantes, el retiro del material producto de la actividad al banco de tiro en un radio no mayor de 20 km, y todo lo necesario para su correcta ejecución por unidad de obra terminada. | m2 | 58.62
423 | DGTM2112-PR-00658 | EP 55 | Suministro y aplicación de pintura vinílica anti-polvo aplicada en plafón nivel vestíbulo estaciones elevadas, aplicación a dos manos de pintura previa aplicación de sellador. El precio unitario incluye: los equipos, herramienta y mano de obra para realizar el trabajo; los materiales puestos en el sitio de su aplicación, el sellador previamente aplicado en el plafón, mermas y desperdicios, los andamios necesarios y plataformas para la realización del trabajo, los acarreos internos necesarios y las pruebas de calidad necesarias; así como: Maquinaria, equipo, herramienta y mano de obra para la ejecución del concepto puestos en el sitio de su utilización; los tiempos en activo, en espera y muertos para dar cumplimiento al proceso constructivo y a las condiciones de uso de vía pública; combustibles y lubricantes, el retiro del material producto de la actividad al banco de tiro en un radio no mayor de 20 km, se entiende por equivalente aquellos materiales que cumplen como mínimo con las mismas especificaciones técnicas de calidad, duración y garantía, y todo lo necesario para su correcta ejecución por unidad de obra terminada. | m2 | 569.79
424 | DGTM2112-PR-01447 | EP 45 | Suministro, habilitado y colocación de paneles de HPL marca FUNDERMAX de grupo BASICA o equivalente a una cara para interiores de 6 mm. de espesor línea UNI FARBEN, color 0730 gris claro, sujeto a estructura de soporte y suspendido delosa de concreto, Metaldeck, lámina o estructura metálica, según sea el caso, a una altura indicada en proyecto, en plafon de nivel vestibulo de estaciones elevadas, El precio unitario incluye: los equipos, herramienta y mano de obra para realizar el trabajo; los materiales puestos en el sitio de su colocación; mermas y desperdicios, los andamios necesarios y plataformas para la realización del trabajo, los elementos de fijación, soporte y estructura metálica para su fijación, bastidor, tornillería, soportes, sujetadores, sistemas de fijación, sellos de goma, juntas; trazo y nivelación las veces necesarias; los acarreos internos verticales y horizontales necesarios; las pruebas de calidad necesarias; así como: maquinaria, equipo, herramienta y mano de obra para la ejecución del concepto puestos en el sitio de su utilización; los tiempos en activo, en espera y muertos para dar cumplimiento al proceso constructivo y a las condiciones de uso de vía pública; combustibles y lubricantes, el retiro del material producto de la actividad al banco de tiro en un radio no mayor de 20 km, se entiende por equivalente aquellos materiales que cumplen como mínimo con las mismas especificaciones técnicas de calidad, duración y garantía, y todo lo necesario para su correcta ejecución por unidad de obra terminada. | m2 | 18.82
| 4.2.3.4.4 |  | 4.2.3.4.4 Herreria
425 | DGTM2112-PR-00661 | EP 47 | Suministro habilitado y colocación de barandal a base de cristal templado marca SAINT GOBAIN GLASS modelo planilux claro de 9.5 mm. de espesor con cantos pulidos perimetrales y ocho barrenos rectos de 1 pulgada, con tubo pasamanos de acero inoxidable C-304 de 2 pulgadas de diámetro y herraje para soporte de pasamano en barra de acero inoxidable de 1 ¼ de pulgadas con chapetón roscable a esparrago de 3/8 de pulgada de diámetro y solera de acero inoxidable de ¼ de pulgada de espesor, herraje espaciador para sujeción de cristal y neopreno shore 80 en color blanco para calza de cristal, con la modulación y geometría indicada en proyecto, nivel vestíbulo estaciones elevadas, el precio unitario incluye: los equipos, herramienta y mano de obra para realizar el trabajo; los materiales puestos en el sitio de su colocación; el cristal templado, el tubo de acero inoxidable, los herrajes, la barra de acero inoxidable, chapetones roscables, solera de acero inoxidable, el neopreno shore 80, los barrenos en cristal; mermas y desperdicios; trazo y nivelación las veces necesarias; el contratista será el responsable de la protección de los elementos de este concepto hasta la entrega al organismo operador, deberá reponer los elementos dañados las veces que sean necesarias; los acarreos internos necesarios horizontales y verticales hasta el lugar de su utilización; las pruebas de calidad necesarias; así como: maquinaria, equipo, herramienta y mano de obra para la ejecución del concepto puestos en el sitio de su utilización; los tiempos en activo, en espera y muertos para dar cumplimiento al proceso constructivo y a las condiciones de uso de vía pública; combustibles y lubricantes, el retiro del material producto de la actividad al banco de tiro en un radio no mayor de 20 km, y todo lo necesario para su correcta ejecución por unidad de obra terminada. | m2 | 39.729
426 | DGTM2112-PR-00662 | EP 56 | Suministro, habilitado y colocación de placa de acero para sujeción de barandal de cristal de ¼ de pulgada de espesor con la geometría indicada en proyecto, con barrenos rectos de ½ y 3/8 de pulgada de diámetro, acabado primario epóxido y acabado final epóxido aplicado en polvo electrostáticamente y polimerizado en horno en color grafito mate, nivel vestíbulo estaciones elevadas, el precio unitario incluye: los materiales puestos en el sitio de su utilización; la placa de acero, los equipos, herramienta y mano de obra para su habilitado y forjado de geometría; los equipos herramienta y mano de obra para la ejecución de los barrenos; los equipos herramienta y mano de obra para la aplicación del acabado final; los equipos herramienta y mano de obra para su transportación; los cortes, mermas, desperdicios, descalibres, la soldadura; cartabonos de placa de acero de ¼ de pulgada; los acarreos necesarios verticales y horizontales hasta el lugar de su colocación; las pruebas de calidad necesarias; los andamios necesarios y plataformas para la realización del trabajo; así como: los tiempos en activo, en espera y muertos para dar cumplimiento al proceso constructivo y a las condiciones de uso de vía pública; el retiro del material producto de la actividad al banco de tiro en un radio no mayor de 20 km, y todo lo necesario para su correcta ejecución por unidad de obra terminada. | kg | 1056.6979
427 | DGTM2112-PR-00664 | EP 48 | Suministro y colocación de tornillo de cabeza hexagonal de 3/8 de pulgada de diámetro y 7 pulgadas de longitud, con tuerca, roldana de presión y dos roldanas planas, nivel vestíbulo estaciones elevadas, el precio unitario incluye: los materiales puestos en el sitio de su utilización; la herramienta y mano de obra para su colocación, los desperdicios, los acarreos verticales y horizontales necesarios, los andamios necesarios y plataformas para la realización del trabajo; así como: los tiempos en activo, en espera y muertos para dar cumplimiento al proceso constructivo y a las condiciones de uso de vía pública; y todo lo necesario para su correcta ejecución por unidad de obra terminada. | PZA | 30
428 | DGTM2112-PR-01475 | EP 57 | Suministro y colocación de vidrio laminado 12 mm, de espesor con las siguientes configuraciones 6 mm de vidrio templado claro más 0.57 de PVB color claro más 6mm de vidrio templado claro de la línea CLEAR SOLUTIONS de grupo BASICA o equivalente, en mampara nivel vestíbulo y hacia calle, sujeto mediante herrajes tipo araña marca herralum de acero inoxidable, rotulas rectas modelo 1203, de acuerdo a despiece y colocación indicada en planos, El precio incluye: los elementos de fijación necesarios para su colocación indicados en el proyecto, los equipos, herramienta y mano de obra para realizar el trabajo; los materiales puestos en el sitio de su colocación; mermas y desperdicios, los andamios necesarios y plataformas para la realización del trabajo, los elementos de fijación y soporte, tornillería, soportes, sujetadores, sistemas de fijación, sellos de goma, juntas; trazo y nivelación las veces necesarias; el contratista será el responsable de la protección de los elementos de este concepto hasta la entrega al organismo operador, deberá reponer los elementos dañados las veces que sean necesarias; la estructura de fijación y soporte al elemento estructural principal a base de perfiles estructurales horizontales y verticales con las geometrías y características indicadas en proyecto; los acarreos internos necesarios y las pruebas de calidad necesarias; así como: maquinaria, equipo, herramienta y mano de obra para la ejecución del concepto puestos en el sitio de su utilización; los tiempos en activo, en espera y muertos para dar cumplimiento al proceso constructivo y a las condiciones de uso de vía pública; combustibles y lubricantes, el retiro del material producto de la actividad al banco de tiro en un radio no mayor de 20 km, se entiende por equivalente aquellos materiales que cumplen como mínimo con las mismas especificaciones técnicas de calidad, duración y garantía, y todo lo necesario para su correcta ejecución por unidad de obra terminada. | m2 | 190
| 4.2.3.4.5 |  | 4.2.3.4.5 Puertas
429 | DGTM2112-PR-00029 | EP 29 | Suministro, habilitado y colocación de puerta simple metálica de claro libre de 1.0 x 2.10 metros, de acero galvanizado calibre 20 con perfil metálico perimetral, marco galvanizado calibre 18, bisagras ocultas de 160 mm con capacidad de carga de 80 Kg por par de bisagras, manijas de acero recubiertas de plástico negro, cerradura marca TESA o equivalente, con aplicación de pintura electrostática en polvo color rojo, y demás elementos según proyecto, el precio unitario incluye: los equipos, herramienta y mano de obra para realizar el trabajo; los materiales puestos en el sitio de su colocación: anclas, marco metálico, perfil metálico, lámina metálica, aislamiento, bisagras, manijas, cerradura; mermas y desperdicios; trazo y nivelación las veces necesarias; el contratista será el responsable de la protección de los elementos de este concepto hasta la entrega al organismo operador, deberá reponer los elementos dañados las veces que sean necesarias; los acarreos internos necesarios; así como; Maquinaria, equipo, herramienta y mano de obra para la ejecución del concepto puestos en el sitio de su utilización; los tiempos en activo, en espera y muertos para dar cumplimiento al proceso constructivo y a las condiciones de uso de vía pública; combustibles y lubricantes, el retiro del material producto de la actividad al banco de tiro en un radio no mayor de 20 km, se entiende por equivalente aquellos materiales que cumplen como mínimo con las mismas especificaciones técnicas de calidad, duración y garantía, y todo lo necesario para su correcta ejecución por unidad de obra terminada. | PZA | 1
430 | DGTM2112-PR-00031 | EP 51 | Suministro, habilitado y colocación de puerta bilco o equivalente de claro libre de 3.00 x 2.70 metros, a base de placa de acero de ¼ configurada en rombos para resistir una sobrecarga de 732 kg/m2, bisagras de acción tipo leva, cerrojo de cierre de acero inoxidable tipo 316 con manivela interior fija y exterior desmontable, con marco y contramarco de ángulo de 1/4x3x3, con elevación asistida barras de torsión que giran sobre bisagras de accionamiento tipo leva y demás elementos según proyecto, el precio unitario incluye: los equipos, herramienta y mano de obra para realizar el trabajo; los materiales puestos en el sitio de su colocación; mermas y desperdicios; lámina, ángulo, bisagras, cerradura, elevación asistida, pintura primario alquidálico, herrajes galvanizados; trazo y nivelación las veces necesarias; el contratista será el responsable de la protección de los elementos de este concepto hasta la entrega al organismo operador, deberá reponer los elementos dañados las veces que sean necesarias; los acarreos internos necesarios; así como; Maquinaria, equipo, herramienta y mano de obra para la ejecución del concepto puestos en el sitio de su utilización; los tiempos en activo, en espera y muertos para dar cumplimiento al proceso constructivo y a las condiciones de uso de vía pública; combustibles y lubricantes, el retiro del material producto de la actividad al banco de tiro en un radio no mayor de 20 km, se entiende por equivalente aquellos materiales que cumplen como mínimo con las mismas especificaciones técnicas de calidad, duración y garantía, y todo lo necesario para su correcta ejecución por unidad de obra terminada. | PZA | 2
431 | DGTM2112-PR-01568 | EP 58 | Suministro, habilitado y colocación de ventana en esquina en Cuarto de Operador 4.00 x 0.60 y 1.60 x 0.60 a base de vidrio laminado 12 mm, de espesor con las siguientes configuraciones 6 mm de vidrio templado claro más 0.57 de PVB color claro más 6mm de vidrio templado claro de la línea CLEAR SOLUTIONS de grupo BASICA o equivalente,, el precio unitario incluye: los equipos, herramienta y mano de obra para realizar el trabajo; los materiales puestos en el sitio de su colocación; mermas y desperdicios; lámina, ángulo, bisagras, cerradura, elevación asistida, pintura primario alquidálico, herrajes galvanizados; trazo y nivelación las veces necesarias; el contratista será el responsable de la protección de los elementos de este concepto hasta la entrega al organismo operador, deberá reponer los elementos dañados las veces que sean necesarias; los acarreos internos necesarios; así como; Maquinaria, equipo, herramienta y mano de obra para la ejecución del concepto puestos en el sitio de su utilización; los tiempos en activo, en espera y muertos para dar cumplimiento al proceso constructivo y a las condiciones de uso de vía pública; combustibles y lubricantes, el retiro del material producto de la actividad al banco de tiro en un radio no mayor de 20 km, se entiende por equivalente aquellos materiales que cumplen como mínimo con las mismas especificaciones técnicas de calidad, duración y garantía, y todo lo necesario para su correcta ejecución por unidad de obra terminada. | PZA | 1
| 4.2.3.5 |  | 4.2.3.5 Techumbre
432 | DGTM2112-PR-00665 | EP 54 | Suministro y colocación de lámina de acero galvanizada plegada y prelacada, 1 mm de espesor para techumbre cuerpo central estaciones elevadas, con el despiece marcado en proyecto. El precio unitario incluye: los equipos, herramienta y mano de obra para realizar el trabajo; los materiales puestos en el sitio de su colocación; mermas y desperdicios, los andamios necesarios y plataformas para la realización del trabajo, los elementos de fijación, sus cortes y dobleces en caso necesario, los traslapes, trazo y nivelación las veces necesarias; los acarreos internos necesarios y las pruebas de calidad necesarias; así como: maquinaria, equipo, herramienta y mano de obra para la ejecución del concepto puestos en el sitio de su utilización; los tiempos en activo, en espera y muertos para dar cumplimiento al proceso constructivo y a las condiciones de uso de vía pública; combustibles y lubricantes, el retiro del material producto de la actividad al banco de tiro en un radio no mayor de 20 km, y todo lo necesario para su correcta ejecución por unidad de obra terminada. | m2 | 1208.88
433 | DGTM2112-PR-00666 | EP 59 | Suministro y colocación de plancha de aislamiento térmico rígida sobre cubierta de lámina de techumbre cuerpo central estaciones elevadas, formulada con polisocianurato (P.I.R) mediante proceso de espumación, recubierta con velo de vidrio por ambas caras, para techumbre, con el despiece marcado en proyecto. El precio unitario incluye: los equipos, herramienta y mano de obra para realizar el trabajo; los materiales puestos en el sitio de su colocación; mermas y desperdicios, los andamios necesarios y plataformas para la realización del trabajo, los elementos de fijación, sus cortes y dobleces en caso necesario, los traslapes, trazo y nivelación las veces necesarias; los acarreos internos necesarios y las pruebas de calidad necesarias; así como: Maquinaria, equipo, herramienta y mano de obra para la ejecución del concepto puestos en el sitio de su utilización; los tiempos en activo, en espera y muertos para dar cumplimiento al proceso constructivo y a las condiciones de uso de vía pública; combustibles y lubricantes, el retiro del material producto de la actividad al banco de tiro en un radio no mayor de 20 km, y todo lo necesario para su correcta ejecución por unidad de obra terminada. | m2 | 1208.88
434 | DGTM2112-PR-00667 | EP 60 | Suministro y colocación de membrana flexible de impermeabilizante de vinilo PVC-P con armadura de malla de poliéster, del tipo vinitex MP o equivalente de 1.2 mm de espesor, del color indicado por la Dirección del Proyecto, para techumbre cuerpo central estaciones elevadas. El precio unitario incluye: los equipos, herramienta y mano de obra para realizar el trabajo; los materiales puestos en el sitio de su colocación; mermas y desperdicios, los andamios necesarios y plataformas para la realización del trabajo, los elementos de fijación, sus cortes y dobleces en caso necesario, los traslapes, trazo y nivelación las veces necesarias; los acarreos internos necesarios y las pruebas de calidad necesarias; así como: maquinaria, equipo, herramienta y mano de obra para la ejecución del concepto puestos en el sitio de su utilización; los tiempos en activo, en espera y muertos para dar cumplimiento al proceso constructivo y a las condiciones de uso de vía pública; combustibles y lubricantes, el retiro del material producto de la actividad al banco de tiro en un radio no mayor de 20 km, se entiende por equivalente aquellos materiales que cumplen como mínimo con las mismas especificaciones técnicas de calidad, duración y garantía, y todo lo necesario para su correcta ejecución por unidad de obra terminada. | m2 | 1208.88
435 | DGTM2112-PR-00668 | EP 61 | Suministro habilitado y colocación de bastidor de perfil estructural PTR de 2x2 pulgadas Y 3.8 mm de espesor, soldado a estructura de acero como soporte primario para recibir cristal de acuerdo a despiece y colocación indicada en planos y los elementos de fijación necesarios para su colocación indicados en el proyecto, en techumbre cuerpo central estaciones elevadas, el precio unitario incluye: los equipos, herramienta y mano de obra para realizar el trabajo; los materiales puestos en el sitio de su colocación; mermas y desperdicios, los andamios necesarios y plataformas para la realización del trabajo, los elementos de fijación y soporte, tornillería, soportes, sujetadores, sistemas de fijación, sellos de goma, juntas; trazo y nivelación las veces necesarias; el contratista será el responsable de la protección de los elementos de este concepto hasta la entrega al organismo operador, debiendo reponer los elementos dañados las veces que sean necesarias; los acarreos internos necesarios y las pruebas de calidad necesarias; así como: maquinaria, equipo, herramienta y mano de obra para la ejecución del concepto puestos en el sitio de su utilización; los tiempos en activo, en espera y muertos para dar cumplimiento al proceso constructivo y a las condiciones de uso de vía pública; combustibles y lubricantes, el retiro del material producto de la actividad al banco de tiro en un radio no mayor de 20 km, se entiende por equivalente aquellos materiales que cumplen como mínimo con las mismas especificaciones técnicas de calidad, duración y garantía, y todo lo necesario para su correcta ejecución por unidad de obra terminada. | kg | 25280
436 | DGTM2112-PR-00669 | EP 62 | Suministro, habilitado y colocación de cristal laminado marca SAINT GOBAIN o equivalente 6+6 mm, formado por un cristal de control solar SGG ST150 de 6 mm templado + PVB de 1.52 mm de espesor, transparente + cristal claro de 6 mm de espesor templado, de acuerdo a despiece y colocación indicada en planos, en techumbre cuerpo central estaciones elevadas, El precio unitario incluye: los equipos, herramienta y mano de obra para realizar el trabajo; los materiales puestos en el sitio de su colocación; mermas y desperdicios, los andamios necesarios y plataformas para la realización del trabajo, los elementos de fijación, trazo y nivelación las veces necesarias; el contratista será el responsable de la protección de los elementos de este concepto hasta la entrega al organismo operador, estará obligado a reponer los elementos dañados las veces que sean necesarias; los acarreos internos necesarios y las pruebas de calidad necesarias; así como: maquinaria, equipo, herramienta y mano de obra para la ejecución del concepto puestos en el sitio de su utilización; los tiempos en activo, en espera y muertos para dar cumplimiento al proceso constructivo y a las condiciones de uso de vía pública; combustibles y lubricantes, el retiro del material producto de la actividad al banco de tiro en un radio no mayor de 20 km, se entiende por equivalente aquellos materiales que cumplen como mínimo con las mismas especificaciones técnicas de calidad, duración y garantía, y todo lo necesario para su correcta ejecución por unidad de obra terminada. | m2 | 848.55
| 4.2.3.6 |  | 4.2.3.6 Accesorios de Baños
437 | DGTM2112-PR-00691 | EP 63 | Suministro y colocación de despachador de toalla rollo color humo marca KIMBERLY-CLARK o equivalente de acuerdo a despiece y colocación indicada en planos en estaciones elevadas, el precio unitario incluye : los equipos, herramienta y mano de obra para realizar el trabajo; los materiales puestos en el sitio de su colocación, los elementos de fijación; mermas y desperdicios; trazo y nivelación las veces necesarias; el contratista será el responsable de la protección de los elementos de este concepto hasta la entrega al organismo operador, deberá reponer los elementos dañados las veces que sean necesarias; los acarreos internos necesarios; así como; el retiro del material producto de la actividad al banco de tiro en un radio no mayor de 20 km, se entiende por equivalente aquellos materiales que cumplen como mínimo con las mismas especificaciones técnicas de calidad, duración y garantía, y todo lo necesario para su correcta ejecución por unidad de obra terminada. | PZA | 1
438 | DGTM2112-PR-00692 | EP 64 | Suministro y colocación de despachador de jabón espuma kleennex marca KIMBERLY-CLARK o equivalente de acuerdo a despiece y colocación indicada en planos en estaciones elevadas, el precio unitario incluye : los equipos, herramienta y mano de obra para realizar el trabajo; los materiales puestos en el sitio de su colocación, los elementos de fijación; mermas y desperdicios; trazo y nivelación las veces necesarias; el contratista será el responsable de la protección de los elementos de este concepto hasta la entrega al organismo operador, deberá reponer los elementos dañados las veces que sean necesarias; los acarreos internos necesarios; así como; el retiro del material producto de la actividad al banco de tiro en un radio no mayor de 20 km, se entiende por equivalente aquellos materiales que cumplen como mínimo con las mismas especificaciones técnicas de calidad, duración y garantía, y todo lo necesario para su correcta ejecución por unidad de obra terminada. | PZA | 1
439 | DGTM2112-PR-00693 | EP 65 | Suministro y colocación de espejo colectivo con marco de aluminio anodizado natural, sello perimetral y tapa posterior de acuerdo a despiece y colocación indicada en planos en estaciones elevadas, el precio unitario incluye : los equipos, herramienta y mano de obra para realizar el trabajo; los materiales puestos en el sitio de su colocación, los elementos de fijación; mermas y desperdicios; trazo y nivelación las veces necesarias; el contratista será el responsable de la protección de los elementos de este concepto hasta la entrega al organismo operador, deberá reponer los elementos dañados las veces que sean necesarias; los acarreos internos necesarios; así como; el retiro del material producto de la actividad al banco de tiro en un radio no mayor de 20 km, y todo lo necesario para su correcta ejecución por unidad de obra terminada. | PZA | 1
440 | DGTM2112-PR-00694 | EP 66 | Suministro y colocación de lavabo rectangular de sobre cubierta con rebosadero marca Helvex o equivalente, modelo marcus LV-3, color blanco con monomando para lavabo cromado modelo novus E-900 marca helvex o equivalente y cespol con tubo de latón cromado modelo 206L marca Urrea o equivalente de acuerdo a despiece y colocación indicada en planos, en estaciones elevadas, el precio unitario incluye: los equipos, herramienta y mano de obra para realizar el trabajo; los materiales puestos en el sitio de su colocación, los elementos de fijación; mermas y desperdicios; trazo y nivelación las veces necesarias; el contratista será el responsable de la protección de los elementos de este concepto hasta la entrega al organismo operador, deberá reponer los elementos dañados las veces que sean necesarias; los acarreos internos necesarios; así como: el retiro del material producto de la actividad al banco de tiro en un radio no mayor de 20 km, se entiende por equivalente aquellos materiales que cumplen como mínimo con las mismas especificaciones técnicas de calidad, duración y garantía, y todo lo necesario para su correcta ejecución por unidad de obra terminada. | PZA | 1
441 | DGTM2112-PR-00695 | EP 67 | Suministro, habilitado y colocación de cubierta para lavabo a base de panel durock o equivalente, forrada con azulejo de 20x25 cm color hueso, con base a la geometría y dimensiones indicadas en proyecto, en estaciones elevadas, el precio unitario incluye: los equipos, herramienta y mano de obra para realizar el trabajo; los materiales puestos en el sitio de su colocación, el aditivo para pegado del azulejo marca Crest o equivalente o equivalente, los elementos de fijación; mermas y desperdicios; trazo y nivelación las veces necesarias; el contratista será el responsable de la protección de los elementos de este concepto hasta la entrega al organismo operador, deberá reponer los elementos dañados las veces que sean necesarias; los acarreos internos necesarios; así como: el retiro del material producto de la actividad al banco de tiro en un radio no mayor de 20 km, se entiende por equivalente aquellos materiales que cumplen como mínimo con las mismas especificaciones técnicas de calidad, duración y garantía, y todo lo necesario para su correcta ejecución por unidad de obra terminada. | m2 | 1
442 | DGTM2112-PR-00696 | EP 68 | Suministro y colocación de sanitario cadet flux flowise 16-1/2 pulgadas marca American Standar o equivalente con fluxómetro selectronic 6065121MX.002 o equivalente con asiento y tapa color blanco de acuerdo a despiece y colocación indicada en planos, en estaciones elevadas el precio unitario incluye: los equipos, herramienta y mano de obra para realizar el trabajo; los materiales puestos en el sitio de su colocación, los elementos de fijación; mermas y desperdicios; trazo y nivelación las veces necesarias; el contratista será el responsable de la protección de los elementos de este concepto hasta la entrega al organismo operador, deberá reponer los elementos dañados las veces que sean necesarias; los acarreos internos necesarios; así como: el retiro del material producto de la actividad al banco de tiro en un radio no mayor de 20 km, se entiende por equivalente aquellos materiales que cumplen como mínimo con las mismas especificaciones técnicas de calidad, duración y garantía, y todo lo necesario para su correcta ejecución por unidad de obra terminada. | PZA | 1
443 | DGTM2112-PR-00697 | EP 69 | Suministro y colocación de despachador higiénico de plástico rígido color humo para rollos de papel marca KIMBERLY-CLARK o equivalente de acuerdo a despiece y colocación indicada en planos, en estaciones elevadas el precio unitario incluye: los equipos, herramienta y mano de obra para realizar el trabajo; los materiales puestos en el sitio de su colocación, los elementos de fijación; mermas y desperdicios; trazo y nivelación las veces necesarias; el contratista será el responsable de la protección de los elementos de este concepto hasta la entrega al organismo operador, deberá reponer los elementos dañados las veces que sean necesarias; los acarreos internos necesarios; así como: el retiro del material producto de la actividad al banco de tiro en un radio no mayor de 20 km, se entiende por equivalente aquellos materiales que cumplen como mínimo con las mismas especificaciones técnicas de calidad, duración y garantía, y todo lo necesario para su correcta ejecución por unidad de obra terminada. | PZA | 1
444 | DGTM2112-PR-00698 | EP 70 | Suministro y colocación de gancho doble cromado modelo konos 2106 marca helvex o equivalente de acuerdo a despiece y colocación indicada en planos, en estaciones elevadas el precio unitario incluye: los equipos, herramienta y mano de obra para realizar el trabajo; los materiales puestos en el sitio de su colocación, los elementos de fijación; mermas y desperdicios; trazo y nivelación las veces necesarias; el contratista será el responsable de la protección de los elementos de este concepto hasta la entrega al organismo operador, deberá reponer los elementos dañados las veces que sean necesarias; los acarreos internos necesarios; así como; el retiro del material producto de la actividad al banco de tiro en un radio no mayor de 20 km, se entiende por equivalente aquellos materiales que cumplen como mínimo con las mismas especificaciones técnicas de calidad, duración y garantía, y todo lo necesario para su correcta ejecución por unidad de obra terminada. | PZA | 1
| 4.2.3.7 |  | 4.2.3.7 Edificio de acceso 1
| 4.2.3.7.1 |  | 4.2.3.7.1 Acabados nivel calle
| 4.2.3.7.1.1 |  | 4.2.3.7.1.1 Pisos
445 | DGTM2112-PR-01203 | N.CTR.CAR.1.02.003/04 | Suministro, fabricación y colocación de concreto en firmes armados de edificios de acceso de estaciones elevadas con una f´c= 250 kg/cm2, tamaño maximo del agregado de 20 mm., resistencia normal, revenimiento, bombeable, el precio unitario incluye: los materiales puestos en el sitio de su colocación, mermas y desperdicios, la maquinaria, equipo y mano de obra para su fabricación, la maquinaria, herramienta, equipo y mano de obra para su transporte y colocación, los dispositivos necesarios para su colocación, el vibrado, membrana de curado; las pruebas de calidad necesarias, así como los tiempos en activo, en espera y muertos para dar cumplimiento al proceso constructivo y las condiciones de uso de vía pública; el retiro del material no utilizable de este concepto al banco de tiro en un radio no mayor de 20 km, y todo lo necesario para su correcta ejecución por unidad de obra terminada. | m3 | 10.41
446 | DGTM2112-PR-01204 | EP 31 | Suministro y colocación de placas de granito en edificio de acceso nivel calle de estaciones elevadas de tráfico pesado SHADOW BLACK o G684 de sección 600 x 1200 mm x 3/4" de espesor, igual a muestra autorizada, acabado flameado seleccionado y clasificado como Calidad A, rectificado en medidas y espesor de acuerdo a norma Internacional. Colocado en junta a hueso. Tratamiento con químico oleofobo en su cara superior y laterales además el mortero cemento-arena relación 1:4 para la colocación y su mezcla para la aplicación. Debido al volumen el material deberá ser suministrado clasificado y separado en tonalidades dentro de rangos previamente definidos por el proyecto, el precio unitario incluye: los equipos, herramienta y mano de obra para realizar el trabajo; los materiales puestos en el sitio de su colocación; el adhesivo y su mezcla para su aplicación; mermas y desperdicios, los acarreos internos necesarios, las pruebas de calidad necesarias, trazo y nivelación las veces necesarias; así como: maquinaria, equipo, herramienta y mano de obra para la ejecución del concepto puestos en el sitio de su utilización; los tiempos en activo, en espera y muertos para dar cumplimiento al proceso constructivo y a las condiciones de uso de vía pública; combustibles y lubricantes, el retiro del material producto de la actividad al banco de tiro en un radio no mayor de 20 km, se entiende por equivalente aquellos materiales que cumplen como mínimo con las mismas especificaciones técnicas de calidad, duración y garantía, y todo lo necesario para su correcta ejecución por unidad de obra terminada. | m2 | 201.8
447 | DGTM2112-PR-01205 | EP 31 | Suministro y colocación de placas de granito en huella de escaleras nivel de edificio de acceso de estaciones elevadas de tráfico pesado SHADOW BLACK o G684 de sección indicada en proyecto x 3/4" de espesor, igual a muestra autorizada, acabado pulido brillado (nivel 90 en pulimento) seleccionado y clasificado como Calidad A, rectificado en medidas y espesor de acuerdo a norma Internacional. Colocado en junta a hueso. Tratamiento con químico oleofobo en su cara superior y laterales además el mortero cemento-arena relación 1:4 para la colocación y su mezcla para la aplicación. Debido al volumen el material deberá ser suministrado clasificado y separado en tonalidades dentro de rangos previamente definidos por el proyecto, el precio unitario incluye: los equipos, herramienta y mano de obra para realizar el trabajo; los materiales puestos en el sitio de su colocación; el adhesivo y su mezcla para su aplicación; mermas y desperdicios, los acarreos internos necesarios, las pruebas de calidad necesarias, trazo y nivelación las veces necesarias; así como: maquinaria, equipo, herramienta y mano de obra para la ejecución del concepto puestos en el sitio de su utilización; los tiempos en activo, en espera y muertos para dar cumplimiento al proceso constructivo y a las condiciones de uso de vía pública; combustibles y lubricantes, el retiro del material producto de la actividad al banco de tiro en un radio no mayor de 20 km, se entiende por equivalente aquellos materiales que cumplen como mínimo con las mismas especificaciones técnicas de calidad, duración y garantía, y todo lo necesario para su correcta ejecución por unidad de obra terminada. | m2 | 45.45
448 | DGTM2112-PR-01206 | EP 31 | Suministro y colocación de placas de granito en peralte de escaleras nivel de edificio de acceso de estaciones elevadas de tráfico pesado SHADOW BLACK o G684 de sección indicada en proyecto x 3/4" de espesor, igual a muestra autorizada, acabado pulido brillado (nivel 90 en pulimento) seleccionado y clasificado como Calidad A, rectificado en medidas y espesor de acuerdo a norma Internacional. Colocado en junta a hueso. Tratamiento con químico oleofobo en su cara superior y laterales además el mortero cemento-arena relación 1:4 para la colocación y su mezcla para la aplicación. Debido al volumen el material deberá ser suministrado clasificado y separado en tonalidades dentro de rangos previamente definidos por el proyecto, el precio unitario incluye: los equipos, herramienta y mano de obra para realizar el trabajo; los materiales puestos en el sitio de su colocación; el adhesivo y su mezcla para su aplicación; mermas y desperdicios, los acarreos internos necesarios, las pruebas de calidad necesarias, trazo y nivelación las veces necesarias; así como: maquinaria, equipo, herramienta y mano de obra para la ejecución del concepto puestos en el sitio de su utilización; los tiempos en activo, en espera y muertos para dar cumplimiento al proceso constructivo y a las condiciones de uso de vía pública; combustibles y lubricantes, el retiro del material producto de la actividad al banco de tiro en un radio no mayor de 20 km, se entiende por equivalente aquellos materiales que cumplen como mínimo con las mismas especificaciones técnicas de calidad, duración y garantía, y todo lo necesario para su correcta ejecución por unidad de obra terminada. | m2 | 74.05
| 4.2.3.7.1.2 |  | 4.2.3.7.1.2 Muros
449 | DGTM2112-PR-01211 | EP 70 | Suministro habilitado y colocación de celosía lisa de aluzinc, modelo 70S de grupo BASICA o equivalente, espesor de 0.5 mm; colocado sobre escuadras de anclaje y perfiles mullion , de acuerdo a despiece y colocación indicada en planos, incluye los elementos de fijación y soporte a elemento estructural principal, a base de perfiles estructurales horizontales y verticales con las características y geometrías indicadas en proyecto. en muros de edificios de acceso de estaciones elevadas. El precio unitario incluye: los equipos, herramienta y mano de obra para realizar el trabajo; los materiales puestos en el sitio de su colocación; mermas y desperdicios, los andamios necesarios y plataformas para la realización del trabajo, los elementos de fijación y soporte, tornillería, soportes, sujetadores, sistemas de fijación, sellos de goma, juntas; trazo y nivelación las veces necesarias; el contratista será el responsable de la protección de los elementos de este concepto hasta la entrega al organismo operador, deberá reponer los elementos dañados las veces que sean necesarias; los acarreos internos necesarios y las pruebas de calidad necesarias; la estructura de fijación y soporte al elemento estructural principal a base de perfiles estructurales horizontales y verticales con las geometrías y características indicadas en proyecto; así como: maquinaria, equipo, herramienta y mano de obra para la ejecución del concepto puestos en el sitio de su utilización; los tiempos en activo, en espera y muertos para dar cumplimiento al proceso constructivo y a las condiciones de uso de vía pública; combustibles y lubricantes, el retiro del material producto de la actividad al banco de tiro en un radio no mayor de 20 km, se entiende por equivalente aquellos materiales que cumplen como mínimo con las mismas especificaciones técnicas de calidad, duración y garantía, y todo lo necesario para su correcta ejecución por unidad de obra terminada. | m2 | 822
450 | DGTM2112-PR-01212 | EP 37 | Suministro y aplicación de pintura de esmalte mate COMEX 100 o equivalente, color gris perla 106 acabado mate, a dos manos de pintura con previa aplicación de sellador. En muros de edificio de acceso nivel calle de estaciones elevadas, El precio unitario incluye: los equipos, herramienta y mano de obra para realizar el trabajo; los materiales puestos en el sitio de su aplicación, el sellador previamente aplicado en el muro, mermas y desperdicios, los andamios necesarios y plataformas para la realización del trabajo, la estructura de fijación y soporte al elemento estructural principal a base de perfiles estructurales horizontales y verticales con las geometrías y características indicadas en proyecto; los acarreos internos necesarios y las pruebas de calidad necesarias; así como: Maquinaria, equipo, herramienta y mano de obra para la ejecución del concepto puestos en el sitio de su utilización; los tiempos en activo, en espera y muertos para dar cumplimiento al proceso constructivo y a las condiciones de uso de vía pública; combustibles y lubricantes, el retiro del material producto de la actividad al banco de tiro en un radio no mayor de 20 km, se entiende por equivalente aquellos materiales que cumplen como mínimo con las mismas especificaciones técnicas de calidad, duración y garantía, y todo lo necesario para su correcta ejecución por unidad de obra terminada. | m2 | 26.03
451 | DGTM2112-PR-01213 | EP 72 | Construcción y aplicación de aplanado tipo fino de 2 cm. de espesor a base de cemento-arena en proporción 1:5 aplicado en muros de edificio de acceso de estaciones elevadas. el precio unitario incluye: los equipos, herramienta y mano de obra para realizar el trabajo; los materiales puestos en el sitio de su colocación, mermas y desperdicios, trazo y nivelación las veces necesarias, los andamios necesarios y plataformas para la realización del trabajo, la estructura de fijación y soporte al elemento estructural principal a base de perfiles estructurales horizontales y verticales con las geometrías y características indicadas en proyecto; los acarreos internos necesarios; así como; Maquinaria, equipo, herramienta y mano de obra para la ejecución del concepto puestos en el sitio de su utilización; los tiempos en activo, en espera y muertos para dar cumplimiento al proceso constructivo y a las condiciones de uso de vía pública; combustibles y lubricantes, el retiro del material producto de la actividad al banco de tiro en un radio no mayor de 20 km, y todo lo necesario para su correcta ejecución por unidad de obra terminada. | m2 | 26.03
452 | DGTM2112-PR-01495 | EP 73 | Construcción de muro de block hueco 12x20x40 junteado con cemento arena en proporción 1:4 a la altura indicada en proyecto, el precio unitario incluye: los equipos, herramienta y mano de obra para realizar el trabajo; los materiales puestos en el sitio de su colocación, mermas y desperdicios, trazo y nivelación las veces necesarias, los andamios necesarios y plataformas para la realización del trabajo, los acarreos internos necesarios; así como; Maquinaria, equipo, herramienta y mano de obra para la ejecución del concepto puestos en el sitio de su utilización; los tiempos en activo, en espera y muertos para dar cumplimiento al proceso constructivo y a las condiciones de uso de vía pública; combustibles y lubricantes, el retiro del material producto de la actividad al banco de tiro en un radio no mayor de 20 km, y todo lo necesario para su correcta ejecución por unidad de obra terminada. | m2 | 13.01
453 | DGTM2112-PR-01570 | EP 74 | Suministro y colocacion de Louver alunzinc de 0.50 mm de espesor, el precio unitario incluye: los equipos, herramienta y mano de obra para realizar el trabajo; los materiales puestos en el sitio de su colocación, mermas y desperdicios, trazo y nivelación las veces necesarias, los andamios necesarios y plataformas para la realización del trabajo, los acarreos internos necesarios; así como; Maquinaria, equipo, herramienta y mano de obra para la ejecución del concepto puestos en el sitio de su utilización; los tiempos en activo, en espera y muertos para dar cumplimiento al proceso constructivo y a las condiciones de uso de vía pública; combustibles y lubricantes, el retiro del material producto de la actividad al banco de tiro en un radio no mayor de 20 km, y todo lo necesario para su correcta ejecución por unidad de obra terminada. | m2 | 48.32
| 4.2.3.7.1.3 |  | 4.2.3.7.1.3 Plafon
454 | DGTM2112-PR-01216 | EP 28 | Suministro y colocación de plafón nivel calle de pasarela de acceso estaciones elevadas modelo AS-300 de 0.8 mm de espesor línea ALUSKIN de grupo BASICA acabado color RAL 9018 PAPYRUS WHITE, sujeción por medio de cargadores de aluminio propios del sistema, El precio unitario incluye: la maquinaria, equipos, herramienta y mano de obra para realizar el trabajo; los materiales puestos en el sitio de su colocación; el aluminio; cargador de aluminio con perforaciones para atornillar, sistema de colganteo formado por espárragos de acero inoxidable, abrazaderas de acero para viga, tornillería, accesorio tipo “J” de aluminio; mermas y desperdicios, los andamios necesarios y plataformas para la realización del trabajo, los elementos de fijación, soporte y estructura metálica para su fijación, tornillería, sujetadores, sistemas de fijación, sellos de goma, juntas; trazo y nivelación las veces necesarias; los acarreos internos necesarios y las pruebas de calidad necesarias; así como, los tiempos en activo, en espera y muertos para dar cumplimiento al proceso constructivo y a las condiciones de uso de vía pública; combustibles y lubricantes, el retiro del material producto de la actividad al banco de tiro en un radio no mayor de 20 km, se entiende por equivalente aquellos materiales que cumplen como mínimo con las mismas especificaciones técnicas de calidad, duración y garantía, y todo lo necesario para su correcta ejecución por unidad de obra terminada. | m2 | 375
455 | DGTM2112-PR-01571 | EP 39 | Suministro, habilitado y colocación de faldon de tablacemento marca DUROCK o equivalente de 12.7 mm. de espesor a unas cara, con bastidor de estructura metálica, el precio unitario incluye: los equipos, herramienta y mano de obra para realizar el trabajo; los materiales puestos en el sitio de su colocación; mermas y desperdicios, los andamios necesarios y plataformas para la realización del trabajo, los elementos de fijación, soporte y bastidor metálico (canal, canaletas, postes, tornillos, cinta de refuerzo marca perfacinta o equivalente); trazo y nivelación las veces necesarias; los acarreos internos necesarios y pruebas de calidad necesarias; la estructura de fijación y soporte al elemento estructural principal a base de perfiles estructurales horizontales y verticales con las geometrías y características indicadas en proyecto; así como: maquinaria, equipo, herramienta y mano de obra para la ejecución del concepto puestos en el sitio de su utilización; los tiempos en activo, en espera y muertos para dar cumplimiento al proceso constructivo y a las condiciones de uso de vía pública; combustibles y lubricantes, el retiro del material producto de la actividad al banco de tiro en un radio no mayor de 20 km, se entiende por equivalente aquellos materiales que cumplen como mínimo con las mismas especificaciones técnicas de calidad, duración y garantía; y todo lo necesario para su correcta ejecución por unidad de obra terminada. | m2 | 102
| 4.2.3.7.1.4 |  | 4.2.3.7.1.4 Techumbre
456 | DGTM2112-PR-01217 |  | Suministro y colocación de lámina de acero galvanizada plegada y prelacada, 1 mm de espesor para techumbre de edificio de acceso estaciones elevadas, con el despiece marcado en proyecto. El precio unitario incluye: los equipos, herramienta y mano de obra para realizar el trabajo; los materiales puestos en el sitio de su colocación; mermas y desperdicios, los andamios necesarios y plataformas para la realización del trabajo, los elementos de fijación, sus cortes y dobleces en caso necesario, los traslapes, trazo y nivelación las veces necesarias; los acarreos internos necesarios y las pruebas de calidad necesarias; así como: maquinaria, equipo, herramienta y mano de obra para la ejecución del concepto puestos en el sitio de su utilización; los tiempos en activo, en espera y muertos para dar cumplimiento al proceso constructivo y a las condiciones de uso de vía pública; combustibles y lubricantes, el retiro del material producto de la actividad al banco de tiro en un radio no mayor de 20 km, y todo lo necesario para su correcta ejecución por unidad de obra terminada. | m2 | 400
457 | DGTM2112-PR-01218 | EP 54 | Suministro y colocación de plancha de aislamiento térmico rígida sobre cubierta de lámina para techumbre de edificio de acceso estaciones elevadas, formulada con polisocianurato (P.I.R) mediante proceso de espumación, recubierta con velo de vidrio por ambas caras, para techumbre, con el despiece marcado en proyecto. El precio unitario incluye: los equipos, herramienta y mano de obra para realizar el trabajo; los materiales puestos en el sitio de su colocación; mermas y desperdicios, los andamios necesarios y plataformas para la realización del trabajo, los elementos de fijación, sus cortes y dobleces en caso necesario, los traslapes, trazo y nivelación las veces necesarias; los acarreos internos necesarios y las pruebas de calidad necesarias; así como: Maquinaria, equipo, herramienta y mano de obra para la ejecución del concepto puestos en el sitio de su utilización; los tiempos en activo, en espera y muertos para dar cumplimiento al proceso constructivo y a las condiciones de uso de vía pública; combustibles y lubricantes, el retiro del material producto de la actividad al banco de tiro en un radio no mayor de 20 km, y todo lo necesario para su correcta ejecución por unidad de obra terminada. | m2 | 400
458 | DGTM2112-PR-01219 | EP 59 | Suministro y colocación de membrana flexible de impermeabilizante de vinilo PVC-P con armadura de malla de poliéster, del tipo vinitex MP o equivalente de 1.2 mm de espesor, del color indicado por la Dirección del Proyecto, para techumbre de edificio de acceso estaciones elevadas. El precio unitario incluye: los equipos, herramienta y mano de obra para realizar el trabajo; los materiales puestos en el sitio de su colocación; mermas y desperdicios, los andamios necesarios y plataformas para la realización del trabajo, los elementos de fijación, sus cortes y dobleces en caso necesario, los traslapes, trazo y nivelación las veces necesarias; los acarreos internos necesarios y las pruebas de calidad necesarias; así como: maquinaria, equipo, herramienta y mano de obra para la ejecución del concepto puestos en el sitio de su utilización; los tiempos en activo, en espera y muertos para dar cumplimiento al proceso constructivo y a las condiciones de uso de vía pública; combustibles y lubricantes, el retiro del material producto de la actividad al banco de tiro en un radio no mayor de 20 km, se entiende por equivalente aquellos materiales que cumplen como mínimo con las mismas especificaciones técnicas de calidad, duración y garantía, y todo lo necesario para su correcta ejecución por unidad de obra terminada. | m2 | 400
| 4.2.3.7.1.5 |  | 4.2.3.7.1.5 Puertas y cortinas
459 | DGTM2112-PR-01572 | EP 75 | Suministro, habilitado y colocación cortina Enrollable , tipo tela "ciega" de aluminio, modelo JABE, con tabletas en aluminio calibre 16, cribadas con perforaciones de 1,38 MM (3/32"). De operación manual. Acabado anonizado Duranodik., el precio unitario incluye: los equipos, herramienta y mano de obra para realizar el trabajo; los materiales puestos en el sitio de su colocación; mermas y desperdicios, los andamios necesarios y plataformas para la realización del trabajo, los elementos de fijación, trazo y nivelación las veces necesarias; los acarreos internos necesarios y pruebas de calidad necesarias; la estructura de fijación y soporte al elemento estructural principal a base de perfiles estructurales horizontales y verticales con las geometrías y características indicadas en proyecto; así como: maquinaria, equipo, herramienta y mano de obra para la ejecución del concepto puestos en el sitio de su utilización; los tiempos en activo, en espera y muertos para dar cumplimiento al proceso constructivo y a las condiciones de uso de vía pública; combustibles y lubricantes, el retiro del material producto de la actividad al banco de tiro en un radio no mayor de 20 km, se entiende por equivalente aquellos materiales que cumplen como mínimo con las mismas especificaciones técnicas de calidad, duración y garantía; y todo lo necesario para su correcta ejecución por unidad de obra terminada. | m2 | 105.75
460 | DGTM2112-PR-00030 | EP 76 | Suministro, habilitado y colocación de puerta doble metálica de claro libre de 2.20 x 2.30 metros, de acero galvanizado calibre 20 con perfil metálico perimetral, marco galvanizado calibre 18, bisagras ocultas de 160 mm con capacidad de carga de 80 Kg por par de bisagras, manijas de acero recubiertas de plástico negro, cerradura marca TESA o equivalente, con aplicación de pintura electrostática en polvo color rojo, y demás elementos según proyecto, el precio unitario incluye: los equipos, herramienta y mano de obra para realizar el trabajo; los materiales puestos en el sitio de su colocación: anclas, marco metálico, perfil metálico, lámina metálica, aislamiento, bisagras, manijas, cerrdura; mermas y desperdicios; trazo y nivelación las veces necesarias; el contratista será el responsable de la protección de los elementos de este concepto hasta la entrega al organismo operador, deberá reponer los elementos dañados las veces que sean necesarias; los acarreos internos necesarios; así como; Maquinaria, equipo, herramienta y mano de obra para la ejecución del concepto puestos en el sitio de su utilización; los tiempos en activo, en espera y muertos para dar cumplimiento al proceso constructivo y a las condiciones de uso de vía pública; combustibles y lubricantes, el retiro del material producto de la actividad al banco de tiro en un radio no mayor de 20 km, , y todo lo necesario para su correcta ejecución por unidad de obra terminada. | PZA | 1
| 4.2.3.7.1.6 |  | 4.2.3.7.1.6 Letreros de Acero Inoxidable
461 | DGTM2112-PR-01573 | EP 53 | Suministro, habilitado y colocación de letrero de estacion, fabricadas a base de acero inoxidable de 1.5 mm,con iluminacion lineal led. el precio unitario incluye: los equipos, herramienta y mano de obra para realizar el trabajo; los materiales puestos en el sitio de su colocación; mermas y desperdicios; elevación asistida, trazo y nivelación las veces necesarias; el contratista será el responsable de la protección de los elementos de este concepto hasta la entrega al organismo operador, deberá reponer los elementos dañados las veces que sean necesarias; los acarreos internos necesarios; así como; Maquinaria, equipo, herramienta y mano de obra para la ejecución del concepto puestos en el sitio de su utilización; los tiempos en activo, en espera y muertos para dar cumplimiento al proceso constructivo y a las condiciones de uso de vía pública; combustibles y lubricantes, el retiro del material producto de la actividad al banco de tiro en un radio no mayor de 20 km, se entiende por equivalente aquellos materiales que cumplen como mínimo con las mismas especificaciones técnicas de calidad, duración y garantía, y todo lo necesario para su correcta ejecución por unidad de obra terminada. | PZA | 1
| 4.2.3.8 |  | 4.2.3.8 Pasarela de acceso 1
| 4.2.3.8.1 |  | 4.2.3.8.1 Pisos
462 | DGTM2112-PR-00674 | EP 31 | Suministro y colocación de placas de granito para pisos de tráfico pesado SHADOW BLACK o G684 de 600mm x 1200mm x 3/4" de espesor, igual a muestra autorizada, acabado pulido brillado (nivel 90 en pulimento) seleccionado y clasificado como Calidad A, rectificado en medidas y espesor de acuerdo a norma Internacional. Colocado en junta a hueso. Tratamiento con químico oleofobo en su cara superior y laterales además el mortero cemento-arena relación 1:4 para la colocación y su mezcla para la aplicación. Debido al volumen el material deberá ser suministrado clasificado y separado en tonalidades dentro de rangos previamente definidos por el proyecto, en pasarela de acceso cuerpo central estaciones elevadas, el precio unitario incluye: los equipos, herramienta y mano de obra para realizar el trabajo; los materiales puestos en el sitio de su colocación; el adhesivo y su mezcla para su aplicación; mermas y desperdicios, los acarreos internos necesarios, las pruebas de calidad necesarias, trazo y nivelación las veces necesarias; así como: maquinaria, equipo, herramienta y mano de obra para la ejecución del concepto puestos en el sitio de su utilización; los tiempos en activo, en espera y muertos para dar cumplimiento al proceso constructivo y a las condiciones de uso de vía pública; combustibles y lubricantes, el retiro del material producto de la actividad al banco de tiro en un radio no mayor de 20 km, se entiende por equivalente aquellos materiales que cumplen como mínimo con las mismas especificaciones técnicas de calidad, duración y garantía, y todo lo necesario para su correcta ejecución por unidad de obra terminada. | m2 | 215.47
| 4.2.3.8.2 |  | 4.2.3.8.2 Muros
463 | DGTM2112-PR-00676 | EP 77 | Suministro y colocación de cristal templado 12 mm, marca SAINT GOBAIN o equivalente, transparente, montado en caras exteriores de elevadores, a la altura indicada en proyecto, colocado con conectores sobre soporte estándar de acero inoxidable y perfiles de acero estructural, de acuerdo a despiece y colocación indicada en planos, en pasarela de acceso cuerpo central estaciones elevadas, El precio incluye: los elementos de fijación necesarios para su colocación indicados en el proyecto, los equipos, herramienta y mano de obra para realizar el trabajo; los materiales puestos en el sitio de su colocación; mermas y desperdicios, los andamios necesarios y plataformas para la realización del trabajo, los elementos de fijación y soporte, tornillería, soportes, sujetadores, sistemas de fijación, sellos de goma, juntas; trazo y nivelación las veces necesarias; la estructura de fijación y soporte al elemento estructural principal a base de perfiles estructurales horizontales y verticales con las geometrías y características indicadas en proyecto; el contratista será el responsable de la protección de los elementos de este concepto hasta la entrega al organismo operador, deberá reponer los elementos dañados las veces que sean necesarias; los acarreos internos necesarios y las pruebas de calidad necesarias; así como: maquinaria, equipo, herramienta y mano de obra para la ejecución del concepto puestos en el sitio de su utilización; los tiempos en activo, en espera y muertos para dar cumplimiento al proceso constructivo y a las condiciones de uso de vía pública; combustibles y lubricantes, el retiro del material producto de la actividad al banco de tiro en un radio no mayor de 20 km, se entiende por equivalente aquellos materiales que cumplen como mínimo con las mismas especificaciones técnicas de calidad, duración y garantía, y todo lo necesario para su correcta ejecución por unidad de obra terminada. | m2 | 97.71
464 | DGTM2112-PR-00677 | EP 79 | Suministro y colocación de cristal templado 9 mm, marca SAINT GOBAIN o equivalente, modelo planilaque evolution color blanco, montado en caras de columnas, a la altura indicada en proyecto, colocado con conectores sobre soporte estándar de acero inoxidable y perfiles de acero estructural, de acuerdo a despiece y colocación indicada en planos, en pasarela de acceso cuerpo central estaciones elevadas, El precio incluye: los elementos de fijación necesarios para su colocación indicados en el proyecto, los equipos, herramienta y mano de obra para realizar el trabajo; los materiales puestos en el sitio de su colocación; mermas y desperdicios, los andamios necesarios y plataformas para la realización del trabajo, los elementos de fijación y soporte, tornillería, soportes, sujetadores, sistemas de fijación, sellos de goma, juntas; trazo y nivelación las veces necesarias; el contratista será el responsable de la protección de los elementos de este concepto hasta la entrega al organismo operador, deberá reponer los elementos dañados las veces que sean necesarias; la estructura de fijación y soporte al elemento estructural principal a base de perfiles estructurales horizontales y verticales con las geometrías y características indicadas en proyecto; los acarreos internos necesarios y las pruebas de calidad necesarias; así como: maquinaria, equipo, herramienta y mano de obra para la ejecución del concepto puestos en el sitio de su utilización; los tiempos en activo, en espera y muertos para dar cumplimiento al proceso constructivo y a las condiciones de uso de vía pública; combustibles y lubricantes, el retiro del material producto de la actividad al banco de tiro en un radio no mayor de 20 km, se entiende por equivalente aquellos materiales que cumplen como mínimo con las mismas especificaciones técnicas de calidad, duración y garantía, y todo lo necesario para su correcta ejecución por unidad de obra terminada. | m2 | 340.495
| 4.2.3.8.3 |  | 4.2.3.8.3 Fachadas de Cristal
465 | DGTM2112-PR-00679 | EP 77 | Suministro, habilitado y colocación de costilla en fachada de pasarelas de acceso cuerpo central estaciones elevadas a base de cristal claro templado de 12.7 mm de espesor marca SAINT GOBAIN o equivalente, fijación y unión por medio de herrajes y arañas de dos brazos de acero inoxidable 316, y rotulas cónicas como elemento de unión, con el despiece, geometrías y altura indicadas en proyecto, en pasarela de acceso, El precio unitario incluye: los equipos, herramienta y mano de obra para realizar el trabajo; los materiales puestos en el sitio de su colocación; el cristal templado, arañas de dos brazos, rotulas, herrajes; mermas y desperdicios, los andamios necesarios y plataformas para la realización del trabajo, los elementos de fijación, sujeción, tornillería, soportes, sujetadores, sellos de goma, juntas; trazo y nivelación las veces necesarias; el contratista será el responsable de la protección de los elementos de este concepto hasta la entrega al organismo operador, debiendo reponer los elementos dañados las veces que sean necesarias; los acarreos internos necesarios y las pruebas de calidad necesarias; la estructura de fijación y soporte al elemento estructural principal a base de perfiles estructurales horizontales y verticales con las geometrías y características indicadas en proyecto; así como: Maquinaria, equipo, herramienta y mano de obra para la ejecución del concepto puestos en el sitio de su utilización; los tiempos en activo, en espera y muertos para dar cumplimiento al proceso constructivo y a las condiciones de uso de vía pública; combustibles y lubricantes, el retiro del material producto de la actividad al banco de tiro en un radio no mayor de 20 km, se entiende por equivalente aquellos materiales que cumplen como mínimo con las mismas especificaciones técnicas de calidad, duración y garantía, y todo lo necesario para su correcta ejecución por unidad de obra terminada. | m2 | 9.472
466 | DGTM2112-PR-00680 | EP 78 | Suministro, habilitado y colocación perfil de acero estructural HSS de 2x8 pulgadas como elemento de fijación en fachada de cristal de pasarela de acceso cuerpo central estaciones elevadas, con el despiece, geometrías y altura indicadas en proyecto, en pasarela de acceso, El precio unitario incluye: los equipos, herramienta y mano de obra para realizar el trabajo; los materiales puestos en el sitio de su colocación; el perfil estructural; la pintura primaria a base de epoxico y su aplicación; la pintura de acabado final a base de resina epoxica y su aplicación electrostáticamente y polimerizada en horno; en color RAL 9022 PEARL LIGHT GREY; mermas y desperdicios, los andamios necesarios y plataformas para la realización del trabajo, los elementos de fijación, soldadura, sujeción, tornillería, soportes; trazo y nivelación las veces necesarias; el contratista será el responsable de la protección de los elementos de este concepto hasta la entrega al organismo operador, debiendo reponer los elementos dañados las veces que sean necesarias; la estructura de fijación y soporte al elemento estructural principal a base de perfiles estructurales horizontales y verticales con las geometrías y características indicadas en proyecto; los acarreos internos necesarios y las pruebas de calidad necesarias; así como: Maquinaria, equipo, herramienta y mano de obra para la ejecución del concepto puestos en el sitio de su utilización; los tiempos en activo, en espera y muertos para dar cumplimiento al proceso constructivo y a las condiciones de uso de vía pública; combustibles y lubricantes, el retiro del material producto de la actividad al banco de tiro en un radio no mayor de 20 km, se entiende por equivalente aquellos materiales que cumplen como mínimo con las mismas especificaciones técnicas de calidad, duración y garantía, y todo lo necesario para su correcta ejecución por unidad de obra terminada. | kg | 688.2
| 4.2.3.8.4 |  | 4.2.3.8.4 Plafones
467 | DGTM2112-PR-00681 | EP 45 | Suministro, habilitado y colocación de paneles de HPL marca FUNDERMAX de grupo BASICA o equivalente a una cara para interiores de 6 mm. de espesor línea UNI FARBEN, color 0730 gris claro, sujeto a estructura de soporte y suspendido delosa de concreto, Metaldeck, lámina o estructura metálica, según sea el caso, a una altura indicada en proyecto, en pasarela de acceso estaciones elevadas, El precio unitario incluye: los equipos, herramienta y mano de obra para realizar el trabajo; los materiales puestos en el sitio de su colocación; el faldón inferior y superior hacia losa; mermas y desperdicios, los andamios necesarios y plataformas para la realización del trabajo, los elementos de fijación, soporte y estructura metálica para su fijación, bastidor, tornillería, soportes, sujetadores, sistemas de fijación, sellos de goma, juntas; trazo y nivelación las veces necesarias; los acarreos internos verticales y horizontales necesarios; las pruebas de calidad necesarias; así como: maquinaria, equipo, herramienta y mano de obra para la ejecución del concepto puestos en el sitio de su utilización; los tiempos en activo, en espera y muertos para dar cumplimiento al proceso constructivo y a las condiciones de uso de vía pública; combustibles y lubricantes, el retiro del material producto de la actividad al banco de tiro en un radio no mayor de 20 km, se entiende por equivalente aquellos materiales que cumplen como mínimo con las mismas especificaciones técnicas de calidad, duración y garantía, y todo lo necesario para su correcta ejecución por unidad de obra terminada. | m2 | 172.2
468 | DGTM2112-PR-01476 | EP 56 | Suministro, habilitado y colocación de placa de acero de ¼ de pulgada de espesor con la geometría indicada en proyecto, acabado primario epóxico y acabado final epóxico o poliuretano aplicado en polvo electrostáticamente y polimerizado en horno en color RAL 9011 GRAPHITE, en zoclo de pasarela de acceso de estaciones elevadas, el precio unitario incluye: los materiales puestos en el sitio de su utilización; la placa de acero, los equipos, herramienta y mano de obra para su habilitado y forjado de geometría; los equipos herramienta y mano de obra para la aplicación del acabado final; los equipos herramienta y mano de obra para su transportación; los cortes, mermas, desperdicios, descalibres, la soldadura; cartabonos de placa de acero de ¼ de pulgada; los acarreos necesarios verticales y horizontales hasta el lugar de su colocación; las pruebas de calidad necesarias; los andamios necesarios y plataformas para la realización del trabajo; así como: los tiempos en activo, en espera y muertos para dar cumplimiento al proceso constructivo y a las condiciones de uso de vía pública; el retiro del material producto de la actividad al banco de tiro en un radio no mayor de 20 km, y todo lo necesario para su correcta ejecución por unidad de obra terminada. | kg | 2472
| 4.2.3.8.5 |  | 4.2.3.8.5 Herreria
469 | DGTM2112-PR-00685 | EP 50 | Suministro habilitado y colocación de tubo para pasamano de acero inoxidable C-304 de 2 pulgadas de espesor, acabado satinado, en pasarela de acceso cuerpo central estaciones elevadas, el precio unitario incluye : los equipos, herramienta y mano de obra para realizar el trabajo; los materiales puestos en el sitio de su colocación, tubo de acero inoxidable, soldadura; mermas y desperdicios; trazo y nivelación las veces necesarias; el contratista será el responsable de la protección de los elementos de este concepto hasta la entrega al organismo operador, deberá reponer los elementos dañados las veces que sean necesarias; los acarreos internos necesarios y las pruebas de calidad necesarias; así como: los tiempos en activo, en espera y muertos para dar cumplimiento al proceso constructivo y a las condiciones de uso de vía pública; combustibles y lubricantes, el retiro del material producto de la actividad al banco de tiro en un radio no mayor de 20 km, y todo lo necesario para su correcta ejecución por unidad de obra terminada. | m | 59.2
470 | DGTM2112-PR-00641 | EP 47 | Suministro habilitado y colocación de barandal a base de cristal templado marca SAINT GOBAIN GLASS modelo planilux claro de 9.5 mm. de espesor con cantos pulidos perimetrales y ocho barrenos rectos de 1 pulgada, con tubo pasamanos de acero inoxidable C-304 de 2 pulgadas de diámetro y herraje para soporte de pasamano en barra de acero inoxidable de 1 ¼ de pulgadas con chapetón roscable a esparrago de 3/8 de pulgada de diámetro y solera de acero inoxidable de ¼ de pulgada de espesor, herraje espaciador para sujeción de cristal y neopreno shore 80 en color blanco para calza de cristal, con la modulación y geometría indicada en proyecto, nivel anden estaciones elevadas, el precio unitario incluye: los equipos, herramienta y mano de obra para realizar el trabajo; los materiales puestos en el sitio de su colocación; el cristal templado, el tubo de acero inoxidable, los herrajes, la barra de acero inoxidable, chapetones roscables, solera de acero inoxidable, el neopreno shore 80, los barrenos en cristal; mermas y desperdicios; trazo y nivelación las veces necesarias; el contratista será el responsable de la protección de los elementos de este concepto hasta la entrega al organismo operador, deberá reponer los elementos dañados las veces que sean necesarias; los acarreos internos necesarios horizontales y verticales hasta el lugar de su utilización; las pruebas de calidad necesarias; así como: maquinaria, equipo, herramienta y mano de obra para la ejecución del concepto puestos en el sitio de su utilización; los tiempos en activo, en espera y muertos para dar cumplimiento al proceso constructivo y a las condiciones de uso de vía pública; combustibles y lubricantes, el retiro del material producto de la actividad al banco de tiro en un radio no mayor de 20 km, y todo lo necesario para su correcta ejecución por unidad de obra terminada. | m2 | 48
| 4.2.3.8.6 |  | 4.2.3.8.6 Techumbre
471 | DGTM2112-PR-00686 | EP 54 | Suministro y colocación de lámina de acero galvanizada plegada y prelacada, 1 mm de espesor para techumbre de pasarela de acceso cuerpo central estaciones elevadas, con el despiece marcado en proyecto. El precio unitario incluye: los equipos, herramienta y mano de obra para realizar el trabajo; los materiales puestos en el sitio de su colocación; mermas y desperdicios, los andamios necesarios y plataformas para la realización del trabajo, los elementos de fijación, sus cortes y dobleces en caso necesario, los traslapes, trazo y nivelación las veces necesarias; los acarreos internos necesarios y las pruebas de calidad necesarias; así como: maquinaria, equipo, herramienta y mano de obra para la ejecución del concepto puestos en el sitio de su utilización; los tiempos en activo, en espera y muertos para dar cumplimiento al proceso constructivo y a las condiciones de uso de vía pública; combustibles y lubricantes, el retiro del material producto de la actividad al banco de tiro en un radio no mayor de 20 km, y todo lo necesario para su correcta ejecución por unidad de obra terminada. | m2 | 182.09
472 | DGTM2112-PR-00687 | EP 59 | Suministro y colocación de plancha de aislamiento térmico rígida sobre cubierta de lámina, formulada con polisocianurato (P.I.R) mediante proceso de espumación, recubierta con velo de vidrio por ambas caras, para techumbre de pasarela de acceso cuerpo central estaciones elevadas, con el despiece marcado en proyecto. El precio unitario incluye: los equipos, herramienta y mano de obra para realizar el trabajo; los materiales puestos en el sitio de su colocación; mermas y desperdicios, los andamios necesarios y plataformas para la realización del trabajo, los elementos de fijación, sus cortes y dobleces en caso necesario, los traslapes, trazo y nivelación las veces necesarias; los acarreos internos necesarios y las pruebas de calidad necesarias; así como: Maquinaria, equipo, herramienta y mano de obra para la ejecución del concepto puestos en el sitio de su utilización; los tiempos en activo, en espera y muertos para dar cumplimiento al proceso constructivo y a las condiciones de uso de vía pública; combustibles y lubricantes, el retiro del material producto de la actividad al banco de tiro en un radio no mayor de 20 km, y todo lo necesario para su correcta ejecución por unidad de obra terminada. | m2 | 182.09
473 | DGTM2112-PR-00688 | EP 60 | Suministro y colocación de membrana flexible de impermeabilizante de vinilo PVC-P con armadura de malla de poliéster, del tipo vinitex MP o equivalente de 1.2 mm de espesor, del color indicado por la Dirección del Proyecto, para techumbre de pasarela de acceso cuerpo central estaciones elevadas. El precio unitario incluye: los equipos, herramienta y mano de obra para realizar el trabajo; los materiales puestos en el sitio de su colocación; mermas y desperdicios, los andamios necesarios y plataformas para la realización del trabajo, los elementos de fijación, sus cortes y dobleces en caso necesario, los traslapes, trazo y nivelación las veces necesarias; los acarreos internos necesarios y las pruebas de calidad necesarias; así como: maquinaria, equipo, herramienta y mano de obra para la ejecución del concepto puestos en el sitio de su utilización; los tiempos en activo, en espera y muertos para dar cumplimiento al proceso constructivo y a las condiciones de uso de vía pública; combustibles y lubricantes, el retiro del material producto de la actividad al banco de tiro en un radio no mayor de 20 km, se entiende por equivalente aquellos materiales que cumplen como mínimo con las mismas especificaciones técnicas de calidad, duración y garantía, y todo lo necesario para su correcta ejecución por unidad de obra terminada. | m2 | 182.09
474 | DGTM2112-PR-00669 | EP 62 | Suministro, habilitado y colocación de cristal laminado marca SAINT GOBAIN o equivalente 6+6 mm, formado por un cristal de control solar SGG ST150 de 6 mm templado + PVB de 1.52 mm de espesor, transparente + cristal claro de 6 mm de espesor templado, de acuerdo a despiece y colocación indicada en planos, en techumbre cuerpo central estaciones elevadas, El precio unitario incluye: los equipos, herramienta y mano de obra para realizar el trabajo; los materiales puestos en el sitio de su colocación; mermas y desperdicios, los andamios necesarios y plataformas para la realización del trabajo, los elementos de fijación, trazo y nivelación las veces necesarias; el contratista será el responsable de la protección de los elementos de este concepto hasta la entrega al organismo operador, estará obligado a reponer los elementos dañados las veces que sean necesarias; los acarreos internos necesarios y las pruebas de calidad necesarias; así como: maquinaria, equipo, herramienta y mano de obra para la ejecución del concepto puestos en el sitio de su utilización; los tiempos en activo, en espera y muertos para dar cumplimiento al proceso constructivo y a las condiciones de uso de vía pública; combustibles y lubricantes, el retiro del material producto de la actividad al banco de tiro en un radio no mayor de 20 km, se entiende por equivalente aquellos materiales que cumplen como mínimo con las mismas especificaciones técnicas de calidad, duración y garantía, y todo lo necesario para su correcta ejecución por unidad de obra terminada. | m2 | 40.41
| 4.2.3.9 |  | 4.2.3.9 Pasarela de acceso 2
| 4.2.3.9.1 |  | 4.2.3.9.1 Pisos
475 | DGTM2112-PR-00674 | EP 31 | Suministro y colocación de placas de granito para pisos de tráfico pesado SHADOW BLACK o G684 de 600mm x 1200mm x 3/4" de espesor, igual a muestra autorizada, acabado pulido brillado (nivel 90 en pulimento) seleccionado y clasificado como Calidad A, rectificado en medidas y espesor de acuerdo a norma Internacional. Colocado en junta a hueso. Tratamiento con químico oleofobo en su cara superior y laterales además el mortero cemento-arena relación 1:4 para la colocación y su mezcla para la aplicación. Debido al volumen el material deberá ser suministrado clasificado y separado en tonalidades dentro de rangos previamente definidos por el proyecto, en pasarela de acceso cuerpo central estaciones elevadas, el precio unitario incluye: los equipos, herramienta y mano de obra para realizar el trabajo; los materiales puestos en el sitio de su colocación; el adhesivo y su mezcla para su aplicación; mermas y desperdicios, los acarreos internos necesarios, las pruebas de calidad necesarias, trazo y nivelación las veces necesarias; así como: maquinaria, equipo, herramienta y mano de obra para la ejecución del concepto puestos en el sitio de su utilización; los tiempos en activo, en espera y muertos para dar cumplimiento al proceso constructivo y a las condiciones de uso de vía pública; combustibles y lubricantes, el retiro del material producto de la actividad al banco de tiro en un radio no mayor de 20 km, se entiende por equivalente aquellos materiales que cumplen como mínimo con las mismas especificaciones técnicas de calidad, duración y garantía, y todo lo necesario para su correcta ejecución por unidad de obra terminada. | m2 | 125.03
| 4.2.3.9.2 |  | 4.2.3.9.2 Muros
476 | DGTM2112-PR-00676 | EP 77 | Suministro y colocación de cristal templado 12 mm, marca SAINT GOBAIN o equivalente, transparente, montado en caras exteriores de elevadores, a la altura indicada en proyecto, colocado con conectores sobre soporte estándar de acero inoxidable y perfiles de acero estructural, de acuerdo a despiece y colocación indicada en planos, en pasarela de acceso cuerpo central estaciones elevadas, El precio incluye: los elementos de fijación necesarios para su colocación indicados en el proyecto, los equipos, herramienta y mano de obra para realizar el trabajo; los materiales puestos en el sitio de su colocación; mermas y desperdicios, los andamios necesarios y plataformas para la realización del trabajo, los elementos de fijación y soporte, tornillería, soportes, sujetadores, sistemas de fijación, sellos de goma, juntas; trazo y nivelación las veces necesarias; la estructura de fijación y soporte al elemento estructural principal a base de perfiles estructurales horizontales y verticales con las geometrías y características indicadas en proyecto; el contratista será el responsable de la protección de los elementos de este concepto hasta la entrega al organismo operador, deberá reponer los elementos dañados las veces que sean necesarias; los acarreos internos necesarios y las pruebas de calidad necesarias; así como: maquinaria, equipo, herramienta y mano de obra para la ejecución del concepto puestos en el sitio de su utilización; los tiempos en activo, en espera y muertos para dar cumplimiento al proceso constructivo y a las condiciones de uso de vía pública; combustibles y lubricantes, el retiro del material producto de la actividad al banco de tiro en un radio no mayor de 20 km, se entiende por equivalente aquellos materiales que cumplen como mínimo con las mismas especificaciones técnicas de calidad, duración y garantía, y todo lo necesario para su correcta ejecución por unidad de obra terminada. | m2 | 93.675
477 | DGTM2112-PR-00677 | EP 79 | Suministro y colocación de cristal templado 9 mm, marca SAINT GOBAIN o equivalente, modelo planilaque evolution color blanco, montado en caras de columnas, a la altura indicada en proyecto, colocado con conectores sobre soporte estándar de acero inoxidable y perfiles de acero estructural, de acuerdo a despiece y colocación indicada en planos, en pasarela de acceso cuerpo central estaciones elevadas, El precio incluye: los elementos de fijación necesarios para su colocación indicados en el proyecto, los equipos, herramienta y mano de obra para realizar el trabajo; los materiales puestos en el sitio de su colocación; mermas y desperdicios, los andamios necesarios y plataformas para la realización del trabajo, los elementos de fijación y soporte, tornillería, soportes, sujetadores, sistemas de fijación, sellos de goma, juntas; trazo y nivelación las veces necesarias; el contratista será el responsable de la protección de los elementos de este concepto hasta la entrega al organismo operador, deberá reponer los elementos dañados las veces que sean necesarias; la estructura de fijación y soporte al elemento estructural principal a base de perfiles estructurales horizontales y verticales con las geometrías y características indicadas en proyecto; los acarreos internos necesarios y las pruebas de calidad necesarias; así como: maquinaria, equipo, herramienta y mano de obra para la ejecución del concepto puestos en el sitio de su utilización; los tiempos en activo, en espera y muertos para dar cumplimiento al proceso constructivo y a las condiciones de uso de vía pública; combustibles y lubricantes, el retiro del material producto de la actividad al banco de tiro en un radio no mayor de 20 km, se entiende por equivalente aquellos materiales que cumplen como mínimo con las mismas especificaciones técnicas de calidad, duración y garantía, y todo lo necesario para su correcta ejecución por unidad de obra terminada. | m2 | 236.01
| 4.2.3.9.3 |  | 4.2.3.9.3 Fachadas de Cristal
478 | DGTM2112-PR-00679 | EP 77 | Suministro, habilitado y colocación de costilla en fachada de pasarelas de acceso cuerpo central estaciones elevadas a base de cristal claro templado de 12.7 mm de espesor marca SAINT GOBAIN o equivalente, fijación y unión por medio de herrajes y arañas de dos brazos de acero inoxidable 316, y rotulas cónicas como elemento de unión, con el despiece, geometrías y altura indicadas en proyecto, en pasarela de acceso, El precio unitario incluye: los equipos, herramienta y mano de obra para realizar el trabajo; los materiales puestos en el sitio de su colocación; el cristal templado, arañas de dos brazos, rotulas, herrajes; mermas y desperdicios, los andamios necesarios y plataformas para la realización del trabajo, los elementos de fijación, sujeción, tornillería, soportes, sujetadores, sellos de goma, juntas; trazo y nivelación las veces necesarias; el contratista será el responsable de la protección de los elementos de este concepto hasta la entrega al organismo operador, debiendo reponer los elementos dañados las veces que sean necesarias; los acarreos internos necesarios y las pruebas de calidad necesarias; la estructura de fijación y soporte al elemento estructural principal a base de perfiles estructurales horizontales y verticales con las geometrías y características indicadas en proyecto; así como: Maquinaria, equipo, herramienta y mano de obra para la ejecución del concepto puestos en el sitio de su utilización; los tiempos en activo, en espera y muertos para dar cumplimiento al proceso constructivo y a las condiciones de uso de vía pública; combustibles y lubricantes, el retiro del material producto de la actividad al banco de tiro en un radio no mayor de 20 km, se entiende por equivalente aquellos materiales que cumplen como mínimo con las mismas especificaciones técnicas de calidad, duración y garantía, y todo lo necesario para su correcta ejecución por unidad de obra terminada. | m2 | 6.7168
479 | DGTM2112-PR-00680 | EP 78 | Suministro, habilitado y colocación perfil de acero estructural HSS de 2x8 pulgadas como elemento de fijación en fachada de cristal de pasarela de acceso cuerpo central estaciones elevadas, con el despiece, geometrías y altura indicadas en proyecto, en pasarela de acceso, El precio unitario incluye: los equipos, herramienta y mano de obra para realizar el trabajo; los materiales puestos en el sitio de su colocación; el perfil estructural; la pintura primaria a base de epoxico y su aplicación; la pintura de acabado final a base de resina epoxica y su aplicación electrostáticamente y polimerizada en horno; en color RAL 9022 PEARL LIGHT GREY; mermas y desperdicios, los andamios necesarios y plataformas para la realización del trabajo, los elementos de fijación, soldadura, sujeción, tornillería, soportes; trazo y nivelación las veces necesarias; el contratista será el responsable de la protección de los elementos de este concepto hasta la entrega al organismo operador, debiendo reponer los elementos dañados las veces que sean necesarias; la estructura de fijación y soporte al elemento estructural principal a base de perfiles estructurales horizontales y verticales con las geometrías y características indicadas en proyecto; los acarreos internos necesarios y las pruebas de calidad necesarias; así como: Maquinaria, equipo, herramienta y mano de obra para la ejecución del concepto puestos en el sitio de su utilización; los tiempos en activo, en espera y muertos para dar cumplimiento al proceso constructivo y a las condiciones de uso de vía pública; combustibles y lubricantes, el retiro del material producto de la actividad al banco de tiro en un radio no mayor de 20 km, se entiende por equivalente aquellos materiales que cumplen como mínimo con las mismas especificaciones técnicas de calidad, duración y garantía, y todo lo necesario para su correcta ejecución por unidad de obra terminada. | kg | 488.0175
| 4.2.3.9.4 |  | 4.2.3.9.4 Plafones
480 | DGTM2112-PR-00681 | EP 45 | Suministro, habilitado y colocación de paneles de HPL marca FUNDERMAX de grupo BASICA o equivalente a una cara para interiores de 6 mm. de espesor línea UNI FARBEN, color 0730 gris claro, sujeto a estructura de soporte y suspendido delosa de concreto, Metaldeck, lámina o estructura metálica, según sea el caso, a una altura indicada en proyecto, en pasarela de acceso estaciones elevadas, El precio unitario incluye: los equipos, herramienta y mano de obra para realizar el trabajo; los materiales puestos en el sitio de su colocación; el faldón inferior y superior hacia losa; mermas y desperdicios, los andamios necesarios y plataformas para la realización del trabajo, los elementos de fijación, soporte y estructura metálica para su fijación, bastidor, tornillería, soportes, sujetadores, sistemas de fijación, sellos de goma, juntas; trazo y nivelación las veces necesarias; los acarreos internos verticales y horizontales necesarios; las pruebas de calidad necesarias; así como: maquinaria, equipo, herramienta y mano de obra para la ejecución del concepto puestos en el sitio de su utilización; los tiempos en activo, en espera y muertos para dar cumplimiento al proceso constructivo y a las condiciones de uso de vía pública; combustibles y lubricantes, el retiro del material producto de la actividad al banco de tiro en un radio no mayor de 20 km, se entiende por equivalente aquellos materiales que cumplen como mínimo con las mismas especificaciones técnicas de calidad, duración y garantía, y todo lo necesario para su correcta ejecución por unidad de obra terminada. | m2 | 465.06
481 | DGTM2112-PR-01476 | EP 56 | Suministro, habilitado y colocación de placa de acero de ¼ de pulgada de espesor con la geometría indicada en proyecto, acabado primario epóxico y acabado final epóxico o poliuretano aplicado en polvo electrostáticamente y polimerizado en horno en color RAL 9011 GRAPHITE, en zoclo de pasarela de acceso de estaciones elevadas, el precio unitario incluye: los materiales puestos en el sitio de su utilización; la placa de acero, los equipos, herramienta y mano de obra para su habilitado y forjado de geometría; los equipos herramienta y mano de obra para la aplicación del acabado final; los equipos herramienta y mano de obra para su transportación; los cortes, mermas, desperdicios, descalibres, la soldadura; cartabonos de placa de acero de ¼ de pulgada; los acarreos necesarios verticales y horizontales hasta el lugar de su colocación; las pruebas de calidad necesarias; los andamios necesarios y plataformas para la realización del trabajo; así como: los tiempos en activo, en espera y muertos para dar cumplimiento al proceso constructivo y a las condiciones de uso de vía pública; el retiro del material producto de la actividad al banco de tiro en un radio no mayor de 20 km, y todo lo necesario para su correcta ejecución por unidad de obra terminada. | kg | 2472
| 4.2.3.9.5 |  | 4.2.3.9.5 Herreria
482 | DGTM2112-PR-00641 | EP 47 | Suministro habilitado y colocación de barandal a base de cristal templado marca SAINT GOBAIN GLASS modelo planilux claro de 9.5 mm. de espesor con cantos pulidos perimetrales y ocho barrenos rectos de 1 pulgada, con tubo pasamanos de acero inoxidable C-304 de 2 pulgadas de diámetro y herraje para soporte de pasamano en barra de acero inoxidable de 1 ¼ de pulgadas con chapetón roscable a esparrago de 3/8 de pulgada de diámetro y solera de acero inoxidable de ¼ de pulgada de espesor, herraje espaciador para sujeción de cristal y neopreno shore 80 en color blanco para calza de cristal, con la modulación y geometría indicada en proyecto, nivel anden estaciones elevadas, el precio unitario incluye: los equipos, herramienta y mano de obra para realizar el trabajo; los materiales puestos en el sitio de su colocación; el cristal templado, el tubo de acero inoxidable, los herrajes, la barra de acero inoxidable, chapetones roscables, solera de acero inoxidable, el neopreno shore 80, los barrenos en cristal; mermas y desperdicios; trazo y nivelación las veces necesarias; el contratista será el responsable de la protección de los elementos de este concepto hasta la entrega al organismo operador, deberá reponer los elementos dañados las veces que sean necesarias; los acarreos internos necesarios horizontales y verticales hasta el lugar de su utilización; las pruebas de calidad necesarias; así como: maquinaria, equipo, herramienta y mano de obra para la ejecución del concepto puestos en el sitio de su utilización; los tiempos en activo, en espera y muertos para dar cumplimiento al proceso constructivo y a las condiciones de uso de vía pública; combustibles y lubricantes, el retiro del material producto de la actividad al banco de tiro en un radio no mayor de 20 km, y todo lo necesario para su correcta ejecución por unidad de obra terminada. | m2 | 41.98
| 4.2.3.9.6 |  | 4.2.3.9.6 Techumbre
483 | DGTM2112-PR-00686 | EP 54 | Suministro y colocación de lámina de acero galvanizada plegada y prelacada, 1 mm de espesor para techumbre de pasarela de acceso cuerpo central estaciones elevadas, con el despiece marcado en proyecto. El precio unitario incluye: los equipos, herramienta y mano de obra para realizar el trabajo; los materiales puestos en el sitio de su colocación; mermas y desperdicios, los andamios necesarios y plataformas para la realización del trabajo, los elementos de fijación, sus cortes y dobleces en caso necesario, los traslapes, trazo y nivelación las veces necesarias; los acarreos internos necesarios y las pruebas de calidad necesarias; así como: maquinaria, equipo, herramienta y mano de obra para la ejecución del concepto puestos en el sitio de su utilización; los tiempos en activo, en espera y muertos para dar cumplimiento al proceso constructivo y a las condiciones de uso de vía pública; combustibles y lubricantes, el retiro del material producto de la actividad al banco de tiro en un radio no mayor de 20 km, y todo lo necesario para su correcta ejecución por unidad de obra terminada. | m2 | 236.25
484 | DGTM2112-PR-00687 | EP 59 | Suministro y colocación de plancha de aislamiento térmico rígida sobre cubierta de lámina, formulada con polisocianurato (P.I.R) mediante proceso de espumación, recubierta con velo de vidrio por ambas caras, para techumbre de pasarela de acceso cuerpo central estaciones elevadas, con el despiece marcado en proyecto. El precio unitario incluye: los equipos, herramienta y mano de obra para realizar el trabajo; los materiales puestos en el sitio de su colocación; mermas y desperdicios, los andamios necesarios y plataformas para la realización del trabajo, los elementos de fijación, sus cortes y dobleces en caso necesario, los traslapes, trazo y nivelación las veces necesarias; los acarreos internos necesarios y las pruebas de calidad necesarias; así como: Maquinaria, equipo, herramienta y mano de obra para la ejecución del concepto puestos en el sitio de su utilización; los tiempos en activo, en espera y muertos para dar cumplimiento al proceso constructivo y a las condiciones de uso de vía pública; combustibles y lubricantes, el retiro del material producto de la actividad al banco de tiro en un radio no mayor de 20 km, y todo lo necesario para su correcta ejecución por unidad de obra terminada. | m2 | 236.25
485 | DGTM2112-PR-00688 | EP 60 | Suministro y colocación de membrana flexible de impermeabilizante de vinilo PVC-P con armadura de malla de poliéster, del tipo vinitex MP o equivalente de 1.2 mm de espesor, del color indicado por la Dirección del Proyecto, para techumbre de pasarela de acceso cuerpo central estaciones elevadas. El precio unitario incluye: los equipos, herramienta y mano de obra para realizar el trabajo; los materiales puestos en el sitio de su colocación; mermas y desperdicios, los andamios necesarios y plataformas para la realización del trabajo, los elementos de fijación, sus cortes y dobleces en caso necesario, los traslapes, trazo y nivelación las veces necesarias; los acarreos internos necesarios y las pruebas de calidad necesarias; así como: maquinaria, equipo, herramienta y mano de obra para la ejecución del concepto puestos en el sitio de su utilización; los tiempos en activo, en espera y muertos para dar cumplimiento al proceso constructivo y a las condiciones de uso de vía pública; combustibles y lubricantes, el retiro del material producto de la actividad al banco de tiro en un radio no mayor de 20 km, se entiende por equivalente aquellos materiales que cumplen como mínimo con las mismas especificaciones técnicas de calidad, duración y garantía, y todo lo necesario para su correcta ejecución por unidad de obra terminada. | m2 | 236.25
486 | DGTM2112-PR-00669 | EP 62 | Suministro, habilitado y colocación de cristal laminado marca SAINT GOBAIN o equivalente 6+6 mm, formado por un cristal de control solar SGG ST150 de 6 mm templado + PVB de 1.52 mm de espesor, transparente + cristal claro de 6 mm de espesor templado, de acuerdo a despiece y colocación indicada en planos, en techumbre cuerpo central estaciones elevadas, El precio unitario incluye: los equipos, herramienta y mano de obra para realizar el trabajo; los materiales puestos en el sitio de su colocación; mermas y desperdicios, los andamios necesarios y plataformas para la realización del trabajo, los elementos de fijación, trazo y nivelación las veces necesarias; el contratista será el responsable de la protección de los elementos de este concepto hasta la entrega al organismo operador, estará obligado a reponer los elementos dañados las veces que sean necesarias; los acarreos internos necesarios y las pruebas de calidad necesarias; así como: maquinaria, equipo, herramienta y mano de obra para la ejecución del concepto puestos en el sitio de su utilización; los tiempos en activo, en espera y muertos para dar cumplimiento al proceso constructivo y a las condiciones de uso de vía pública; combustibles y lubricantes, el retiro del material producto de la actividad al banco de tiro en un radio no mayor de 20 km, se entiende por equivalente aquellos materiales que cumplen como mínimo con las mismas especificaciones técnicas de calidad, duración y garantía, y todo lo necesario para su correcta ejecución por unidad de obra terminada. | m2 | 42.74
| 4.2.3.10 |  | 4.2.3.10 Escaleras de acceso 1
| 4.2.3.10.1 |  | 4.2.3.10.1 Pisos
487 | DGTM2112-PR-01159 | EP 31 | Suministro y colocación de placas de granito en huellas de escaleras de acceso de estaciones elevadas de tráfico pesado SHADOW BLACK o G684 de sección indicada en proyecto x 3/4" de espesor, igual a muestra autorizada, acabado flameado seleccionado y clasificado como Calidad A, rectificado en medidas y espesor de acuerdo a norma Internacional. Colocado en junta a hueso. Tratamiento con químico oleofobo en su cara superior y laterales además el mortero cemento-arena relación 1:4 para la colocación y su mezcla para la aplicación. Debido al volumen el material deberá ser suministrado clasificado y separado en tonalidades dentro de rangos previamente definidos por el proyecto, el precio unitario incluye: los equipos, herramienta y mano de obra para realizar el trabajo; los materiales puestos en el sitio de su colocación; el adhesivo y su mezcla para su aplicación; mermas y desperdicios, los acarreos internos necesarios, las pruebas de calidad necesarias, trazo y nivelación las veces necesarias; así como: maquinaria, equipo, herramienta y mano de obra para la ejecución del concepto puestos en el sitio de su utilización; los tiempos en activo, en espera y muertos para dar cumplimiento al proceso constructivo y a las condiciones de uso de vía pública; combustibles y lubricantes, el retiro del material producto de la actividad al banco de tiro en un radio no mayor de 20 km, se entiende por equivalente aquellos materiales que cumplen como mínimo con las mismas especificaciones técnicas de calidad, duración y garantía, y todo lo necesario para su correcta ejecución por unidad de obra terminada. | m2 | 177.655
488 | DGTM2112-PR-01160 | EP 31 | Suministro y colocación de placas de granito en peralte de escaleras de acceso de estaciones elevadas de tráfico pesado SHADOW BLACK o G684 de sección indicada en proyecto x 3/4" de espesor, igual a muestra autorizada, acabado flameado seleccionado y clasificado como Calidad A, rectificado en medidas y espesor de acuerdo a norma Internacional. Colocado en junta a hueso. Tratamiento con químico oleofobo en su cara superior y laterales además el mortero cemento-arena relación 1:4 para la colocación y su mezcla para la aplicación. Debido al volumen el material deberá ser suministrado clasificado y separado en tonalidades dentro de rangos previamente definidos por el proyecto, el precio unitario incluye: los equipos, herramienta y mano de obra para realizar el trabajo; los materiales puestos en el sitio de su colocación; el adhesivo y su mezcla para su aplicación; mermas y desperdicios, los acarreos internos necesarios, las pruebas de calidad necesarias, trazo y nivelación las veces necesarias; así como: maquinaria, equipo, herramienta y mano de obra para la ejecución del concepto puestos en el sitio de su utilización; los tiempos en activo, en espera y muertos para dar cumplimiento al proceso constructivo y a las condiciones de uso de vía pública; combustibles y lubricantes, el retiro del material producto de la actividad al banco de tiro en un radio no mayor de 20 km, se entiende por equivalente aquellos materiales que cumplen como mínimo con las mismas especificaciones técnicas de calidad, duración y garantía, y todo lo necesario para su correcta ejecución por unidad de obra terminada. | m2 | 1.7
489 | DGTM2112-PR-01161 | EP 49 | Suministro habilitado y colocación de poste para barandal formado por dos postes de solera de 2 por 1/4 de pulgada de espesor de acero inoxidable, unidos mediante solera de acero inoxidable soldada a las laterales de cada poste, con placa base de acero de ¼ de pulgada de espesor, con las dimensiones y geometrías indicadas en proyecto, en escaleras de acceso de estaciones elevadas, el precio unitario incluye : los equipos, herramienta y mano de obra para realizar el trabajo; los materiales puestos en el sitio de su colocación, solera de acero inoxidable, placa de acero, soldadura; mermas y desperdicios; trazo y nivelación las veces necesarias; el contratista será el responsable de la protección de los elementos de este concepto hasta la entrega al organismo operador, deberá reponer los elementos dañados las veces que sean necesarias; los acarreos internos necesarios y las pruebas de calidad necesarias; así como: los tiempos en activo, en espera y muertos para dar cumplimiento al proceso constructivo y a las condiciones de uso de vía pública; combustibles y lubricantes, el retiro del material producto de la actividad al banco de tiro en un radio no mayor de 20 km, y todo lo necesario para su correcta ejecución por unidad de obra terminada. | PZA | 47
490 | DGTM2112-PR-01162 | EP 50 | Suministro habilitado y colocación de tubo para pasamano de acero inoxidable C-304 de 2 pulgadas de espesor, acabado satinado, en escaleras de acceso de estaciones elevadas, el precio unitario incluye : los equipos, herramienta y mano de obra para realizar el trabajo; los materiales puestos en el sitio de su colocación, tubo de acero inoxidable, soldadura; mermas y desperdicios; trazo y nivelación las veces necesarias; el contratista será el responsable de la protección de los elementos de este concepto hasta la entrega al organismo operador, deberá reponer los elementos dañados las veces que sean necesarias; los acarreos internos necesarios y las pruebas de calidad necesarias; así como: los tiempos en activo, en espera y muertos para dar cumplimiento al proceso constructivo y a las condiciones de uso de vía pública; combustibles y lubricantes, el retiro del material producto de la actividad al banco de tiro en un radio no mayor de 20 km, y todo lo necesario para su correcta ejecución por unidad de obra terminada. | m | 42.53
| 4.2.3.10.2 |  | 4.2.3.10.2 Techumbre
491 | DGTM2112-PR-00689 | EP 55 | Suministro y aplicación de pintura vinílica anti-polvo, aplicada en plafón de escalera de acceso cuerpo central estaciones elevadas, aplicación a dos manos de pintura previa aplicación de sellador, El precio unitario incluye: los equipos, herramienta y mano de obra para realizar el trabajo; los materiales puestos en el sitio de su aplicación, el sellador previamente aplicado en el plafón, mermas y desperdicios, los andamios necesarios y plataformas para la realización del trabajo, los acarreos internos necesarios y las pruebas de calidad necesarias; así como: Maquinaria, equipo, herramienta y mano de obra para la ejecución del concepto puestos en el sitio de su utilización; los tiempos en activo, en espera y muertos para dar cumplimiento al proceso constructivo y a las condiciones de uso de vía pública; combustibles y lubricantes, el retiro del material producto de la actividad al banco de tiro en un radio no mayor de 20 km, se entiende por equivalente aquellos materiales que cumplen como mínimo con las mismas especificaciones técnicas de calidad, duración y garantía, y todo lo necesario para su correcta ejecución por unidad de obra terminada. | m2 | 165.48
492 | DGTM2112-PR-00690 | EP 27 | Suministro, habilitado y colocación de panel de fibrocemento de 8 mm de espesor SWISSPEARL o equivalente, a una cara, color reflex black velvet 9221, en plafón de escalera de acceso cuerpo central estaciones elevadas a la altura indicada en proyecto a una cara incluye recubrimiento aislante térmico y acústico, fijación y soporte con perfiles de aluminio, de acuerdo a despiece indicado en planos. El precio unitario incluye: los equipos, herramienta y mano de obra para realizar el trabajo; los materiales puestos en el sitio de su colocación; mermas y desperdicios, los andamios necesarios y plataformas para la realización del trabajo, los elementos de fijación, tornillería, soportes, sujetadores, sistemas de fijación, sellos de goma, juntas y soportes; trazo y nivelación las veces necesarias; los acarreos internos necesarios y las pruebas de calidad necesarias; así como: maquinaria, equipo, herramienta y mano de obra para la ejecución del concepto puestos en el sitio de su utilización; los tiempos en activo, en espera y muertos para dar cumplimiento al proceso constructivo y a las condiciones de uso de vía pública; combustibles y lubricantes, el retiro del material producto de la actividad al banco de tiro en un radio no mayor de 20 km, se entiende por equivalente aquellos materiales que cumplen como mínimo con las mismas especificaciones técnicas de calidad, duración y garantía, y todo lo necesario para su correcta ejecución por unidad de obra terminada. | m2 | 165.48
493 | DGTM2112-PR-00677 | EP 79 | Suministro y colocación de cristal templado 9 mm, marca SAINT GOBAIN o equivalente, modelo planilaque evolution color blanco, montado en caras de columnas, a la altura indicada en proyecto, colocado con conectores sobre soporte estándar de acero inoxidable y perfiles de acero estructural, de acuerdo a despiece y colocación indicada en planos, en pasarela de acceso cuerpo central estaciones elevadas, El precio incluye: los elementos de fijación necesarios para su colocación indicados en el proyecto, los equipos, herramienta y mano de obra para realizar el trabajo; los materiales puestos en el sitio de su colocación; mermas y desperdicios, los andamios necesarios y plataformas para la realización del trabajo, los elementos de fijación y soporte, tornillería, soportes, sujetadores, sistemas de fijación, sellos de goma, juntas; trazo y nivelación las veces necesarias; el contratista será el responsable de la protección de los elementos de este concepto hasta la entrega al organismo operador, deberá reponer los elementos dañados las veces que sean necesarias; la estructura de fijación y soporte al elemento estructural principal a base de perfiles estructurales horizontales y verticales con las geometrías y características indicadas en proyecto; los acarreos internos necesarios y las pruebas de calidad necesarias; así como: maquinaria, equipo, herramienta y mano de obra para la ejecución del concepto puestos en el sitio de su utilización; los tiempos en activo, en espera y muertos para dar cumplimiento al proceso constructivo y a las condiciones de uso de vía pública; combustibles y lubricantes, el retiro del material producto de la actividad al banco de tiro en un radio no mayor de 20 km, se entiende por equivalente aquellos materiales que cumplen como mínimo con las mismas especificaciones técnicas de calidad, duración y garantía, y todo lo necesario para su correcta ejecución por unidad de obra terminada. | m2 | 152.785
| 4.2.3.11 |  | 4.2.3.11 Locales Tecnicos
| 4.2.3.11.1 |  | 4.2.3.11.1 Pisos
494 | DGTM2112-PR-00021 | EP 25 | Suministro y aplicación de acabado en piso con resina epóxica guardquim epoxi 630 aqua de imperquimia, o equivalente, de un milímetro de espesor, color sprint 5-37-5, sobre firme de concreto pulido, el precio unitario incluye: los equipos, herramienta y mano de obra para realizar el trabajo; los materiales puestos en el sitio de su colocación; mermas y desperdicios, la nivelación las veces necesarias; los acarreos internos necesarios; así como; Maquinaria, equipo, herramienta y mano de obra para la ejecución del concepto puestos en el sitio de su utilización; los tiempos en activo, en espera y muertos para dar cumplimiento al proceso constructivo y a las condiciones de uso de vía pública; combustibles y lubricantes, el retiro del material producto de la actividad al banco de tiro en un radio no mayor de 20 km, se entiende por equivalente aquellos materiales que cumplen como mínimo con las mismas especificaciones técnicas de calidad, duración y garantía, y todo lo necesario para su correcta ejecución por unidad de obra terminada. | m2 | 1011.74
| 4.2.3.11.2 |  | 4.2.3.11.2 Muros
495 | DGTM2112-PR-00022 | EP 73 | Construcción de muro divisorio de block hueco 12x20x40 junteado con cemento arena en proporción 1:4 de una altura de 0 a 5.0 metros de altura, el precio unitario incluye: los equipos, herramienta y mano de obra para realizar el trabajo; los materiales puestos en el sitio de su colocación, mermas y desperdicios, trazo y nivelación las veces necesarias, los andamios necesarios y plataformas para la realización del trabajo, los acarreos internos necesarios; así como; Maquinaria, equipo, herramienta y mano de obra para la ejecución del concepto puestos en el sitio de su utilización; los tiempos en activo, en espera y muertos para dar cumplimiento al proceso constructivo y a las condiciones de uso de vía pública; combustibles y lubricantes, el retiro del material producto de la actividad al banco de tiro en un radio no mayor de 20 km, y todo lo necesario para su correcta ejecución por unidad de obra terminada. | m2 | 1171.21
496 | DGTM2112-PR-00023 | EP 26 | Construcción de muro de concreto armado acabado aparente de 20 cm de espesor, con acero de refuerzo y concreto f’c según lo indicado en el proyecto, de una altura de 0 a 5.0 metros, el precio unitario incluye: los equipos, herramienta y mano de obra para realizar el trabajo; los materiales puestos en el sitio de su colocación, mermas y desperdicios, trazo y nivelación las veces necesarias, los andamios necesarios y plataformas para la realización del trabajo, la cimbra de acabado aparente (puntales, barrotes, triplay, separadores, etc); el concreto su vibrado, descimbrado, membrana de curado; acero de refuerzo con sus ganchos, amarres, bastones, traslapes, soldadura, mermas y desperdicios; los acarreos internos necesarios; así como; Maquinaria, equipo, herramienta y mano de obra para la ejecución del concepto puestos en el sitio de su utilización; los tiempos en activo, en espera y muertos para dar cumplimiento al proceso constructivo y a las condiciones de uso de vía pública; combustibles y lubricantes, el retiro del material producto de la actividad al banco de tiro en un radio no mayor de 20 km, y todo lo necesario para su correcta ejecución por unidad de obra terminada. | m2 | 70
497 | DGTM2112-PR-00024 | EP 72 | Construcción y aplicación de aplanado tipo fino de 1 cm. de espesor a base de cemento-arena en proporción 1:5 aplicado en muros a una altura de 0 a 5.0 m. el precio unitario incluye: los equipos, herramienta y mano de obra para realizar el trabajo; los materiales puestos en el sitio de su colocación, mermas y desperdicios, trazo y nivelación las veces necesarias, los andamios necesarios y plataformas para la realización del trabajo, los acarreos internos necesarios; así como; Maquinaria, equipo, herramienta y mano de obra para la ejecución del concepto puestos en el sitio de su utilización; los tiempos en activo, en espera y muertos para dar cumplimiento al proceso constructivo y a las condiciones de uso de vía pública; combustibles y lubricantes, el retiro del material producto de la actividad al banco de tiro en un radio no mayor de 20 km, y todo lo necesario para su correcta ejecución por unidad de obra terminada. | m2 | 1884.13
498 | DGTM2112-PR-00025 | EP 37 | Suministro y aplicación de pintura de esmalte mate COMEX 100, o equivalente, color gris perla 106, aplicada en muros de 0 a 5.0 m. de altura, a dos manos de pintura previa aplicación de sellador, el precio unitario incluye: los equipos, herramienta y mano de obra para realizar el trabajo; los materiales puestos en el sitio de su aplicación, el sellador previamente aplicado en el muro, mermas y desperdicios, los andamios necesarios y plataformas para la realización del trabajo, los acarreos internos necesarios; así como; Maquinaria, equipo, herramienta y mano de obra para la ejecución del concepto puestos en el sitio de su utilización; los tiempos en activo, en espera y muertos para dar cumplimiento al proceso constructivo y a las condiciones de uso de vía pública; combustibles y lubricantes, el retiro del material producto de la actividad al banco de tiro en un radio no mayor de 20 km, se entiende por equivalente aquellos materiales que cumplen como mínimo con las mismas especificaciones técnicas de calidad, duración y garantía, y todo lo necesario para su correcta ejecución por unidad de obra terminada. | m2 | 1884.13
499 | DGTM2112-PR-00026 | EP 80 | Suministro y aplicación de impermeabilizante para cisterna marca COMEX modelo Uretop H el precio unitario incluye: los equipos, herramienta y mano de obra para realizar el trabajo; los materiales puestos en el sitio de su colocación; con el espesor indicado por el fabricante, mermas y desperdicios, la nivelación las veces necesarias; los acarreos internos necesarios; así como; Maquinaria, equipo, herramienta y mano de obra para la ejecución del concepto puestos en el sitio de su utilización; los tiempos en activo, en espera y muertos para dar cumplimiento al proceso constructivo y a las condiciones de uso de vía pública; combustibles y lubricantes, el retiro del material producto de la actividad al banco de tiro en un radio no mayor de 20 km, se entiende por equivalente aquellos materiales que cumplen como mínimo con las mismas especificaciones técnicas de calidad, duración y garantía, y todo lo necesario para su correcta ejecución por unidad de obra terminada. | m2 | 62.23
| 4.2.3.11.3 |  | 4.2.3.11.3 Plafones
500 | DGTM2112-PR-00027 | EP 55 | Suministro y aplicación de pintura vinílica antipolvo marca XXXX, o equivalente, color blanco código, aplicada en plafón a una altura máxima de 5.0 m. de altura, aplicación a dos manos de pintura previa aplicación de sellador, el precio unitario incluye: los equipos, herramienta y mano de obra para realizar el trabajo; los materiales puestos en el sitio de su aplicación, el sellador previamente aplicado en el plafon, mermas y desperdicios, los andamios necesarios y plataformas para la realización del trabajo, los acarreos internos necesarios; así como; Maquinaria, equipo, herramienta y mano de obra para la ejecución del concepto puestos en el sitio de su utilización; los tiempos en activo, en espera y muertos para dar cumplimiento al proceso constructivo y a las condiciones de uso de vía pública; combustibles y lubricantes, el retiro del material producto de la actividad al banco de tiro en un radio no mayor de 20 km, se entiende por equivalente aquellos materiales que cumplen como mínimo con las mismas especificaciones técnicas de calidad, duración y garantía, y todo lo necesario para su correcta ejecución por unidad de obra terminada. | m2 | 1011.74
| 4.2.3.11.4 |  | 4.2.3.11.4 Puertas
501 | DGTM2112-PR-00029 | EP 29 | Suministro, habilitado y colocación de puerta simple metálica de claro libre de 1.0 x 2.10 metros, de acero galvanizado calibre 20 con perfil metálico perimetral, marco galvanizado calibre 18, bisagras ocultas de 160 mm con capacidad de carga de 80 Kg por par de bisagras, manijas de acero recubiertas de plástico negro, cerradura marca TESA o equivalente, con aplicación de pintura electrostática en polvo color rojo, y demás elementos según proyecto, el precio unitario incluye: los equipos, herramienta y mano de obra para realizar el trabajo; los materiales puestos en el sitio de su colocación: anclas, marco metálico, perfil metálico, lámina metálica, aislamiento, bisagras, manijas, cerradura; mermas y desperdicios; trazo y nivelación las veces necesarias; el contratista será el responsable de la protección de los elementos de este concepto hasta la entrega al organismo operador, deberá reponer los elementos dañados las veces que sean necesarias; los acarreos internos necesarios; así como; Maquinaria, equipo, herramienta y mano de obra para la ejecución del concepto puestos en el sitio de su utilización; los tiempos en activo, en espera y muertos para dar cumplimiento al proceso constructivo y a las condiciones de uso de vía pública; combustibles y lubricantes, el retiro del material producto de la actividad al banco de tiro en un radio no mayor de 20 km, se entiende por equivalente aquellos materiales que cumplen como mínimo con las mismas especificaciones técnicas de calidad, duración y garantía, y todo lo necesario para su correcta ejecución por unidad de obra terminada. | PZA | 4
502 | DGTM2112-PR-00030 | EP 76 | Suministro, habilitado y colocación de puerta doble metálica de claro libre de 2.20 x 2.30 metros, de acero galvanizado calibre 20 con perfil metálico perimetral, marco galvanizado calibre 18, bisagras ocultas de 160 mm con capacidad de carga de 80 Kg por par de bisagras, manijas de acero recubiertas de plástico negro, cerradura marca TESA o equivalente, con aplicación de pintura electrostática en polvo color rojo, y demás elementos según proyecto, el precio unitario incluye: los equipos, herramienta y mano de obra para realizar el trabajo; los materiales puestos en el sitio de su colocación: anclas, marco metálico, perfil metálico, lámina metálica, aislamiento, bisagras, manijas, cerrdura; mermas y desperdicios; trazo y nivelación las veces necesarias; el contratista será el responsable de la protección de los elementos de este concepto hasta la entrega al organismo operador, deberá reponer los elementos dañados las veces que sean necesarias; los acarreos internos necesarios; así como; Maquinaria, equipo, herramienta y mano de obra para la ejecución del concepto puestos en el sitio de su utilización; los tiempos en activo, en espera y muertos para dar cumplimiento al proceso constructivo y a las condiciones de uso de vía pública; combustibles y lubricantes, el retiro del material producto de la actividad al banco de tiro en un radio no mayor de 20 km, , y todo lo necesario para su correcta ejecución por unidad de obra terminada. | PZA | 8
503 | DGTM2112-PR-00031 | EP 51 | Suministro, habilitado y colocación de puerta bilco o equivalente de claro libre de 3.00 x 2.70 metros, a base de placa de acero de ¼ configurada en rombos para resistir una sobrecarga de 732 kg/m2, bisagras de acción tipo leva, cerrojo de cierre de acero inoxidable tipo 316 con manivela interior fija y exterior desmontable, con marco y contramarco de ángulo de 1/4x3x3, con elevación asistida barras de torsión que giran sobre bisagras de accionamiento tipo leva y demás elementos según proyecto, el precio unitario incluye: los equipos, herramienta y mano de obra para realizar el trabajo; los materiales puestos en el sitio de su colocación; mermas y desperdicios; lámina, ángulo, bisagras, cerradura, elevación asistida, pintura primario alquidálico, herrajes galvanizados; trazo y nivelación las veces necesarias; el contratista será el responsable de la protección de los elementos de este concepto hasta la entrega al organismo operador, deberá reponer los elementos dañados las veces que sean necesarias; los acarreos internos necesarios; así como; Maquinaria, equipo, herramienta y mano de obra para la ejecución del concepto puestos en el sitio de su utilización; los tiempos en activo, en espera y muertos para dar cumplimiento al proceso constructivo y a las condiciones de uso de vía pública; combustibles y lubricantes, el retiro del material producto de la actividad al banco de tiro en un radio no mayor de 20 km, se entiende por equivalente aquellos materiales que cumplen como mínimo con las mismas especificaciones técnicas de calidad, duración y garantía, y todo lo necesario para su correcta ejecución por unidad de obra terminada. | PZA | 3
| 4.2.3.12 |  | 4.2.3.12 Escaleras nivel anden-vestíbulo
504 | DGTM2112-PR-01222 | EP 31 | Suministro y colocación de placas de granito en huella de escaleras nivel anden-vestibulo de estaciones elevadas de tráfico pesado SHADOW BLACK o G684 de sección indicada en proyecto x 3/4" de espesor, igual a muestra autorizada, acabado pulido brillado (nivel 90 en pulimento) seleccionado y clasificado como Calidad A, rectificado en medidas y espesor de acuerdo a norma Internacional. Colocado en junta a hueso. Tratamiento con químico oleofobo en su cara superior y laterales además el mortero cemento-arena relación 1:4 para la colocación y su mezcla para la aplicación. Debido al volumen el material deberá ser suministrado clasificado y separado en tonalidades dentro de rangos previamente definidos por el proyecto, el precio unitario incluye: los equipos, herramienta y mano de obra para realizar el trabajo; los materiales puestos en el sitio de su colocación; el adhesivo y su mezcla para su aplicación; mermas y desperdicios, los acarreos internos necesarios, las pruebas de calidad necesarias, trazo y nivelación las veces necesarias; así como: maquinaria, equipo, herramienta y mano de obra para la ejecución del concepto puestos en el sitio de su utilización; los tiempos en activo, en espera y muertos para dar cumplimiento al proceso constructivo y a las condiciones de uso de vía pública; combustibles y lubricantes, el retiro del material producto de la actividad al banco de tiro en un radio no mayor de 20 km, se entiende por equivalente aquellos materiales que cumplen como mínimo con las mismas especificaciones técnicas de calidad, duración y garantía, y todo lo necesario para su correcta ejecución por unidad de obra terminada. | m2 | 43.2
505 | DGTM2112-PR-01223 | EP 31 | Suministro y colocación de placas de granito en peralte de escaleras nivel anden-vestibulo de estaciones elevadas de tráfico pesado SHADOW BLACK o G684 de sección indicada en proyecto x 3/4" de espesor, igual a muestra autorizada, acabado pulido brillado (nivel 90 en pulimento) seleccionado y clasificado como Calidad A, rectificado en medidas y espesor de acuerdo a norma Internacional. Colocado en junta a hueso. Tratamiento con químico oleofobo en su cara superior y laterales además el mortero cemento-arena relación 1:4 para la colocación y su mezcla para la aplicación. Debido al volumen el material deberá ser suministrado clasificado y separado en tonalidades dentro de rangos previamente definidos por el proyecto, el precio unitario incluye: los equipos, herramienta y mano de obra para realizar el trabajo; los materiales puestos en el sitio de su colocación; el adhesivo y su mezcla para su aplicación; mermas y desperdicios, los acarreos internos necesarios, las pruebas de calidad necesarias, trazo y nivelación las veces necesarias; así como: maquinaria, equipo, herramienta y mano de obra para la ejecución del concepto puestos en el sitio de su utilización; los tiempos en activo, en espera y muertos para dar cumplimiento al proceso constructivo y a las condiciones de uso de vía pública; combustibles y lubricantes, el retiro del material producto de la actividad al banco de tiro en un radio no mayor de 20 km, se entiende por equivalente aquellos materiales que cumplen como mínimo con las mismas especificaciones técnicas de calidad, duración y garantía, y todo lo necesario para su correcta ejecución por unidad de obra terminada. | m2 | 24.5
506 | DGTM2112-PR-01224 | EP 31 | Suministro y colocación de placas de granito para descansos de escaleras nivel anden-vestibulo de estaciones elevadas de tráfico pesado SHADOW BLACK o G684 de 600mm x 1200mm x 3/4" de espesor, igual a muestra autorizada, acabado pulido brillado (nivel 90 en pulimento) seleccionado y clasificado como Calidad A, rectificado en medidas y espesor de acuerdo a norma Internacional. Colocado en junta a hueso. Tratamiento con químico oleofobo en su cara superior y laterales además el mortero cemento-arena relación 1:4 para la colocación y su mezcla para la aplicación. Debido al volumen el material deberá ser suministrado clasificado y separado en tonalidades dentro de rangos previamente definidos por el proyecto, el precio unitario incluye: los equipos, herramienta y mano de obra para realizar el trabajo; los materiales puestos en el sitio de su colocación; el adhesivo y su mezcla para su aplicación; mermas y desperdicios, los acarreos internos necesarios, las pruebas de calidad necesarias, trazo y nivelación las veces necesarias; así como: maquinaria, equipo, herramienta y mano de obra para la ejecución del concepto puestos en el sitio de su utilización; los tiempos en activo, en espera y muertos para dar cumplimiento al proceso constructivo y a las condiciones de uso de vía pública; combustibles y lubricantes, el retiro del material producto de la actividad al banco de tiro en un radio no mayor de 20 km, se entiende por equivalente aquellos materiales que cumplen como mínimo con las mismas especificaciones técnicas de calidad, duración y garantía, y todo lo necesario para su correcta ejecución por unidad de obra terminada. | m2 | 12
507 | DGTM2112-PR-01225 | EP 47 | Suministro habilitado y colocación de barandal a base de cristal templado marca SAINT GOBAIN GLASS modelo planilux claro de 9.5 mm. de espesor con cantos pulidos perimetrales y ocho barrenos rectos de 1 pulgada, con tubo pasamanos de acero inoxidable C-304 de 2 pulgadas de diámetro y herraje para soporte de pasamano en barra de acero inoxidable de 1 ¼ de pulgadas con chapetón roscable a esparrago de 3/8 de pulgada de diámetro y solera de acero inoxidable de ¼ de pulgada de espesor, herraje espaciador para sujeción de cristal y neopreno shore 80 en color blanco para calza de cristal, con la modulación y geometría indicada en proyecto, en escalera nivel anden-vestíbulo estaciones elevadas, el precio unitario incluye: los equipos, herramienta y mano de obra para realizar el trabajo; los materiales puestos en el sitio de su colocación; el cristal templado, el tubo de acero inoxidable, los herrajes, la barra de acero inoxidable, chapetones roscables, solera de acero inoxidable, el neopreno shore 80, los barrenos en cristal; mermas y desperdicios; trazo y nivelación las veces necesarias; el contratista será el responsable de la protección de los elementos de este concepto hasta la entrega al organismo operador, deberá reponer los elementos dañados las veces que sean necesarias; los acarreos internos necesarios horizontales y verticales hasta el lugar de su utilización; las pruebas de calidad necesarias; así como: maquinaria, equipo, herramienta y mano de obra para la ejecución del concepto puestos en el sitio de su utilización; los tiempos en activo, en espera y muertos para dar cumplimiento al proceso constructivo y a las condiciones de uso de vía pública; combustibles y lubricantes, el retiro del material producto de la actividad al banco de tiro en un radio no mayor de 20 km, y todo lo necesario para su correcta ejecución por unidad de obra terminada. | m2 | 47.09
508 | DGTM2112-PR-01226 | EP 56 | Suministro, habilitado y colocación de placa de acero para sujeción de barandal de cristal de ¼ de pulgada de espesor con la geometría indicada en proyecto, con barrenos rectos de ½ y 3/8 de pulgada de diámetro, acabado primario epóxido y acabado final epóxido aplicado en polvo electrostáticamente y polimerizado en horno en color grafito mate, en escalera nivel anden-vestíbulo estaciones elevadas, el precio unitario incluye: los materiales puestos en el sitio de su utilización; la placa de acero, los equipos, herramienta y mano de obra para su habilitado y forjado de geometría; los equipos herramienta y mano de obra para la ejecución de los barrenos; los equipos herramienta y mano de obra para la aplicación del acabado final; los equipos herramienta y mano de obra para su transportación; los cortes, mermas, desperdicios, descalibres, la soldadura; cartabonos de placa de acero de ¼ de pulgada; los acarreos necesarios verticales y horizontales hasta el lugar de su colocación; las pruebas de calidad necesarias; los andamios necesarios y plataformas para la realización del trabajo; así como: los tiempos en activo, en espera y muertos para dar cumplimiento al proceso constructivo y a las condiciones de uso de vía pública; el retiro del material producto de la actividad al banco de tiro en un radio no mayor de 20 km, y todo lo necesario para su correcta ejecución por unidad de obra terminada. | kg | 1252
| 4.2.3.13 |  | 4.2.3.13 Escaleras de mantenimiento
509 | DGTM2112-PR-00645 | EP 49 | Suministro habilitado y colocación de poste para barandal formado por dos postes de solera de 2 por 1/4 de pulgada de espesor de acero inoxidable, unidos mediante solera de acero inoxidable soldada a las laterales de cada poste, con placa base de acero de ¼ de pulgada de espesor, con las dimensiones y geometrías indicadas en proyecto, nivel anden estaciones elevadas, el precio unitario incluye : los equipos, herramienta y mano de obra para realizar el trabajo; los materiales puestos en el sitio de su colocación, solera de acero inoxidable, placa de acero, soldadura; mermas y desperdicios; trazo y nivelación las veces necesarias; el contratista será el responsable de la protección de los elementos de este concepto hasta la entrega al organismo operador, deberá reponer los elementos dañados las veces que sean necesarias; los acarreos internos necesarios y las pruebas de calidad necesarias; así como: los tiempos en activo, en espera y muertos para dar cumplimiento al proceso constructivo y a las condiciones de uso de vía pública; combustibles y lubricantes, el retiro del material producto de la actividad al banco de tiro en un radio no mayor de 20 km, y todo lo necesario para su correcta ejecución por unidad de obra terminada. | PZA | 102
510 | DGTM2112-PR-00646 | EP 50 | Suministro habilitado y colocación de tubo para pasamano de acero inoxidable C-304 de 2 pulgadas de espesor, acabado satinado, nivel anden estaciones elevadas, el precio unitario incluye : los equipos, herramienta y mano de obra para realizar el trabajo; los materiales puestos en el sitio de su colocación, tubo de acero inoxidable, soldadura; mermas y desperdicios; trazo y nivelación las veces necesarias; el contratista será el responsable de la protección de los elementos de este concepto hasta la entrega al organismo operador, deberá reponer los elementos dañados las veces que sean necesarias; los acarreos internos necesarios y las pruebas de calidad necesarias; así como: los tiempos en activo, en espera y muertos para dar cumplimiento al proceso constructivo y a las condiciones de uso de vía pública; combustibles y lubricantes, el retiro del material producto de la actividad al banco de tiro en un radio no mayor de 20 km, y todo lo necesario para su correcta ejecución por unidad de obra terminada. | m | 97.3
| 4.2.4 |  | 4.2.4 Instalaciones Electromecanicas
| 4.2.4.1 |  | 4.2.4.1 Instalaciones de drenaje pluvial en estaciones, tunel y viaducto
| 4.2.4.1.1 |  | 4.2.4.1.1 Drenaje pluvial en estaciones
511 | DGTM2112-PR-01080 | EP 81 | Suministro, fabricación Registro de 0.40x0.60xVariable m. de muros de tabique rojo recocido de acuerdo a planos ejecutivos, con marco y contramarco a base de ángulo asentado con mezcla cemento arena 1:3, con aplanado pulido en el interior, con tapa de 2 cm. de espesor de concreto de F'c=150 kg/cm2, con marco y contramarco comercial, piso de 8 cm. de espesor de concreto de F'c=150 kg/cm2, incluye: materiales, acarreos, excavación, mano de obra, equipo y herramienta. | PZA | 4
512 | DGTM2112-PR-01083 | EP 82 | Suministro y colocación de salida de sistema pluvial mediante sistema SIFÓNICO. El precio unitario incluye: mano de obra, equipos, herramientas, tubería, conexiones, parte proporcional de tubería secundaria o ramales hasta la bajante principal, accesorios de fijación, mensulas, abrazaderas, cortes, retiros, elevaciones, coladera en techumbre de estación, reducciones, tees, yees, accesorios necesarios, coples, mano de obra, equipo, herramienta, limpieza del área de trabajo y todo lo necesario para su correcta ejecución | SALIDA | 12
513 | DGTM2112-PR-01084 | EP 83 | Suministro, instalacion y pruebas de tubería de polietileno HDPE de diámetros desde 3 a 6" de Mca Geberit o similar, para fluidos a presión, para bajantes pluviales en columnas de estación en viaducto con un desarrollo promedio de 35 mts. EL concepto incluye: accesorios diversos, codos, tees, yees, tapon roscado, coples, conectores, reducciones, elementos de fijación, abrazaderas, materiales diversos. Se contemplará un desarrollo desde el sumidero a nivel de viaducto hasta el remate a nivel de calle en ducto municipal o registro pluvial a nivel de calle. | PZA | 4
| 4.2.4.2 |  | 4.2.4.2 Instalaciones hidráulicas en estaciones subterráneas y elevadas
| 4.2.4.2.1 |  | 4.2.4.2.1 Equipos y materiales hidráulicos
514 | DGTM2112-PR-01085 | EP 84 | Salida hidraulica para w.c. con fluxometro,a base de tuberia de cobre de 32mm, parte proporcional de accesorios, válvulas, conectores, coples, tapones capa, fluxómetro para WC mca helvex o similar, pruebas, puesta en marcha incluye: materiales, instalación, mano de obra, pruebas, equipo y herramienta, limpieza del área de trabajo, elevaciones, cortes, retiros, y de acuerdo a proyecto ejecutivo. | SALIDA | 2
515 | DGTM2112-PR-01086 | EP 85 | Salida hidraulica para lavabo, con desarrollo de tubería de cobre hasta el ramal principal, tuberia de cobre desde 13 mmm de diámetro hasta 3/4" promedio, con llave Ahorradora de agua modelo TV-105, MCA. helvex, similar o equivalente, el precio unitario incluye: materiales, accesorios, valvula angular, tubería coflex, llave ahorradora de agua, instalación, mano de obra, pruebas, equipo y herramienta,limpieza del area de trabajo y todo lo necesario para su correcta ejecución. | SALIDA | 2
516 | DGTM2112-PR-01087 | EP 86 | Salida hidraulica para tarja con tuberia de cobre de 13 mm, manguera colflex y tubo. el precio unitario incluye: materiales, accesorios, valvula angular, tubería coflex, llave ahorradora de agua, instalación, mano de obra, pruebas, equipo y herramienta,limpieza del area de trabajo y todo lo necesario para su correcta ejecución. | SALIDA | 2
517 | DGTM2112-PR-01088 | EP 87 | Línea hidráulica de succión con tuberia de cobre tipo M, pichancha, conectores, accesorios mano de obra, instalación y pruebas.el precio unitario incluye: materiales, accesorios, valvula angular, tubería coflex, llave ahorradora de agua, instalación, mano de obra, pruebas, equipo y herramienta,limpieza del area de trabajo y todo lo necesario para su correcta ejecución. | PZA | 1
518 | DGTM2112-PR-01089 | EP 88 | Línea de descarga desde el equipo hidroneumático hasta la zona de baños, incluye: conectores, reducciónes, tees, válvulas, codos de 90°, tuerca unión, tuberia. materiales, accesorios, valvula angular, tubería coflex, instalación, mano de obra, pruebas, equipo y herramienta,limpieza del area de trabajo y todo lo necesario para su correcta ejecución, soportes. NOTA: metros necesarios de tuberia, mano de obra, instalación y pruebas | SALIDA | 2
519 | DGTM2112-PR-01093 | EP 89 | manómetro de glicerina con rango de 0-300 PSI, con carátula de 2 1/2 in de diámetro y conexión de 1/4 NPT roscada. El precio unitario, incluye: mano de obra, equipo, herramienta, instalación, pruebas, conexiones, elevaciones, almacenaje y todo lo necesario para su correcta ejecución. | PZA | 2
520 | DGTM2112-PR-01094 | EP 90 | dos motbombas verticales multipasos marca PICSA mod.PEVMU5-16 de 16 etapas con succión y descarga en línea de 1 - 1/4", con sello mecánico, acoplada directamente a motor eléctrico de 7.5 HP a 3500RPM para operar con corriente alterna de 60 ciclos, 3 fases, 230-460 volts. Incluye: mano de obra, equipo, herramientas, elevaciones, trazo, nivelación, elementos de fijación, limpieza, pruebas, puesta en servicio y todo lo necesario para su correcta ejecución. | JGO | 1
521 | DGTM2112-PR-01095 | EP 91 | "Tablero de fuerza y control de velocidad variable marca PICSA ISO9001:2000 mod. TVV2B-47, para controlar y proteger 2 bombas, compuesto por lo siguiente: 2 Variadores de frecuencia para motor de 7.5 HP en 460 V. 1 Transductor de Presión de 0-150 PSI con salida de 4 a 20 mA. Cuenta con 2 entradas analógicas de 4 a 20 mA para sensores de: presión o presión diferencial, Puerto de comunicación con protocolo Modbus-RTU esclavo, RS232 ó RS485 a solicitud. El tablero TVV tiene dos modos básicos de operación, los cuales son: MODO FUERA. MODO AUTOMÁTICO. Sección de potencia compuesto por: Interruptor magnético de alta capacidad interruptiva, Todo contenido en un gabinete NEMA 2. Incluye: mano de obra, equipo, herramientas, elevaciones, trazo, nivelación, elementos de fijación, limpieza, pruebas, puesta en servicio y todo lo necesario para su correcta ejecución. """ | PZA | 1
522 | DGTM2112-PR-01096 | EP 92 | suministro y colocación de tanque de presurización para hidroneumático,Tanque precargado marca AMTROL mod. WX-403C de 16.5" de diámetro por 45.75" de altura para una presión máxima de 17.60 kg/cm2 y capacidad nominal de 128 litros El precio unitario, incluye: mano de obra, equipo, herramienta, elevaciones, almacenaje, instalación, pruebas, elementos de fijación, puesta en marcha, manuales, capacitación y todo lo necesario para su correcta ejecución. | PZA | 1
| 4.2.4.3 |  | 4.2.4.3 Instalaciones sanitarias en estaciones subterráneas y elevadas
| 4.2.4.3.1 |  | 4.2.4.3.1 Equipos y materiales del sistema sanitario
523 | DGTM2112-PR-01097 | EP 93 | Salida sanitaria para WC, incluye el desarroollo de la tubería desde la descarga del WC hasta el ramal principal con tubería de fierro fundido de 100 mm de diámetro, incluye: cortes, retiros, elementos de fijación, coples, abrazaderas, trazo, nivelación, pruebas de hermeticidad, limpieza del área de trabajo y todo lo necesario para su correcta ejecución | SALIDA | 2
524 | DGTM2112-PR-01098 | EP 94 | Salida sanitaria para lavabo, a base tubería de fierro fundido de hasta 50 mm de diámetro y PVC para ventila, hasta el ramal principal, El precio unitario incluye: mano de obra, accesorios, coples, abrazaderas, empaques de neopreno, materiales, instalación, pruebas, equipo y herramienta, limpieza del área de trabajo, cortes, retiros, pruebas de hermeticidad, elevaciones y todo lo necesario para su correcta ejecución, todo de acuerdo al proyecto ejecutivo. | SALIDA | 2
525 | DGTM2112-PR-01099 | EP 95 | Salida sanitaria para tarja con tuberia de Fierro fundido con diámetro hasta 38 mm, desague con tuberia FoFo, desarrollo hasta el ramal principal . incluye: materiales, mano de obra, equipo y herramienta, accesorios, coples, cortes, empaques de neopreno, juntas, abrazaderas, limpieza del area de trabajo y todo lo necesario para su correcta ejecución. | SALIDA | 2
526 | DGTM2112-PR-01103 | EP 96 | suministro, instalación, conexiones de Salida para coladera de piso marca Helvex o similar, fabricado a base de fierro fundido en modelo CH-24, con descarga 38 mm y con un desarrollo de tubería de fierro fundido de 50 mm hasta el ramal principal. El precio incluye: mano de obra, equipos, cortes, herramientas, elevaciones, acarreos dentro y fuera de la obra, limpieza del área de trabajo y todo lo necesario para su correcta ejecución. | SALIDA | 2
| 4.2.4.4 |  | 4.2.4.4 Instalaciones de ventilación en estaciones subterráneas y elevadas
| 4.2.4.4.1 |  | 4.2.4.4.1 Equipos y materiales del sistema de ventilación
527 | DGTM2112-PR-01104 | EP 97 | Suministro , instalación de ventilador centrifugo en línea para suministro y extracción de aire en locales técnicos de acuerdo a proyecto ejecutivo indicado en planos, construido en carcasa de acero soldado, baleros estandart con resistencia a la fatiga L50, con tiempo de vida de 400,000 horas de operación, transmisión directa para manejar el flujo de aire indicado en planos, operación en forma horizontal, motor TEFC, con motor de 1-5 hp características eléctricas 230/3/60. El P.U. incluye: Soportes antivibratatorios, cuellos flexibles, material de fijación, materiales de desperdicios, mano de obra, equipos, herramientas, maniobras, grúas, acarreos dentro y fuera de la obra, almacenamiento, limpieza y retiro de material fuera de la obra, pruebas, puesta en marcha y todo lo necesario para su correcto funcionamiento, ademas incluye todas las canalizaciones necesarias, programación e interconexión de controles necesarios indicados en el proyecto. | PZA | 11
528 | DGTM2112-PR-01105 | EP 137 | Suministro e instalación de ventilador de centrifugo en línea aire con capacidad desde 5,000-18,000 cfm para vencen una presion estatica de 1.8 in de ca, con ventilador centrifugo y motor con capacidad de 5 -10 hp a 1725 rpm para operar a 220/3/60 y damper a la entrada de la unidad. El P.U. incluye: Soportes antivibratatorios, cuellos flexibles, material de fijación, materiales de desperdicios, mano de obra, equipos, herramientas, maniobras, grúas, acarreos dentro y fuera de la obra, almacenamiento, limpieza y retiro de material fuera de la obra, pruebas, puesta en marcha y todo lo necesario para su correcto funcionamiento, ademas incluye todas las canalizaciones necesarias, programación e interconexión de controles necesarios indicados en el proyecto. | PZA | 1
529 | DGTM2112-PR-01109 | EP 138 | Suministro e instalacion de ductos de lámina galvanizada de calibres 20, 22, 24 y 26 de dimension hasta de 54" El P.U. incluye: Soportes ,refuerzos, material de fijación, materiales, desperdicios, mano de obra, herramienta, almacenamiento, limpieza y retiro de materal fuera de la obra, pruebas, puesta en marcha y todo lo necesario para su correcto funcionamiento. | kg | 8024.416
530 | DGTM2112-PR-01110 | EP 99 | Suministro e instalación de rejillas de inyeccion doble deflexion de aluminio de dimesiones indicadas en planos El P.U. incluye: material de fijación, materiales, desperdicios, mano de obra, herramienta, almacenamiento, limpieza y retiro de materal fuera de la obra, pruebas, puesta en marcha y todo lo necesario para su correcto funcionamiento. | PZA | 20
531 | DGTM2112-PR-01111 | EP 100 | Suministro e instalación de rejillas de retorno con control de volumen y filtro dimensiones indicadas en plano El P.U. incluye: material de fijación, materiales, desperdicios, mano de obra, herramienta, almacenamiento, limpieza y retiro de materal fuera de la obra, pruebas, puesta en marcha y todo lo necesario para su correcto funcionamiento. | PZA | 27
| 4.2.4.5 |  | 4.2.4.5 Puerta de Estacion
| 4.2.4.5.1 |  | 4.2.4.5.1 Equipos y materiales del sistema de ventilación
532 | DGTM2112-PR-01112 | EP 101 | Suministro , instalación de cerradura tipo electroiman y contacto magnetico de superficie, para puerta de estacion. El electroiman con alimentacion 12/24VDC, 500mA. Contacto Magnetico de superficie normalmente cerrado, carcaza de aluminio y alta potencia magnetica. Normalmen operados mediante un esuqema arquitectonico de control remoto que estara integrado al mando y control de estaciones (TES) y al control de accesos de area restringidas (ACC), los cuales podran ser monitoreados desde el Centro de Control y desde el Puesto del Jefe de Estacion. Asi mismo debera de poder operarse de manera local. El P.U. incluye: material de fijación, materiales de desperdicios, mano de obra, equipos, herramientas, maniobras, acarreos dentro y fuera de la obra, almacenamiento, limpieza y retiro de material fuera de la obra, pruebas, puesta en marcha y todo lo necesario para su correcto funcionamiento, ademas incluye todas las canalizaciones necesarias, programación e interconexión de controles necesarios indicados en el proyecto. | PZA | 2
| 4.2.4.6 |  | 4.2.4.6 Protección contra incendio en estaciones subterráneas y elevadas
| 4.2.4.6.1 |  | 4.2.4.6.1 Protección contra incendio materiales y equipos
533 | DGTM2112-PR-01113 | EP 102 | "Bomba centrifuga vertical tipo turbina modelo 10 FEM de 5 etapas, para servicio contra incendio marca AURORA PUMP o similar, para manejar 250 galones por minuto y una carga dinámica total de 100 PSI construida de acuerdo con las normas de NFPA-20 y aprobada por U.L. y F.M. compuesta por: * Cabezal de descarga tamaño SDC 16½ x 6"""", fabricado en una pieza en fierro fundido ASTM 48. * Columna de descarga de lubricación por agua tamaño 6 """" x 1"""", fabricada en placa de acero A53, flecha de transmisión en acero AISI 1045 y coples en acero inoxidable tipo 304. * Cuerpo de tazones modelo 10 FEM de 5 etapas, fabricado en fierro fundido A48, e impulsores en bronce B584-AL836. * Colador tipo canasta en latón. * Motor elécrito vertical, abierto a prueba de goteo, tipo inducción jaula de ardilla de flecha hueca de 30 HP a 1770 RPM, para trabajar con corriete alterna de 60 ciclos, 3 fases, 460 volts con aislamiento clase F y factor de servicio 1.15. * La bomba cuenta con un panel de control marca TORNATECH modelo GPA para un arranque en TENSION PLENA para trabajar con corriente alterna de 60 /3/460 volts, fabricado de acuerdo con lo indicado por NFPA-20 y listado y aprobado por U.L. / F.M. con circuito de interrupción y desconexión, arrancador, estación de botones de operación manual y un transductor de presión de 0 - 300 PSI, todo está contenido en gabinete NEMA 2. * Accesorios que se incluyen : Válvula automática eliminadora de aire Manómetro para descarga Reporte de prueba hidrostática no atestiguada Reporte de prueba de comportamiento, no atestiguada.""" | PZA | 1
534 | DGTM2112-PR-01114 | EP 103 | "Bomba centrifuga vetical tipo turbina, modelo 10 FEM de 5 etapas, para servico contra incendio marca AURORA PUMP o similar, para manejar 250 galones por minuto y una carga dinámico total de 100 PSI construida de acuerdo con las normas de NFPA-20 y aprobado por U.L. F.M. compuesta por: * Cabezal de descarga tamaño SDC 16½ x 6 fabricado en una pieza en fierra fundido ASTM 48. * Cabezal en ángulo recto RANDOLPH mod G40 rel. 6:5. * Columna de descarga de lubricación por agua tamaño 6"""" x 1"""" fabricada en placa de acero A53, flecha de transmisión en acero AISI 1045 y manguitos en acero inoxidable tipo 304. * Cuerpo de tazones modelo 10 FEM de 5 etapas, fabricado en fierro fundido A48, e impulsores en bronce B584-AL836. * Colador tipo canasta en latón. * Motor de combustión interna a diesel marca CLARKE modelo JU4H-UF10 de 51 HP a 2100 RPM a.n.m., incluye doble banco de baterías, base y juego de cables, intercambiador de calor, tubería de by-pass. * La bomba cuenta con un panel de control autosoportado marca TORNATECH modelo GPD o similar, especificamente etiquetado para servicio Coontra Incendio, con doble cargador de baterias, alarma para falla de arranque, baja presión de aceite, alta temperatura de agua, y paro por sobre velocidad. El tablero de control esta provisto de arranque manual y automático, paro manual con transductor de presión de 0 - 300 PSI, estación de botones, gabinete con cerradura NMEA 2. ACCESORIOS DEL SISTEMA: Válvula de Alivio Principal. Tamaño de la Valvula de Alivio Principal: 3"""" x 3"""" Cono Cerrado. Tamaño del Cono Cerrado: 3"""" x 5"""". Medidor de Flujo. Marca: Global Vision-Venturi o similar. Tipo de Montaje: Ranurado Tamaño en plg: 4"""". Flujo GPM: 250. Mofle tipo: Commercial. Fuel Tank: Accesorios de Ventilacion: NFPA 20 & UL142. Tanque de Pared Sencilla. Capacidad del Tanque Galones (Total): 119. Capacidad del Tanque Galones (Usuable): 105 """ | PZA | 1
535 | DGTM2112-PR-01115 | EP 104 | "Bomba centrifuga vertical sumergible multipasos, marca AURORA PUMP o similar. pasos modelo L7P4CHL, con motor electrico sumergible de 1/2HP a 3500 RPM para operar con corriente alterna de 60 ciclos, 3 fases, 460 volts. Tablero de control marca TORNATECH mod. JP, conteniendo: * Interruptor tipo fusible para desconexión, protección por sobrecarga del motor * Interruptor de presión con punto de ajuste dual con rango de 15 a 260 PSI. * Selector de operación de tres posiciones M/F/A * Gabinete NEMA 2. """ | PZA | 1
536 | DGTM2112-PR-01116 | EP 105 | Tuberías de la Sala de Bombas. Tubería de acero soldable cedula 40, tuberia de acero negro cedula 10 ranurado, tuberia de cobre de 1/2" de cobre tipo "M". Accesorios, juntas ranuradas, soportación, tornillería, soldadura, pintura y mano de obra. Incluida la Valvulería-Accesorios indicados en Proyecto. NOTA: Algunas válvulas se supervisarán por el Sistema de Vigilancia y Control. El cableado, el canalizado y su implemantación también está incluido. Las válvulas de un diámetro mayor a 2" serán UL/FM. NOTA: Los diámetros de las tuberías, reducción excéntrica, etc. se realizarán según planos. Material de la tubería: acero negro cedula 10 bajo norma ASTM-A-135. y acero negro soldable cedula 40 | PZA | 1
537 | DGTM2112-PR-01117 | EP 106 | Colector de Pruebas, Suministro y montaje de: Válvula de mariposa con final de carrera de 6". Puntos de drenaje de 1". Válvulas de bola de Ø 1 ". Para el punto de drenaje. Caudalímetro FM Approved. | SALIDA | 1
538 | DGTM2112-PR-01118 | EP 107 | Supervisión de señales. Esta partida engloba todas las señales a recoger del grupo de bombeo, del depósito (sonda de nivel), de los finales de carrera de las válvula, temperatura y acceso a la sala de bombas. Incluye cableado y canalización desde los equipos al sistema PLC asociado al Sistema de Vigilancia y Control y a los cuadros eléctricos de las bombas. Incluye el cableado y el canalizado, el cual se realizará en tubo conduit galvanizado pared gruesa y tubo metálico flexible liquatite., mano de obra, equipo, herramienta, cortes, retiros, elevaciones, andamios, elementos de fijación, alambre guía, limpieza del area de trabajo y todo lo necesario para su correcta ejecución. | SALIDA | 1
539 | DGTM2112-PR-01119 | EP 108 | Sistema de Rociadores para la Sala de Bombas, formado por :Rociadores de Ø 1/2", K=80, 79 º C, tipo montante en bronce Válvula de Corte de Ø 2". Interruptor de Flujo, Válvula de Vaciado, Conjunto de Test Drain para rociadores K-80, con manómetro y válvula de alivio de presión de 1/2". P.A. Tubería de acero negro por soldadura. Incluye accesorios, soportes, soldadura 6010 y 7018, pintura y mano de obra | PZA | 1
540 | DGTM2112-PR-01120 | EP 109 | Sistema de Rociadores para la escaleras electricas, formado por :Rociadores de Ø 1/2", K=80, 79 º C, tipo montante en bronce Válvula de Corte de Ø 2". Tubería de acero negro por soldadura. Incluye accesorios, soportes, soldadura 6010 y 7018, pintura y mano de obra | PZA | 3
541 | DGTM2112-PR-01121 | EP 110 | Toma siamesa para bomberos. Toma siamesa con 2 tomas de 2 1/2" y alimentación en 4". Incluye válvula antiretorno de 4". Según planos de proyecto. | SALIDA | 2
542 | DGTM2112-PR-01122 | EP 111 | Partida salida de tubo de escape bomba diesel. Incluye material necesario, soportación, la tubería necesaria para sacar el venteo del mismo fuera de la sala de bombas, silenciador y la obra civil asociada y accesorios. | SALIDA | 1
543 | DGTM2112-PR-01123 | EP 112 | Gabinete para contraincendios de 70 X90 X 17 cm. Incluye manguera contraincendios de 30 mts de long y un chorro de agua de 5 mts, del hidrante y sera 100% sintética con las caracteristicas de acuerdo a planos, dispositivo especial para facilitar su uso, chiflon de 3 pasos, válvula angular de globo y llave universal, manometro, letrero de señalización de Hidrante, mano de obra, pruebas y todo lo necesario para su instalación y operación correcta. | PZA | 3
| 4.2.4.7 |  | 4.2.4.7 Sistema de Alumbrado, Fuerza y Distribución Baja Tensión en estaciones y tramos interestaciones
| 4.2.4.7.1 |  | 4.2.4.7.1 Tableros secundarios de distribución BT
544 | DGTM2112-PR-01124 | EP 113 | Suministro, instalación, configuración, comprobación y puesta en marcha del conjunto de 3 tableros de distribución para la alimentación de los circuitos de alumbrado y el tablero de control inteligente de alumbrado (con el sistema de control del alumbrado de zonas públicas), totalmente equipados para el correcto funcionamiento de la instalación. Incluye los soportes correspondientes, latiguillos de conexión UTP Cat6e, cable de alimentación y parte proporcional de tubo metálico y elementos auxiliares. Según especificaciones técnicas | PZA | 2
545 | DGTM2112-PR-01125 | EP 114 | Suministro, instalación, configuración, comprobación y puesta en marcha del conjunto de 3 tableros de distribución para la alimentación de los circuitos de contactos, totalmente equipados para el correcto funcionamiento de la instalación. Incluye los soportes correspondientes, latiguillos de conexión UTP Cat6e, cable de alimentación y parte proporcional de tubo metálico y elementos auxiliares. Según especificaciones técnicas | PZA | 2
546 | DGTM2112-PR-01126 | EP 115 | Suministro, instalación, configuración, comprobación y puesta en marcha del conjunto de tableros de fuerza para la alimentación de los circuitos de fuerza, totalmente equipados para el correcto funcionamiento de la instalación. Incluye los soportes correspondientes, latiguillos de conexión, cable de alimentación y parte proporcional de tubo metálico y elementos auxiliares. Según especificaciones técnicas | PZA | 1
547 | DGTM2112-PR-01127 | EP 116 | Suministro, instalación, configuración, comprobación y puesta en marcha del conjunto de protecciones para los circuitos de fuerza de la estación. Formado por interruptor temomagnetico, caja, cable de alimentación y parte proporcional de tubo metálico y elementos auxiliares de instalación. Según especificaciones técnicas | PZA | 1
548 | DGTM2112-PR-01128 | EP 117 | Suministro, instalación, configuración, comprobación y puesta en marcha de los tableros secundarios de ventilación de estación, totalmente equipados para el correcto funcionamiento de la instalación. Incluye los soportes correspondientes, latiguillos de conexión, cable de alimentación y parte proporcional de tubo metálico y elementos auxiliares. Según especificaciones técnicas | PZA | 1
| 4.2.4.7.2 |  | 4.2.4.7.2 Tableros de respaldo de distribución BT
549 | DGTM2112-PR-01130 | EP 118 | Suministro, instalación, configuración, comprobación y puesta en marcha del tablero de distribución "U", alimentado desde SAI, para la alimentación de los circuitos críticos, totalmente equipados para el correcto funcionamiento de la instalación. Incluye los soportes correspondientes, latiguillos de conexión, cable de alimentación y parte proporcional de tubo metálico y elementos auxiliares. Según especificaciones técnicas | PZA | 1
550 | DGTM2112-PR-01131 | EP 119 | Suministro, instalación, configuración, comprobación y puesta en marcha de los tableros de secundarios de respaldo para la alimentación de los circuitos de las diferentes especialidades, totalmente equipados para el correcto funcionamiento de la instalación. Incluye los soportes correspondientes, latiguillos de conexión UTP Cat6e, cable de alimentación y parte proporcional de tubo metálico y elementos auxiliares. Según especificaciones técnicas | PZA | 3
| 4.2.4.7.3 |  | 4.2.4.7.3 Alimentadores BT
551 | DGTM2112-PR-01132 | EP 120 | Suministro, instalación, comprobación y puesta en marcha del cable del sistema de alumbrado y fuerza de las estaciones para el correcto funcionamiento de la instalación. Formado por cable del calibre correspondiente con aislamiento THHW-LS, parte proporcional de canalización portacables, tubería, conectores, accesorios y elementos auxiliares. Según especificaciones técnicas | PZA | 1
| 4.2.4.7.4 |  | 4.2.4.7.4 Canalizaciones eléctricas
552 | DGTM2112-PR-01134 | EP 121 | Suministro, instalación, configuración y comprobación del conjunto de canalizaciones portacables y/o charolas necesarias para el tendido del cableado del Sistema de alumbrado y fuerza de las estaciones tipo subterránea. Incluye accesorios de montaje, soportes y elementos auxiliares para su correcta instalación y señalización. Según especificaciones | PZA | 1
| 4.2.4.7.5 |  | 4.2.4.7.5 Alumbrado
553 | DGTM2112-PR-01135 | EP 122 | Suministro, instalación, configuración, comprobación y puesta en marcha del alumbrado en las salas y zonas técnicas de la estación. Formado por luminarias con lámparas fluorescentes, cables de conexión, tubería, soportes, accesorios, parte proporcional del sistema de control de alumbrado, accesorios de encendido y apagado y material para su correcta instalación y funcionamiento. Según pliego de especificaciones. | PZA | 1
554 | DGTM2112-PR-01136 | EP 123 | Suministro, instalación, configuración, comprobación y puesta en marcha del alumbrado en el vestíbulo y accesos de las estaciones con luminarias de tecnología LED. Formado por luminarias con lámparas de tecnología LED , cables de conexión, tubería, soportes, accesorios, parte proporcional del sistema de control de alumbrado y material para su correcta instalación y funcionamiento. Según pliego de especificaciones. | PZA | 1
555 | DGTM2112-PR-01137 | EP 122 | Suministro, instalación, configuración, comprobación y puesta en marcha del alumbrado en el vestíbulo y accesos de las estaciones con luminarias fluorescentes. Formado por luminarias con lámparas fluorescentes , cables de conexión, tubería, soportes, accesorios, parte proporcional del sistema de control de alumbrado y material para su correcta instalación y funcionamiento. Según pliego de especificaciones. | PZA | 1
556 | DGTM2112-PR-01140 | EP 122 | Suministro, instalación, configuración, comprobación y puesta en marcha del alumbrado en el andén de las estaciones con luminarias fluorescentes. Formado por luminarias con lámparas fluorescentes, cables de conexión, tubería, soportes, accesorios, parte proporcional del sistema de control de alumbrado y material para su correcta instalación y funcionamiento. Según pliego de especificaciones. | PZA | 1
| 4.2.4.7.6 |  | 4.2.4.7.6 Contactos
557 | DGTM2112-PR-01145 | EP 124 | Suministro, instalación, configuración, comprobación y puesta en marcha del conjunto de contactos en las zonas técnicas de la estación. Formado por contactos monofásicos dúplex, contactos trifásicos, cable de alimentación y parte proporcional de tubo metálico y elementos auxiliares. Según especificaciones | PZA | 1
558 | DGTM2112-PR-01146 | EP 124 | Suministro, instalación, configuración, comprobación y puesta en marcha del conjunto de contactos en el vestíbulo de la estación. Formado por contactos monofásicos dúplex, contactos trifásicos, cable de alimentación y parte proporcional de tubo metálico y elementos auxiliares. Según especificaciones | PZA | 1
559 | DGTM2112-PR-01148 | EP 124 | Suministro, instalación, configuración, comprobación y puesta en marcha del conjunto de contactos en el nivel anden de la estación. Formado por contactos monofásicos dúplex, contactos trifásicos, cable de alimentación y parte proporcional de tubo metálico y elementos auxiliares. Según especificaciones | PZA | 1
| 4.2.4.7.7 |  | 4.2.4.7.7 Sistema integrado de control distribuido
560 | DGTM2112-PR-01151 | EP 125 | Suministro, instalación, configuración y comprobación del sistema de control distribuido para los tableros de EBT de la estación, incluyendo el suministro y montaje de los PLC's dedicados a cada tablero secundario BT, incluyendo pequeño material, integración en el Sistema de Telemando de la estación (TES) y pruebas, así como la integración de los tableros inteligentes de alumbrado en el Sistema Integrado de Control Distribuido de BT e integración en TES. Se incluye la parte proporcional de tableros de mando y protección, cableado de control y la implantación de sinópticos y todos los enclavamientos eléctricos y lógicos. Según especificaciones. | PZA | 1
561 | DGTM2112-PR-01152 | EP 126 | Suministro, instalación, configuración y comprobación del sistema de control de alumbrado de estación, incluyendo el suministro y montaje de los PLC's, sensores de alumbrado y sensores de presencia, incluyendo pequeño material, cableado de alimentación y control, integración en el Sistema de Telemando de la estación (TES) y pruebas. Se incluye la parte proporcional de tableros de mando y protección, cableado de control y la implantación de sinópticos y todos los enclavamientos eléctricos y lógicos. Según especificaciones. | PZA | 1
| 4.2.4.7.8 |  | 4.2.4.7.8 Red de tierras estación
562 | DGTM2112-PR-01153 | EP 127 | Realización campaña geoeléctrica sobre el futuro emplazamiento de la estación, con el objeto de determinar la resistividad del terreno en toda la extensión de la estación y en función de la profundidad; incluye campaña de campo para toma de datos y elaboración del estudio. Según especificaciones | PZA | 1
563 | DGTM2112-PR-01154 | EP 128 | Suministro, montaje e instalación de la red aérea de puesta a tierra de la estación, formada por conductores desnudos de cobre de calibres 1/0 y 4/0 AWG, incluyendo las soldaduras aluminotérmicas necesarias, la conexión a los cables de espera de la malla enterrada o electrodo de tierra, las pletinas de cobre sobre aisladores tipo barril y los conectores bimetálicos y de bronce necesarios. Se incluye la parte proporcional de tubo metálico, pequeño material y elementos auxiliares (fijaciones, grapas, etc.). Según especificación técnica | PZA | 1
| 4.2.4.7.9 |  | 4.2.4.7.9 Sistema de protección contra descargas atmosféricas
564 | DGTM2112-PR-01156 | EP 129 | Suministro, montaje e instalación del sistema de protección contra descargas atmosféricas de la estación, formada por sistema captador (malla o puntas captadoras, o combinación de ambas), ubicadas según grado de protección requerido (s/ norma IEC 62305) y conductores bajantes de calibre adecuado, incluyendo la puesta a tierra específica para cada conductor bajante, y su posterior conexión al sistema de puesta a tierra de la estación; se incluyen las soldaduras aluminotérmicas necesarias, las pletinas y los conectores necesarios. Se incluye la parte proporcional de tubo metálico, pequeño material y elementos auxiliares (fijaciones, grapas, etc.). Según especificación técnica | PZA | 1
| 4.2.4.7.10 |  | 4.2.4.7.10 Tableros secundarios de distribución BT
565 | DGTM2112-PR-01157 | EP 130 | Puesta en marcha del sistema global de alumbrado, fuerza y distribución en BT, incluyendo la ejecución de pruebas en fábrica (FAT), pruebas en campo (SAT), entrega de documentación, manuales técnicos y capacitación del personal. | EJECUCIÓN | 1
| 4.3 |  | 4.3 Estación Plaza Revolución
| 4.3.1 |  | 4.3.1 Preliminares
| 4.3.1.1 |  | 4.3.1.1 Seguridad Vial y Peatonal
566 | DGTM2112-PR-00573 | N.CTR.CAR.1.07.016/00 | Suministro colocación y mantenimiento de confinamiento a base de lámina pintro, colocadas en forma horizontal, y compuesto por modulos de tres láminas, el precio incluye: los materiales puestos en el sitio de su colocación, lamina pintro y postes, alineación y plomeo, asi como su mantenimiento periodico y todo lo necesario para su correcta ejecución por unidad de obra terminada. | m | 160
567 | DGTM2112-PR-00574 | N.CTR.CAR.1.07.016/00 | Suministro colocación y mantenimiento de confinamiento a base de lámina pintro, colocadas en forma horizontal, y compuesto por modulos de una láminas y un marco de angulo y malla ciclon galvanizada de 55x55 mm, fijada con solera al angulo, para dar una altura igual a la que arrojaría un modulo de tres láminas, el precio incluye:los materiales puestos en el sitio de su colocación, lamina pintro y postes, angulo, solera y malla ciclon galvanizada, alineación y plomeo, asi como su mantenimiento periodico y todo lo necesario para su correcta ejecución por unidad de obra terminada. | m | 80
568 | DGTM2112-PR-00575 | N.CTR.CAR.1.07.016/00 | Suministro, habilitado, fabricación y colocación de indicador de obstáculos, para ser colocados en confinamiento de obra, el precio incluye: la lámina calibre 16 de 20 por 90 cm, el fondo naranja fluorescente (pelicula reflejante alta intensidad), franjas en blanco (pelicula reflejante alta intensidad), a 45 grados, separadas entre si 10 cm, y de 10 cm de ancho, la mano de obra para su fabricación, transporte y colocación, maquinaria herramienta y equipo para sus traslados y colocación, y todo lo necesario para su correcta ejecución por unidad de obra terminada. | PZA | 48
569 | DGTM2112-PR-00576 | N.CTR.CAR.1.07.016/00 | Suministro, fabricación y colocación de señal dinamica luminosa, con fonde negro mate y leyenda de color rojo, generado por los emisores de luz, de sección de 1.22x3.05 m, con la leyenda "precaución zona de obra", el precio unitario incluye: su bastidor para su colocación, poste tipo bandera, cimentación de concreto reforzado, anclas, placa base, herrajes, tornilleria, soldadura, fijación y colocación en el lugar indicado por la residencia de obra, y todo lo necesario para su correcta ejecución por unidad de obra terminada. | PZA | 1
570 | DGTM2112-PR-00580 | N.CTR.CAR.1.07.016/00 | Suministro, fabricación y colocación de señales informativas para desvios de tránsito, protección de áreas de trabajo, de lámina galvanizada calibre 16, con fondo naranja (pelicula reflejante alta intensidad) con la leyenda y el filete en color blanco (recorte de pelicula reflejante alta intensidad), de sección de 1.22x1.80 m, con la leyenda "leyendas diversas por desvios y protección de obra ", el precio unitario incluye: su bastidor para su colocación, poste tipo bandera, cimentación de concreto reforzado, anclas, placa base, herrajes, tornilleria, soldadura, fijación y colocación en el lugar indicado por la residencia de obra, y todo lo necesario para su correcta ejecución por unidad de obra terminada. | PZA | 4
571 | DGTM2112-PR-00581 | N.CTR.CAR.1.07.016/00 | Suministro, fabricación y colocación de señales informativas "obras en el camino" de lámina galvanizada calibre 16, con fondo naranja (pelicula reflejante grado diamante) con simbolo y filete en color blanco (recorte de pelicula reflejante grado diamante), de sección de 75x75 cm, con placa adicional de distancia de lámina galvanizada calibre 16 con fondo color naranja (pelicula reflejante alta intensidad) leyenda y filete en blanco (pelicula reflejante alta intensidad), el precio unitario incluye: poste, cimentación de concreto, tornilleria, soldadura, fijación y colocación a una altura libre del lecho bajo de la señal al nivel de banqueta de 2.5 m, en el lugar indicado por la residencia de obra, y todo lo necesario para su correcta ejecución por unidad de obra terminada. | PZA | 2
572 | DGTM2112-PR-00582 | N.CTR.CAR.1.07.016/00 | Suministro, fabricación y colocación de señales informativas "banderero" de lámina galvanizada calibre 16, con fondo naranja (pelicula reflejante grado diamante) con simbolo y filete en color blanco (recorte de pelicula reflejante grado diamante), de sección de 75x75 cm, con placa adicional de distancia de lámina galvanizada calibre 16 con fondo color naranja (pelicula reflejante alta intensidad) leyenda y filete en blanco (pelicula reflejante alta intensidad), el precio unitario incluye: poste, cimentación de concreto, tornilleria, soldadura, fijación y colocación a una altura libre del lecho bajo de la señal al nivel de banqueta de 2.5 m, en el lugar indicado por la residencia de obra, y todo lo necesario para su correcta ejecución por unidad de obra terminada. | PZA | 4
| 4.3.2 |  | 4.3.2 Obra civil
| 4.3.2.1 |  | 4.3.2.1 Cimentación
573 | DGTM2112-PR-00211 | N.CTR.CAR.1.06.003/04 | Perforación para pilas de estación elevada coladas en sitio, de diámetro de 150 cm. ejecutada con equipo de roto-percusión y con camisa de acero recuperable, el precio unitario incluye: maquinaria, equipo, herramienta y mano de obra para la perforación puestos en el sitio de su utilización, la camisa de acero con las características indicadas en el proyecto, trazo y nivelación las veces necesarias, así como los tiempos en activo, en espera y muertos para dar cumplimiento al proceso constructivo y a las condiciones de uso de vía pública; reposición del equipo roto percusor caso de rupturas o fallas, traslados y almacenajes en el sitio de su utilización, combustibles y lubricantes, el equipo y la mano de obra en apoyo a las maniobras de la perforación, el retiro del material producto de la perforación al banco de tiro en un radio no mayor de 20 km, y todo lo necesario para su correcta ejecución por unidad de obra terminada. | m | 456
574 | DGTM2112-PR-00043 | EP 23 | Suministro y colocación de relleno de grava agregado máximo ¾ en excavaciones del nivel de remate de colado de muro milan o pilas al terreno natural, el precio unitario incluye: los materiales puestos en el sitio de su colocación, mermas y desperdicios, los acarreos internos necesarios en la zona de obra, la maquinaria, equipo, herramienta y mano de obra para realizar el relleno de grava, combustibles y lubricantes, el retiro del material no utilizable al banco de tiro en un radio no mayor de 20 km, los tiempos en activo, en espera y muertos para dar cumplimiento al proceso constructivo y las condiciones de uso de vía pública, y todo lo necesario para su correcta ejecución por unidad de obra terminada. | m3 | 212.06
575 | DGTM2112-PR-00212 | N.CTR.CAR.1.02.004/02 | Suministro, habilitado, armado y colocación de acero de refuerzo corrugado, ASTM A-706 grado 60 y límite elástico fy=4200 kg/cm2 de pilas en estación elevada, el precio unitario incluye: El acero de refuerzo, los ganchos, dobleces, cortes, separadores, anillos, ganchos de izaje, soldaduras, conectores roscados y cuerda en varillas, traslapes, mermas, desperdicios, la mano de obra para su habilitado y armado, la maquinaria, equipo, herramienta y mano de obra para la colocación del acero de acuerdo a proyecto, los dispositivos necesarios para su colocación, las pruebas de calidad necesarias; así como los tiempos en activo, en espera y muertos para dar cumplimiento al proceso constructivo y las condiciones de uso de vía pública; el retiro del material no utilizable de este concepto al banco de tiro en un radio no mayor de 20 km, y todo lo necesario para su correcta ejecución por unidad de obra terminada. | kg | 124155.6
576 | DGTM2112-PR-00213 | N.CTR.CAR.1.02.003/04 | Suministro, fabricación y colocación de concreto en pilas de estación elevada con una f´c= 300 kg/cm2, el precio unitario incluye: los materiales puestos en el sitio de su colocación, mermas y desperdicios, la maquinaria, equipo y mano de obra para su fabricación, la maquinaria, herramienta, equipo y mano de obra para su transporte y colocación, los dispositivos necesarios para su colocación, las pruebas de calidad necesarias, así como los tiempos en activo, en espera y muertos para dar cumplimiento al proceso constructivo y las condiciones de uso de vía pública; el retiro del material no utilizable de este concepto al banco de tiro en un radio no mayor de 20 km, y todo lo necesario para su correcta ejecución por unidad de obra terminada. | m3 | 593.76
577 | DGTM2112-PR-00215 | N.CTR.CAR.1.06.003/04 | Demolición por medios mecánicos de cabeza de pila en estación elevada para descubrir acero de anclaje con cimentación, el precio unitario incluye: la maquinaria, equipo, herramienta y mano de obra para la realización del trabajo, los acarreos internos del material producto de la demolición hasta el lugar de su carga, la carga y acarreo hasta el banco de tiro en un radio no mayor de 20 km y todo lo necesario para su correcta ejecución, por unidad de obra terminada, | m3 | 127.23
578 | DGTM2112-PR-00216 | N.CTR.CAR.1.02.003/04 | Suministro, fabricación y colocación de plantilla de concreto simple en cimentación de estación de viaducto elevado con una f´c= 100 kg/cm2, el precio unitario incluye: los materiales puestos en el sitio de su colocación, mermas y desperdicios, la maquinaria, equipo y mano de obra para su fabricación, la maquinaria, herramienta, equipo y mano de obra para su transporte y colocación, los dispositivos necesarios para su colocación, las pruebas de calidad necesarias, así como los tiempos en activo, en espera y muertos para dar cumplimiento al proceso constructivo y las condiciones de uso de vía pública; el retiro del material no utilizable de este concepto al banco de tiro en un radio no mayor de 20 km, y todo lo necesario para su correcta ejecución por unidad de obra terminada. | m3 | 27.5
579 | DGTM2112-PR-00217 | N.CTR.CAR.1.02.004/02 | Suministro, habilitado, armado y colocación de acero de refuerzo corrugado, ASTM A-706 grado 60 y límite elástico de 4200 kg/cm2 en zapatas de cimentación de estaciones elevadas, el precio unitario incluye: El acero de refuerzo, los ganchos, dobleces, cortes, separadores, anillos, ganchos de izaje, soldaduras, conectores roscados y cuerda en varillas, traslapes, mermas, desperdicios, la mano de obra para su habilitado y armado, la maquinaria, equipo, herramienta y mano de obra para la colocación del acero de acuerdo a proyecto, los dispositivos necesarios para su colocación, las pruebas de calidad necesarias; así como los tiempos en activo, en espera y muertos para dar cumplimiento al proceso constructivo y las condiciones de uso de vía pública; el retiro del material no utilizable de este concepto al banco de tiro en un radio no mayor de 20 km, y todo lo necesario para su correcta ejecución por unidad de obra terminada. | kg | 139189
580 | DGTM2112-PR-00218 | EP 04 | Suministro, habilitado y colocación de cimbra de contacto acabado común en elementos de cimentación de estaciones elevadas y obra falsa estructural, tubular o de madera. el precio incluye: el suministro de la parte proporcional que corresponda según el número de usos de toda la madera y obra falsa, herrajes, dispositivos de fijación, chaflanes, desmoldante, soportes de cualquier tipo, materiales de menor consumo; la mano de obra para carga, descarga, acarreo libre horizontal y/o vertical, trazo, habilitado o rehabilitado, cimbrado, descimbrado, colocación de desmoldante, remoción de rebabas, desaparición de juntas y limpieza; el equipo y la herramienta necesarios para la correcta ejecución del trabajo, el retiro del material no utilizable de este concepto al banco de tiro en un radio no mayor de 20 km, y todo lo necesario para su correcta ejecución por unidad de obra terminada; se pagarán los metros cuadrados en contacto con el concreto, | m2 | 825
581 | DGTM2112-PR-00219 | N.CTR.CAR.1.02.003/04 | Suministro, fabricación y colocación de concreto en zapatas de cimentación de estaciones elevadas con una f´c= 300 kg/cm2, el precio unitario incluye: los materiales puestos en el sitio de su colocación, mermas y desperdicios, la maquinaria, equipo y mano de obra para su fabricación, la maquinaria, herramienta, equipo y mano de obra para su transporte y colocación, los dispositivos necesarios para su colocación, el vibrado, membrana de curado; las pruebas de calidad necesarias, así como los tiempos en activo, en espera y muertos para dar cumplimiento al proceso constructivo y las condiciones de uso de vía pública; el retiro del material no utilizable de este concepto al banco de tiro en un radio no mayor de 20 km, y todo lo necesario para su correcta ejecución por unidad de obra terminada. | m3 | 285
| 4.3.2.2 |  | 4.3.2.2 Subestructura
582 | DGTM2112-PR-00220 | N.CTR.CAR.1.02.004/02 | Suministro, habilitado, armado y colocación de acero de refuerzo corrugado, ASTM A-706 grado 60 y límite elástico fy=4200 kg/cm2, en columnas de estaciones elevadas, el precio unitario incluye: El acero de refuerzo, los ganchos, dobleces, cortes, separadores, anillos, soldaduras, conectores roscados y cuerda en varillas, traslapes, mermas, desperdicios, la mano de obra para su habilitado y armado, la maquinaria, equipo, herramienta y mano de obra para la colocación del acero de acuerdo a proyecto, los dispositivos necesarios para su colocación, las pruebas de calidad necesarias; así como los tiempos en activo, en espera y muertos para dar cumplimiento al proceso constructivo y las condiciones de uso de vía pública; el retiro del material no utilizable de este concepto al banco de tiro en un radio no mayor de 20 km, y todo lo necesario para su correcta ejecución por unidad de obra terminada. | kg | 131469.82
583 | DGTM2112-PR-00221 | N.CTR.CAR.1.02.004/02 | Suministro, habilitado, armado y colocación de acero de refuerzo corrugado, ASTM A-706 grado 60 y límite elástico fy=4200 kg/cm2, en cabezales de estaciones elevadas, el precio unitario incluye: El acero de refuerzo, los ganchos, dobleces, cortes, separadores, anillos, soldaduras, conectores roscados y cuerda en varillas, traslapes, mermas, desperdicios, la mano de obra para su habilitado y armado, la maquinaria, equipo, herramienta y mano de obra para la colocación del acero de acuerdo a proyecto, los dispositivos necesarios para su colocación, las pruebas de calidad necesarias; así como los tiempos en activo, en espera y muertos para dar cumplimiento al proceso constructivo y las condiciones de uso de vía pública; el retiro del material no utilizable de este concepto al banco de tiro en un radio no mayor de 20 km, y todo lo necesario para su correcta ejecución por unidad de obra terminada. | kg | 40254.42
584 | DGTM2112-PR-00222 | EP 05 | Suministro, habilitado y colocación de cimbra de contacto acabado especial con el acabado y textura indicada en proyecto en columnas de estaciones elevadas y obra falsa estructural, tubular o de madera. El precio unitario incluye: El suministro de la parte proporcional que corresponda según el número de usos de toda la madera y/o lámina de acero, en la geometría indicada en proyecto, la obra falsa, herrajes, dispositivos de fijación, chaflanes, desmoldante, soportes de cualquier tipo, materiales de menor consumo; la mano de obra para carga, descarga, acarreo libre horizontal y/o vertical, trazo, alineación y nivelación, habilitado o rehabilitado, cimbrado, descimbrado, colocación de desmoldante, remoción de rebabas, desaparición de juntas y limpieza; el equipo y la herramienta necesarios para la correcta ejecución del trabajo; el retiro del material no utilizable de este concepto al banco de tiro en un radio no mayor de 20 km; se pagarán los metros cuadrados en contacto con el concreto; y todo lo necesario para su correcta ejecución por unidad de obra terminada | m2 | 886.99
585 | DGTM2112-PR-00223 | EP 05 | Suministro, habilitado y colocación de cimbra de contacto acabado especial con el acabado y textura indicada en proyecto en cabezal de estaciones elevadas y obra falsa estructural, tubular o de madera. El precio unitario incluye: El suministro de la parte proporcional que corresponda según el número de usos de toda la madera y/o lámina de acero, en la geometría indicada en proyecto, la obra falsa, herrajes, dispositivos de fijación, chaflanes, desmoldante, soportes de cualquier tipo, materiales de menor consumo; la mano de obra para carga, descarga, acarreo libre horizontal y/o vertical, trazo, alineación y nivelación, habilitado o rehabilitado, cimbrado, descimbrado, colocación de desmoldante, remoción de rebabas, desaparición de juntas y limpieza; el equipo y la herramienta necesarios para la correcta ejecución del trabajo; el retiro del material no utilizable de este concepto al banco de tiro en un radio no mayor de 20 km; se pagarán los metros cuadrados en contacto con el concreto; y todo lo necesario para su correcta ejecución por unidad de obra terminada | m2 | 265.84
586 | DGTM2112-PR-00224 | EP 05 | Suministro, habilitado y colocación de cimbra acabado aparente para forjar huecos de topes sísmicos en columnas-cabezal de estaciones elevadas. El precio unitario incluye: el suministro de la parte proporcional que corresponda según el número de usos de toda la madera y/o lámina de acero, en la geometría indicada en proyecto, la obra falsa, herrajes, dispositivos de fijación, chaflanes, desmoldante, soportes de cualquier tipo, materiales de menor consumo; la mano de obra para carga, descarga, acarreo libre horizontal y/o vertical, trazo, alineación y nivelación, habilitado o rehabilitado, cimbrado, descimbrado, colocación de desmoldante, remoción de rebabas, desaparición de juntas y limpieza; el equipo y la herramienta necesarios para la correcta ejecución del trabajo, el retiro del material no utilizable de este concepto al banco de tiro en un radio no mayor de 20 km; se pagarán los metros cuadrados en contacto con el concreto; y todo lo necesario para su correcta ejecución por unidad de obra terminada | m2 | 23.67
587 | DGTM2112-PR-00225 | N.CTR.CAR.1.02.003/04 | Suministro, fabricación y colocación de concreto en columnas de estaciones elevadas con una f´c 300 kg/cm2, tamaño maximo del agregado de 20 mm., resistencia normal, revenimiento, bombeable, el precio unitario incluye: los materiales puestos en el sitio de su colocación; tubería de PVC hidráulico de 4 pulgadas de diámetro para bajadas de aguas pluviales; mermas y desperdicios, la maquinaria, equipo y mano de obra para su fabricación, la maquinaria, herramienta, equipo y mano de obra para su transporte y colocación, los dispositivos necesarios para su colocación, el vibrado, membrana de curado; las pruebas de calidad necesarias, así como los tiempos en activo, en espera y muertos para dar cumplimiento al proceso constructivo y las condiciones de uso de vía pública; el retiro del material no utilizable de este concepto al banco de tiro en un radio no mayor de 20 km, y todo lo necesario para su correcta ejecución por unidad de obra terminada. | m3 | 382.12
588 | DGTM2112-PR-00226 | N.CTR.CAR.1.02.003/04 | Suministro, fabricación y colocación de concreto en cabezal de estaciones elevadas con una f´c 300 kg/cm2, tamaño maximo del agregado de 20 mm., resistencia normal, revenimiento, bombeable, el precio unitario incluye: los materiales puestos en el sitio de su colocación; tubería de PVC hidráulico de 4 pulgadas de diámetro para bajadas de aguas pluviales; mermas y desperdicios, la maquinaria, equipo y mano de obra para su fabricación, la maquinaria, herramienta, equipo y mano de obra para su transporte y colocación, los dispositivos necesarios para su colocación, el vibrado, membrana de curado; las pruebas de calidad necesarias, así como los tiempos en activo, en espera y muertos para dar cumplimiento al proceso constructivo y las condiciones de uso de vía pública; el retiro del material no utilizable de este concepto al banco de tiro en un radio no mayor de 20 km, y todo lo necesario para su correcta ejecución por unidad de obra terminada. | m3 | 169.95
| 4.3.2.3 |  | 4.3.2.3 Superestructura
589 | DGTM2112-PR-00227 | N.CTR.CAR.1.02.008/01 | Suministro, habilitado, fabricación, de armadura de viaducto elevado de estaciones, formada por perfiles estructurales y placas soldadas de acero A 709M Grado 345W y límite elástico 345 MPa. El precio unitario incluye: el suministro del perfil estructural, y placa de acero, de acuerdo a las características indicadas en proyecto, atiesadores, mermas, desperdicios y descalibre, soldadura, uniones, pintura anticorrosiva epoxy de zinc (base disolvente) de espesor de película seca de 40 (cuarenta) micras; pintura acabado final compuesta de capa intermedia de epoxy (base disolvente) con espesor de película seca de 70 (setenta) micras y capa de acabado final de poliuretano (base disolvente) con espesor de película seca de 50 (cincuenta) micras, del color según lo indicado en proyecto ejecutivo; ; la limpieza con chorro de arena; la aplicación de pintura anticorrosiva y acabado final; y materiales de menor consumo; la mano de obra para trazo, corte, habilitado, presentación, armado, esmerilado, soldado, limpieza, acarreo libre horizontal y/o verticales pruebas de calidad necesarias; el almacenaje en el sitio de su fabricación, la maquinaria, equipo y herramienta necesarios para la correcta ejecución de los trabajos; y todo lo necesario para su correcta ejecución por unidad de obra terminada | kg | 594740
590 | DGTM2112-PR-00228 | N.CTR.CAR.1.02.008/01 | Transporte y montaje de armadura de viaducto elevado de estaciones, formada por perfiles estructurales y placas soldadas de acero A 709M Grado 345W y límite elástico 345 MPa. El precio unitario incluye: La maquinaria, equipos, herramienta, transportes y mano de obra para su traslado desde el lugar de fabricación hasta el sitio de su colocación en obra indicado en proyecto, las uniones necesarias para su colocación en obra, la estructura temporal de apuntalamiento en caso necesario; los elementos de fijación temporal para evitar volteo de la pieza; los costos de los permisos y licencias para realizar el traslado en las condiciones autorizadas, las maniobras necesarias en cuanto a posiciones de equipos y traspaleos de la armadura; los tiempos en activo, en espera y muertos para dar cumplimiento al proceso constructivo y las condiciones de uso de vía pública; y todo lo necesario para su correcta ejecución por unidad de obra terminada | kg | 594740
591 | DGTM2112-PR-00229 | N.CTR.CAR.1.02.008/01 | Suministro, habilitado, fabricación, de marco central para generar vestíbulo en viaducto elevado de estaciones, formada por perfiles estructurales y placas de acero A 709M Grado 345W y límite elástico 345 MPa., soldada y/o atornillada. El precio unitario incluye: el suministro del perfil estructural, atiesadores, mermas, desperdicios y descalibre, soldadura, pintura anticorrosiva epoxy de zinc (base disolvente) de espesor de película seca de 40 (cuarenta) micras; pintura acabado final compuesta de capa intermedia de epoxy (base disolvente) con espesor de película seca de 70 (setenta) micras y capa de acabado final de poliuretano (base disolvente) con espesor de película seca de 50 (cincuenta) micras, del color según lo indicado en proyecto ejecutivo; ; la limpieza con chorro de arena; la aplicación de pintura anticorrosiva y acabado final; y materiales de menor consumo; la mano de obra para trazo, corte, habilitado, presentación, armado, esmerilado, soldado, limpieza, acarreo libre horizontal y/o vertical; la maquinaria, equipo y herramienta necesarios para la correcta ejecución de los trabajos y todo lo necesario para su correcta ejecución por unidad de obra terminada | kg | 162280
592 | DGTM2112-PR-00230 | N.CTR.CAR.1.02.008/01 | Transporte y montaje de marco central para generar vestíbulo en viaducto elevado de estaciones, formada por perfiles estructurales y placas de acero A 709M Grado 345W y límite elástico 345 MPa, soldada y/o atornillada. El precio unitario incluye: El precio unitario incluye: La maquinaria, equipos, herramienta, transportes y mano de obra para su traslado desde el lugar de fabricación hasta el sitio de su colocación en obra indicado en proyecto, las uniones necesarias para su colocación en obra, la estructura temporal de apuntalamiento en caso necesario; los elementos de fijación temporal para evitar volteo de la pieza; los costos de los permisos y licencias para realizar el traslado en las condiciones autorizadas, las maniobras necesarias en cuanto a posiciones de equipos y traspaleos del marco; los tiempos en activo, en espera y muertos para dar cumplimiento al proceso constructivo y las condiciones de uso de vía pública; y todo lo necesario para su correcta ejecución por unidad de obra terminada | kg | 162280
593 | DGTM2112-PR-00231 | N.CTR.CAR.1.02.008/01 | Suministro, habilitado, fabricación y colocación de elementos de unión entre armaduras en viaducto elevado de estaciones, formada por perfiles estructurales y placas de acero A 709M Grado 345W y límite elástico 345 MPa, soldada y/o atornillada, con uniones articuladas y rígidas, según lo indicado en proyecto. El precio unitario incluye: el suministro del perfil estructural, atiesadores, mermas, desperdicios y descalibre, soldadura, pintura anticorrosiva epoxy de zinc (base disolvente) de espesor de película seca de 40 (cuarenta) micras; pintura acabado final compuesta de capa intermedia de epoxy (base disolvente) con espesor de película seca de 70 (setenta) micras y capa de acabado final de poliuretano (base disolvente) con espesor de película seca de 50 (cincuenta) micras, del color según lo indicado en proyecto ejecutivo; ; la limpieza con chorro de arena; la aplicación de pintura anticorrosiva y acabado final; y materiales de menor consumo; la mano de obra para trazo, corte, habilitado, presentación, armado, esmerilado, soldado, limpieza, acarreo libre horizontal y/o vertical; la estructura temporal de apuntalamiento en caso necesario; los elementos de fijación temporal para evitar volteo de la pieza; la maquinaria, equipo y herramienta necesarios para la ejecución de los trabajos; los tiempos en activo, en espera y muertos para dar cumplimiento al proceso constructivo y las condiciones de uso de vía pública; y todo lo necesario para su correcta ejecución por unidad de obra terminada | kg | 336120
594 | DGTM2112-PR-00232 | N.CTR.CAR.1.02.008/01 | Suministro, habilitado, fabricación y colocación de elementos de unión entre marcos de zona de vestibular en viaducto elevado de estaciones, formada por perfiles estructurales y placas de acero A 709M Grado 345W y límite elástico 345 MPa, soldada y/o atornillada, con uniones articuladas y rígidas, según lo indicado en proyecto. El precio unitario incluye: el suministro del perfil estructural, atiesadores, mermas, desperdicios y descalibre, soldadura, pintura anticorrosiva epoxy de zinc (base disolvente) de espesor de película seca de 40 (cuarenta) micras; pintura acabado final compuesta de capa intermedia de epoxy (base disolvente) con espesor de película seca de 70 (setenta) micras y capa de acabado final de poliuretano (base disolvente) con espesor de película seca de 50 (cincuenta) micras, del color según lo indicado en proyecto ejecutivo; ; la limpieza con chorro de arena; la aplicación de pintura anticorrosiva y acabado final; y materiales de menor consumo; la mano de obra para trazo, corte, habilitado, presentación, armado, esmerilado, soldado, limpieza, acarreo libre horizontal y/o vertical; la estructura temporal de apuntalamiento en caso necesario; los elementos de fijación temporal para evitar volteo de la pieza; la maquinaria, equipo y herramienta necesarios para la ejecución de los trabajos; los tiempos en activo, en espera y muertos para dar cumplimiento al proceso constructivo y las condiciones de uso de vía pública; y todo lo necesario para su correcta ejecución por unidad de obra terminada | kg | 69700
595 | DGTM2112-PR-00233 | EP 07 | Suministro, habilitado y colocación de losa de 130 mm de espesor a base de METALDECK de 3”, grado 40, calibre 20, capa de compresión de 55 mm, de f’c de 300 kg/cm2, con acero de refuerzo corrugado, ASTM A-706 grado 60 y límite elástico de 4200 kg/cm2 en los diámetros y separaciones indicadas en proyecto, el precio unitario incluye: los materiales puestos en el sitio de su colocación; el acero de refuerzo según proyecto, los traslapes, ganchos dobleces, uniones soldadas, mermas y desperdicios; concreto con f’c de 300 kg/cm2; tapas de cierre, traslapes de lámina, unión entre láminas (tornillos autoperforantes o remaches o puntos de soldadura); conectores de cortante (pernos tipo Nelson o equivalente de 19 mm de espesor y longitud de 150 mm con límite elástico mínimo de 345 Mpa) con la separación indicada en proyecto; apoyo mínimo de la lámina de 4 cm; sus mermas y desperdicios, los cortes necesarios; trazo y nivelación las veces necesarias; el apuntalamiento provisional en caso de ser necesario (por 15 días); los acarreos internos necesarios, así como; Maquinaria, equipo, herramienta y mano de obra para la ejecución del concepto puestos en el sitio de su utilización; los tiempos en activo, en espera y muertos para dar cumplimiento al proceso constructivo y a las condiciones de uso de vía pública; combustibles y lubricantes, el retiro del material producto de la actividad al banco de tiro en un radio no mayor de 20 km, y todo lo necesario para su correcta ejecución por unidad de obra terminada. | m2 | 1275.2
596 | DGTM2112-PR-00234 | EP 08 | Suministro, habilitado y colocación de losa de 240 mm de espesor a base de METALDECK de 3”, grado 40, calibre 18, capa de compresión de 175 mm, de f’c de 300 kg/cm2, con acero de refuerzo corrugado, ASTM A-706 grado 60 y límite elástico de 4200 kg/cm2 en los diámetros y separaciones indicadas en proyecto, el precio unitario incluye: los materiales puestos en el sitio de su colocación; el acero de refuerzo según proyecto, los traslapes, ganchos dobleces, uniones soldadas, mermas y desperdicios; concreto con f’c de 300 kg/cm2; tapas de cierre, traslapes de lámina, unión entre láminas (tornillos autoperforantes o remaches o puntos de soldadura); conectores de cortante (pernos tipo Nelson o equivalente de 19 mm de espesor y longitud de 150 mm con límite elástico mínimo de 345 Mpa) con la separación indicada en proyecto; apoyo mínimo de la lámina de 4 cm; sus mermas y desperdicios, los cortes necesarios; trazo y nivelación las veces necesarias; el apuntalamiento provisional en caso de ser necesario (por 15 días); los acarreos internos necesarios, así como; Maquinaria, equipo, herramienta y mano de obra para la ejecución del concepto puestos en el sitio de su utilización; los tiempos en activo, en espera y muertos para dar cumplimiento al proceso constructivo y a las condiciones de uso de vía pública; combustibles y lubricantes, el retiro del material producto de la actividad al banco de tiro en un radio no mayor de 20 km, y todo lo necesario para su correcta ejecución por unidad de obra terminada. | m2 | 1302
597 | DGTM2112-PR-00235 | EP 15 | Suministro y colocación de amortiguador de tipo viscoso de 2500 kN de capacidad según la ley de comportamiento F= C x V?. donde C= 2450 kN y ?= 0.15. El precio incluye: los materiales y/o dispositivos puestos en el sitio de su utilización, la maquinaria, equipos, herramienta y mano de obra para su colocación en el lugar que indique el proyecto, los acarreos internos y externos necesarios, las pruebas de calidad necesarias previo a su aceptación en obra, las garantías de calidad, durabilidad y funcionalidad necesarias en cuanto al tipo de dispositivo utilizado, los elementos de fijación necesarios; y todo lo necesario para su correcta ejecución por unidad de obra terminada | PZA | 4
598 | DGTM2112-PR-00236 | EP 16 | Suministro, habilitado, fabricación y colocación tensores formados por perfiles estructurales y placas soldadas de acero A 709M Grado 345W y límite elástico 345 MPa. según proyecto de elementos de unión entre marcos de zona de vestibular de estaciones elevadas, según lo indicado en proyecto. El precio unitario incluye: el suministro de los materiales puestos en el sitio de su colocación, el acero con las secciones y geometrías indicadas en proyecto, los elementos para su fijación (bases, apoyos, sujetadores, etc) mermas, desperdicios y soldadura, pintura anticorrosiva epoxy de zinc (base disolvente) de espesor de película seca de 40 (cuarenta) micras; pintura acabado final compuesta de capa intermedia de epoxy (base disolvente) con espesor de película seca de 70 (setenta) micras y capa de acabado final de poliuretano (base disolvente) con espesor de película seca de 50 (cincuenta) micras, del color según lo indicado en proyecto ejecutivo; ; la limpieza con chorro de arena; la aplicación de pintura anticorrosiva y acabado final; y materiales de menor consumo; la mano de obra para trazo, corte, habilitado, presentación, armado, esmerilado, soldado, limpieza, acarreo libre horizontal y/o vertical; la maquinaria, equipo y herramienta necesarios para la ejecución de los trabajos; los tiempos en activo, en espera y muertos para dar cumplimiento al proceso constructivo y las condiciones de uso de vía pública; y todo lo necesario para su correcta ejecución por unidad de obra terminada | kg | 18510
599 | DGTM2112-PR-00237 | N.CTR.CAR.1.02.008/01 | Suministro, habilitado, fabricación y colocación de estructura de soporte de anden de estaciones elevadas a base de acero estructural A 709M Grado 345W y límite elástico 345 MPa. según lo indicado en proyecto. El precio unitario incluye: el suministro de los materiales puestos en el sitio de su colocación, el acero con las secciones y geometrías indicadas en proyecto mermas, desperdicios, descalibres y soldadura, pintura anticorrosiva epoxy de zinc (base disolvente) de espesor de película seca de 40 (cuarenta) micras; pintura acabado final compuesta de capa intermedia de epoxy (base disolvente) con espesor de película seca de 70 (setenta) micras y capa de acabado final de poliuretano (base disolvente) con espesor de película seca de 50 (cincuenta) micras, del color según lo indicado en proyecto ejecutivo; ; la limpieza con chorro de arena; la aplicación de pintura anticorrosiva y acabado final; y materiales de menor consumo; la soldadura de unión del elemento de este concepto con la estructura principal de la estación (cartabones en caso necesario); la mano de obra para trazo, corte, habilitado, presentación, armado, esmerilado, soldado, limpieza, acarreo libre horizontal y/o vertical; la maquinaria, equipo y herramienta necesarios para la ejecución de los trabajos. y todo lo necesario para su correcta ejecución por unidad de obra terminada | kg | 15470
600 | DGTM2112-PR-00238 | EP 139 | Suministro, habilitado, fabricación y colocación bulón de acero F-125, diámetro 70 mm, límite elástico de 549 MPa y una resistencia a la ruptura de 784 MPa, de elementos de unión entre marcos de zona de vestibular y pasarela de acceso a estaciones elevadas, según lo indicado en proyecto. El precio unitario incluye: el suministro de los materiales puestos en el sitio de su colocación, el acero con las geometrías indicadas en proyecto para su fijación (bases, apoyos, sujetadores, etc) mermas, desperdicios y soldadura, pintura anticorrosiva epoxy de zinc (base disolvente) de espesor de película seca de 40 (cuarenta) micras; y materiales de menor consumo; la mano de obra para trazo, corte, habilitado, presentación, armado, esmerilado, soldado, limpieza, acarreo libre horizontal y/o vertical, aplicación de pintura anticorrosiva y limpieza; la maquinaria, equipo y herramienta necesarios para la ejecución de los trabajos; los tiempos en activo, en espera y muertos para dar cumplimiento al proceso constructivo y las condiciones de uso de vía pública; y todo lo necesario para su correcta ejecución por unidad de obra terminada | PZA | 4
601 | DGTM2112-PR-01441 | EP 06 | Suministro y colocación de neopreno en estación de sección 1100 por 900 mm, dureza Shore A-60 (ASTM D_2240), resistencia a la ruptura mayor a 17.5 MPa, alargamiento a la ruptura mayor a 350% (ASTM D 412); con 8 capas y láminas de 20 mm y 4 mm, de límite elástico mínimo de 240 N/mm2 y carga a la ruptura mínima de 420 N/mm2 (clase CF-24) según proyecto, el precio unitario incluye: los materiales puestos en el sitio de su utilización a la altura indicada en proyecto, mortero autonivelante en la unión columna – neopreno con las dimensiones indicadas en proyecto; el epóxico entre la unión trabe-neopreno; placa metálica vulcanizada en la parte superior del neopreno; la placa inferior y superior con los espesores, geometrías y orificios según lo indicado en proyecto; tornillo, tuercas; el marco metálico rodeando el apoyo de neopreno; así como; la herramienta mano de obra para su colocación, los dispositivos necesarios para su colocación; las pruebas de calidad necesarias para su aceptación; los tiempos en activo, en espera y muertos para dar cumplimiento al proceso constructivo y las condiciones de uso de vía pública; la maquinaria, y todo lo necesario para su correcta ejecución, por unidad de obra terminada, | PZA | 12
602 | DGTM2112-PR-01442 | EP 06 | Suministro y colocación de neopreno en estación de sección 750 por 350 y espesor de 30 mm, dureza Shore A-60 (ASTM D_2240), resistencia a la ruptura mayor a 17.5 MPa, alargamiento a la ruptura mayor a 350% (ASTM D 412); con 1 capas y láminas de 5 mm, de límite elástico mínimo de 240 N/mm2 y carga a la ruptura mínima de 420 N/mm2 (clase CF-24) según proyecto, el precio unitario incluye: los materiales puestos en el sitio de su utilización a la altura indicada en proyecto; así como; la herramienta mano de obra para su colocación, los dispositivos necesarios para su colocación; las pruebas de calidad necesarias para su aceptación; los tiempos en activo, en espera y muertos para dar cumplimiento al proceso constructivo y las condiciones de uso de vía pública; la maquinaria, y todo lo necesario para su correcta ejecución, por unidad de obra terminada. | dm3 | 94.5
| 4.3.2.4 |  | 4.3.2.4 Edificio de acceso 1
| 4.3.2.4.1 |  | 4.3.2.4.1 Cimentación
603 | DGTM2112-PR-01186 | N.CTR.CAR.1.01.007/11 | Excavación a cielo abierto en cimentaciones de edificios de acceso de estaciones elevadas por medios mecánicos, medido en banco según líneas de proyecto, incluye: trazo y nivelación las veces necesarias, la conformación de talud indicado en proyecto, el afine y nivelación del fondo de excavación por medios manuales en los últimos 15 cm, la maquinaria, acarreos internos, traspaleos dentro de la obra hasta el lugar de carga, la herramienta y mano de obra, la carga, acarreo en un radio no mayor de 20 km., la descarga, el señalamiento, cárcamos de achique provisionales en cada etapa de excavación, bombeo en casos necesarios de agua freática o de lluvia; los tiempos en activo, en espera y muertos para dar cumplimiento al proceso constructivo y las condiciones de uso de vía pública; y todo lo necesario para su correcta ejecución, por unidad de obra terminada. | m3 | 257.31
604 | DGTM2112-PR-01187 | N.CTR.CAR.1.02.003/04 | Suministro, fabricación y colocación de plantilla de concreto simple en cimentación de edificios de acceso de estaciones elevadas con una f´c= 150 kg/cm2, el precio unitario incluye: los materiales puestos en el sitio de su colocación, mermas y desperdicios, la maquinaria, equipo y mano de obra para su fabricación, la maquinaria, herramienta, equipo y mano de obra para su transporte y colocación, los dispositivos necesarios para su colocación, las pruebas de calidad necesarias, así como los tiempos en activo, en espera y muertos para dar cumplimiento al proceso constructivo y las condiciones de uso de vía pública; el retiro del material no utilizable de este concepto al banco de tiro en un radio no mayor de 20 km, y todo lo necesario para su correcta ejecución por unidad de obra terminada. | m3 | 6.3
605 | DGTM2112-PR-01188 | N.CTR.CAR.1.02.004/02 | Suministro, habilitado, armado y colocación de acero de refuerzo corrugado, ASTM A-706 grado 60 y límite elástico de 4200 kg/cm2, en cimentación de edificios de acceso de estaciones elevadas, el precio unitario incluye: El acero de refuerzo en los diámetros, separaciones y geometrías indicadas en proyecto; los ganchos, dobleces, cortes, separadores, anillos, ganchos de izaje, soldaduras, conectores roscados y cuerda en varillas, traslapes, mermas, desperdicios, la mano de obra para su habilitado y armado, la maquinaria, equipo, herramienta y mano de obra para la colocación del acero de acuerdo a proyecto, los dispositivos necesarios para su colocación, las pruebas de calidad necesarias; así como los tiempos en activo, en espera y muertos para dar cumplimiento al proceso constructivo y las condiciones de uso de vía pública; el retiro del material no utilizable de este concepto al banco de tiro en un radio no mayor de 20 km, y todo lo necesario para su correcta ejecución por unidad de obra terminada. | kg | 9416.99
606 | DGTM2112-PR-01189 | EP 04 | Suministro, habilitado y colocación de cimbra de contacto acabado común en elementos de cimentación de edificios de acceso de estaciones elevadas y obra falsa estructural, tubular o de madera. El precio incluye: el suministro de la parte proporcional que corresponda según el número de usos de toda la madera y obra falsa, herrajes, dispositivos de fijación, chaflanes, desmoldante, soportes de cualquier tipo, materiales de menor consumo; la mano de obra para carga, descarga, acarreo libre horizontal y/o vertical, trazo, habilitado o rehabilitado, cimbrado, descimbrado, colocación de desmoldante, remoción de rebabas, desaparición de juntas y limpieza; el equipo y la herramienta necesarios para la correcta ejecución del trabajo; el retiro del material no utilizable de este concepto al banco de tiro en un radio no mayor de 20 km, y todo lo necesario para su correcta ejecución por unidad de obra terminada; se pagarán los metros cuadrados en contacto con el concreto. | m2 | 36.13
607 | DGTM2112-PR-01190 | N.CTR.CAR.1.02.003/04 | Suministro, fabricación y colocación de concreto en cimentación de edificios de acceso de estaciones elevadas con una f´c= 300 kg/cm2, tamaño maximo del agregado de 20 mm., resistencia normal, revenimiento, bombeable, el precio unitario incluye: los materiales puestos en el sitio de su colocación, mermas y desperdicios, la maquinaria, equipo y mano de obra para su fabricación, la maquinaria, herramienta, equipo y mano de obra para su transporte y colocación, los dispositivos necesarios para su colocación, el vibrado, membrana de curado; las pruebas de calidad necesarias, así como los tiempos en activo, en espera y muertos para dar cumplimiento al proceso constructivo y las condiciones de uso de vía pública; el retiro del material no utilizable de este concepto al banco de tiro en un radio no mayor de 20 km, y todo lo necesario para su correcta ejecución por unidad de obra terminada. | m3 | 86.51
| 4.3.2.4.2 |  | 4.3.2.4.2 Estructura
608 | DGTM2112-PR-00233 | EP 07 | Suministro, habilitado y colocación de losa de 130 mm de espesor a base de METALDECK de 3”, grado 40, calibre 20, capa de compresión de 55 mm, de f’c de 300 kg/cm2, con acero de refuerzo corrugado, ASTM A-706 grado 60 y límite elástico de 4200 kg/cm2 en los diámetros y separaciones indicadas en proyecto, el precio unitario incluye: los materiales puestos en el sitio de su colocación; el acero de refuerzo según proyecto, los traslapes, ganchos dobleces, uniones soldadas, mermas y desperdicios; concreto con f’c de 300 kg/cm2; tapas de cierre, traslapes de lámina, unión entre láminas (tornillos autoperforantes o remaches o puntos de soldadura); conectores de cortante (pernos tipo Nelson o equivalente de 19 mm de espesor y longitud de 150 mm con límite elástico mínimo de 345 Mpa) con la separación indicada en proyecto; apoyo mínimo de la lámina de 4 cm; sus mermas y desperdicios, los cortes necesarios; trazo y nivelación las veces necesarias; el apuntalamiento provisional en caso de ser necesario (por 15 días); los acarreos internos necesarios, así como; Maquinaria, equipo, herramienta y mano de obra para la ejecución del concepto puestos en el sitio de su utilización; los tiempos en activo, en espera y muertos para dar cumplimiento al proceso constructivo y a las condiciones de uso de vía pública; combustibles y lubricantes, el retiro del material producto de la actividad al banco de tiro en un radio no mayor de 20 km, y todo lo necesario para su correcta ejecución por unidad de obra terminada. | m2 | 48.29
609 | DGTM2112-PR-01191 | N.CTR.CAR.1.02.004/02 | Suministro, habilitado, armado y colocación de acero de refuerzo corrugado, ASTM A-706 grado 60 y límite elástico de 4200 kg/cm2, en muros de edificios de acceso de estaciones elevadas, el precio unitario incluye: El acero de refuerzo en los diámetros, separaciones y geometrías indicadas en proyecto; los ganchos, dobleces, cortes, separadores, anillos, ganchos de izaje, soldaduras, conectores roscados y cuerda en varillas, traslapes, mermas, desperdicios, la mano de obra para su habilitado y armado, la maquinaria, equipo, herramienta y mano de obra para la colocación del acero de acuerdo a proyecto, los dispositivos necesarios para su colocación, las pruebas de calidad necesarias; así como los tiempos en activo, en espera y muertos para dar cumplimiento al proceso constructivo y las condiciones de uso de vía pública; el retiro del material no utilizable de este concepto al banco de tiro en un radio no mayor de 20 km, y todo lo necesario para su correcta ejecución por unidad de obra terminada. | kg | 11973.65
610 | DGTM2112-PR-01192 | EP 04 | Suministro, habilitado y colocación de cimbra de contacto acabado común en elementos de muros de edificios de acceso de estaciones elevadas y obra falsa estructural, tubular o de madera. El precio incluye: el suministro de la parte proporcional que corresponda según el número de usos de toda la madera y obra falsa, herrajes, dispositivos de fijación, chaflanes, desmoldante, soportes de cualquier tipo, materiales de menor consumo; la mano de obra para carga, descarga, acarreo libre horizontal y/o vertical, trazo, habilitado o rehabilitado, cimbrado, descimbrado, colocación de desmoldante, remoción de rebabas, desaparición de juntas y limpieza; el equipo y la herramienta necesarios para la correcta ejecución del trabajo; el retiro del material no utilizable de este concepto al banco de tiro en un radio no mayor de 20 km, y todo lo necesario para su correcta ejecución por unidad de obra terminada; se pagarán los metros cuadrados en contacto con el concreto. | m2 | 188.11
611 | DGTM2112-PR-01193 | EP 03 | Suministro, habilitado y colocación de cimbra de contacto acabado especial de acuerdo a proyecto en elementos de muros de edificios de acceso de estaciones elevadas y obra falsa estructural, tubular o de madera. El precio incluye: el suministro de la parte proporcional que corresponda según el número de usos de toda la madera y obra falsa, herrajes, dispositivos de fijación, chaflanes, desmoldante, soportes de cualquier tipo, materiales de menor consumo; la mano de obra para carga, descarga, acarreo libre horizontal y/o vertical, trazo, habilitado o rehabilitado, cimbrado, descimbrado, colocación de desmoldante, remoción de rebabas, desaparición de juntas y limpieza; el equipo y la herramienta necesarios para la correcta ejecución del trabajo; el retiro del material no utilizable de este concepto al banco de tiro en un radio no mayor de 20 km, y todo lo necesario para su correcta ejecución por unidad de obra terminada; se pagarán los metros cuadrados en contacto con el concreto. | m2 | 335.17
612 | DGTM2112-PR-01194 | N.CTR.CAR.1.02.003/04 | Suministro, fabricación y colocación de concreto en muros de edificios de acceso de estaciones elevadas con una f´c= 300 kg/cm2, tamaño maximo del agregado de 20 mm., resistencia normal, revenimiento, bombeable, el precio unitario incluye: los materiales puestos en el sitio de su colocación, mermas y desperdicios, la maquinaria, equipo y mano de obra para su fabricación, la maquinaria, herramienta, equipo y mano de obra para su transporte y colocación, los dispositivos necesarios para su colocación, el vibrado, membrana de curado; las pruebas de calidad necesarias, así como los tiempos en activo, en espera y muertos para dar cumplimiento al proceso constructivo y las condiciones de uso de vía pública; el retiro del material no utilizable de este concepto al banco de tiro en un radio no mayor de 20 km, y todo lo necesario para su correcta ejecución por unidad de obra terminada. | m3 | 54.25
613 | DGTM2112-PR-01195 | EP 17 | Suministro, habilitado y colocación de lámina losacero METALDECK o equivalente de 3”, grado 40, calibre 18, en edificio de acceso estaciones elevadas. El precio unitario incluye: los materiales puestos en el sitio de su colocación indicado en el proyecto; tapas de cierre, traslapes de lámina, unión entre láminas (tornillos autoperforantes o remaches o puntos de soldadura); apoyo mínimo de la lámina de 4 cm; sus mermas y desperdicios, los cortes necesarios; trazo y nivelación las veces necesarias; el apuntalamiento provisional en caso de ser necesario (por 15 días una vez colocado el concreto); los acarreos internos necesarios horizontales y verticales, las pruebas de calidad necesarias, así como: maquinaria, equipo, herramienta y mano de obra para la ejecución del concepto puestos en el sitio de su utilización; los tiempos en activo, en espera y muertos para dar cumplimiento al proceso constructivo y a las condiciones de uso de vía pública; combustibles y lubricantes, el retiro del material producto de la actividad al banco de tiro en un radio no mayor de 20 km, y todo lo necesario para su correcta ejecución por unidad de obra terminada. | m2 | 27.96
614 | DGTM2112-PR-01196 | N.CTR.CAR.1.02.004/02 | Suministro, habilitado, armado y colocación de acero de refuerzo corrugado, ASTM A-706 grado 60 fy=4200 kg/cm2, colocado sobre lámina losacero en edificio de acceso de estaciones elevadas; El precio unitario incluye: el acero de refuerzo, los ganchos, dobleces, cortes, separadores, anillos, ganchos de izaje, soldaduras, conectores roscados y cuerda en varillas, traslapes, mermas, desperdicios, la mano de obra para su habilitado y armado, la maquinaria, equipo, herramienta y mano de obra para la colocación del acero de acuerdo a proyecto, los dispositivos necesarios para su colocación, las pruebas de calidad necesarias; así como los tiempos en activo, en espera y muertos para dar cumplimiento al proceso constructivo y las condiciones de uso de vía pública; el retiro del material no utilizable de este concepto al banco de tiro en un radio no mayor de 20 km, y todo lo necesario para su correcta ejecución por unidad de obra terminada. | kg | 702.65
615 | DGTM2112-PR-01197 | EP 14 | Suministro y colocación de pernos tipo Nelson o equivalente con límite elástico mínimo de 345 MPa de diámetro 19 mm (3/4”) y longitud de 106 mm (4¾”) para fijar losacero a estructura principal de acero, en edificio de acceso de estaciones elevadas, el precio unitario incluye: el suministro de los materiales puestos en el sitio de su colocación, el equipo (perneadora) y mano de obra para su fijación a la estructura metálica, los elementos de porcelana para su fijación o los requeridos por el fabricante, las pruebas de calidad necesarias; los acarreos internos verticales y horizontales, así como los tiempos en activo, en espera y muertos para dar cumplimiento al proceso constructivo y las condiciones de uso de vía pública; el retiro del material no utilizable de este concepto al banco de tiro en un radio no mayor de 20 km, se entiende por equivalente aquellos materiales que cumplen como mínimo con las mismas especificaciones técnicas de calidad, duración y garantía; y todo lo necesario para su correcta ejecución por unidad de obra terminada. | PZA | 119.89
616 | DGTM2112-PR-01198 | N.CTR.CAR.1.02.003/04 | Suministro, fabricación y colocación de concreto en losas colocado sobre losacero con una f´c=300 kg/cm2, tamaño maximo del agregado de 20 mm., resistencia normal, revenimiento, bombeable, agregado máximo 15 mm, y recubrimiento mínimo de 30 mm, en edificio de acceso de estaciones elevadas, el precio unitario incluye: los materiales puestos en el sitio de su colocación, mermas y desperdicios, la cimbra necesaria, vibrado y membrana de curado; la maquinaria, equipo y mano de obra para su fabricación; la maquinaria, herramienta, equipo y mano de obra para su transporte y colocación, las pruebas de calidad necesarias, los dispositivos necesarios para su colocación, las pruebas de calidad necesarias; así como los tiempos en activo, en espera y muertos para dar cumplimiento al proceso constructivo y las condiciones de uso de vía pública; el retiro del material no utilizable de este concepto al banco de tiro en un radio no mayor de 20 km, y todo lo necesario para su correcta ejecución por unidad de obra terminada. | m3 | 3.1
617 | DGTM2112-PR-01199 | EP 18 | Suministro, habilitado, fabricación y colocación de lámina galvanizada antiderrapante de 6.3 mm de espesor en escalones de edificios de acceso a estaciones elevadas con la goemetría indicada en proyecto. El precio unitario incluye: el suministro de la lámina galvanizada, mermas, desperdicios y descalibre, soldadura, y materiales de menor consumo; la mano de obra para trazo, corte, habilitado, presentación, armado, esmerilado, soldado, limpieza, acarreo libre horizontal y/o vertical; la maquinaria, equipo y herramienta necesarios para la ejecución de los trabajos; los tiempos en activo, en espera y muertos para dar cumplimiento al proceso constructivo y las condiciones de uso de vía pública; y todo lo necesario para su correcta ejecución por unidad de obra terminada | kg | 5437.0827
618 | DGTM2112-PR-01200 | N.CTR.CAR.1.02.005/01 | Suministro, habilitado, fabricación y colocación de estructura (vigas, columnas y trabes) en edificio de acceso de estaciones elevadas, formada por acero A 709M Grado 345W y límite elástico 345 MPa, soldada, con uniones articuladas y rígidas, según lo indicado en proyecto. El precio unitario incluye: el suministro del perfil estructural, atiesadores, mermas, desperdicios y descalibre, soldadura, pintura anticorrosiva epoxy de zinc (base disolvente) de espesor de película seca de 40 (cuarenta) micras; pintura acabado final compuesta de capa intermedia de epoxy (base disolvente) con espesor de película seca de 70 (setenta) micras y capa de acabado final de poliuretano (base disolvente) con espesor de película seca de 50 (cincuenta) micras, del color según lo indicado en proyecto ejecutivo; ; la limpieza con chorro de arena; la aplicación de pintura anticorrosiva y acabado final; materiales de menor consumo; la mano de obra para trazo, corte, habilitado, presentación, armado, esmerilado, soldado, limpieza, acarreo libre horizontal y/o vertical, la limpieza y aplicación de pintura anticorrosiva; la estructura temporal de apuntalamiento en caso necesario; los elementos de fijación temporal para evitar volteo de la pieza; la maquinaria, equipo y herramienta necesarios para la ejecución de los trabajos; los tiempos en activo, en espera y muertos para dar cumplimiento al proceso constructivo y las condiciones de uso de vía pública; y todo lo necesario para su correcta ejecución por unidad de obra terminada | kg | 65400
619 | DGTM2112-PR-01201 | EP 19 | Suministro, habilitado, armado y colocación de placa base con el espesor y geometría indicada en proyecto, para unión de cimentación con estructura principal de edificio de acceso de estaciones elevadas, con anclas de varilla corrugada con la geometría y dimensiones según proyecto de acero ASTM A-706 grado 60 y límite elástico fy=4200 kg/cm2, el precio unitario incluye: la placa, sus cortes, mermas, descalibres y desperdicios; los orificios en placa para anclas, soldadura de botón, esmerilado, pintura anticorrosiva en cara expuesta, mermas, desperdicios, la mano de obra para su habilitado y armado, la maquinaria, equipo, herramienta y mano de obra para la colocación de acuerdo a proyecto, los dispositivos necesarios para su colocación, las pruebas de calidad necesarias; así como los tiempos en activo, en espera y muertos para dar cumplimiento al proceso constructivo y las condiciones de uso de vía pública; y todo lo necesario para su correcta ejecución por unidad de obra terminada. | kg | 286.368
| 4.3.2.5 |  | 4.3.2.5 Pasarela de acceso 1
| 4.3.2.5.1 |  | 4.3.2.5.1 Cimentación
620 | DGTM2112-PR-01163 | N.CTR.CAR.1.06.003/04 | Perforación para pilas de pasarela de acceso de viaducto elevado coladas en sitio, de diámetro de 100 cm. ejecutada con equipo de roto-percusión y con camisa de acero recuperable, el precio unitario incluye: maquinaria, equipo, herramienta y mano de obra para la perforación puestos en el sitio de su utilización, la camisa de acero con las características indicadas en el proyecto, trazo y nivelación las veces necesarias, así como los tiempos en activo, en espera y muertos para dar cumplimiento al proceso constructivo y a las condiciones de uso de vía pública; reposición del equipo roto percusor en caso de rupturas o fallas, traslados y almacenajes en el sitio de su utilización, combustibles y lubricantes, el equipo y la mano de obra en apoyo a las maniobras de la perforación, el retiro del material producto de la perforación al banco de tiro en un radio no mayor de 20 km, y todo lo necesario para su correcta ejecución por unidad de obra terminada. | m | 200
621 | DGTM2112-PR-01164 | N.CTR.CAR.1.02.004/02 | Suministro, habilitado, armado y colocación de acero de refuerzo corrugado, ASTM A-706 grado 60 y límite elástico fy=4200 kg/cm2 en pilas de pasarela de acceso de viaducto elevado, el precio unitario incluye: El acero de refuerzo con los diámetros, separaciones y geometrías indicadas en proyecto, los ganchos, dobleces, cortes, separadores, anillos, ganchos de izaje, soldaduras, conectores roscados y cuerda en varillas, traslapes, mermas, desperdicios, la mano de obra para su habilitado y armado, la maquinaria, equipo, herramienta y mano de obra para la colocación del acero de acuerdo a proyecto, los dispositivos necesarios para su colocación, las pruebas de calidad necesarias; así como los tiempos en activo, en espera y muertos para dar cumplimiento al proceso constructivo y las condiciones de uso de vía pública; el retiro del material no utilizable de este concepto al banco de tiro en un radio no mayor de 20 km, y todo lo necesario para su correcta ejecución por unidad de obra terminada. | kg | 47200
622 | DGTM2112-PR-01165 | N.CTR.CAR.1.02.003/04 | Suministro, fabricación y colocación de concreto en pilas de pasarela de acceso de viaducto elevado con una f´c= 300 kg/cm2, el precio unitario incluye: los materiales puestos en el sitio de su colocación, mermas y desperdicios, la maquinaria, equipo y mano de obra para su fabricación; la maquinaria, herramienta, equipo y mano de obra para su transporte y colocación, los dispositivos necesarios para su colocación en el sitio indicado en el proyecto, las pruebas de calidad necesarias, así como los tiempos en activo, en espera y muertos para dar cumplimiento al proceso constructivo y las condiciones de uso de vía pública; el retiro del material no utilizable de este concepto al banco de tiro en un radio no mayor de 20 km, y todo lo necesario para su correcta ejecución por unidad de obra terminada. | m3 | 157.08
623 | DGTM2112-PR-01166 | N.CTR.CAR.1.01.007/11 | Excavación a cielo abierto en cimentaciones de pasarela de acceso de viaducto elevado por medios mecánicos, medido en banco según líneas de proyecto, incluye: trazo y nivelación las veces necesarias, la conformación de talud indicado en proyecto, el afine y nivelación del fondo de excavación por medios manuales en los últimos 15 cm, la maquinaria, acarreos internos, traspaleos dentro de la obra hasta el lugar de carga, la herramienta y mano de obra, la carga, acarreo en un radio no mayor de 20 km., la descarga, el señalamiento, cárcamos de achique provisionales en cada etapa de excavación, bombeo en casos necesarios de agua freática o de lluvia; los tiempos en activo, en espera y muertos para dar cumplimiento al proceso constructivo y las condiciones de uso de vía pública; y todo lo necesario para su correcta ejecución, por unidad de obra terminada. | m3 | 18
624 | DGTM2112-PR-01167 | N.CTR.CAR.1.06.003/04 | Demolición por medios mecánicos de cabeza de pila de pasarela de acceso viaducto elevado para descubrir acero de anclaje con cimentación, el precio unitario incluye: la maquinaria, equipo, herramienta y mano de obra para la realización del trabajo, los acarreos internos del material producto de la demolición hasta el lugar de su carga, la carga y acarreo hasta el banco de tiro en un radio no mayor de 20 km y todo lo necesario para su correcta ejecución, por unidad de obra terminada. | m3 | 1.8
625 | DGTM2112-PR-01168 | N.CTR.CAR.1.02.003/04 | Suministro, fabricación y colocación de plantilla de concreto simple en cimentación de pasarela de acceso de viaducto elevado con una f´c= 150 kg/cm2, el precio unitario incluye: los materiales puestos en el sitio de su colocación, mermas y desperdicios, la maquinaria, equipo y mano de obra para su fabricación, la maquinaria, herramienta, equipo y mano de obra para su transporte y colocación, los dispositivos necesarios para su colocación, las pruebas de calidad necesarias, así como los tiempos en activo, en espera y muertos para dar cumplimiento al proceso constructivo y las condiciones de uso de vía pública; el retiro del material no utilizable de este concepto al banco de tiro en un radio no mayor de 20 km, y todo lo necesario para su correcta ejecución por unidad de obra terminada. | m3 | 4.725
626 | DGTM2112-PR-01169 | N.CTR.CAR.1.02.004/02 | Suministro, habilitado, armado y colocación de acero de refuerzo corrugado, ASTM A-706 grado 60 y límite elástico de 4200 kg/cm2, en cabezal de cimentación de pasarela de acceso de viaducto elevado, el precio unitario incluye: El acero de refuerzo en los diámetros, separaciones y geometrías indicadas en proyecto; los ganchos, dobleces, cortes, separadores, anillos, ganchos de izaje, soldaduras, conectores roscados y cuerda en varillas, traslapes, mermas, desperdicios, la mano de obra para su habilitado y armado, la maquinaria, equipo, herramienta y mano de obra para la colocación del acero de acuerdo a proyecto, los dispositivos necesarios para su colocación, las pruebas de calidad necesarias; así como los tiempos en activo, en espera y muertos para dar cumplimiento al proceso constructivo y las condiciones de uso de vía pública; el retiro del material no utilizable de este concepto al banco de tiro en un radio no mayor de 20 km, y todo lo necesario para su correcta ejecución por unidad de obra terminada. | kg | 18900
627 | DGTM2112-PR-01170 | EP 04 | Suministro, habilitado y colocación de cimbra de contacto acabado común en elementos de cimentación de pasarela de acceso de viaducto elevado y obra falsa estructural, tubular o de madera. El precio incluye: el suministro de la parte proporcional que corresponda según el número de usos de toda la madera y obra falsa, herrajes, dispositivos de fijación, chaflanes, desmoldante, soportes de cualquier tipo, materiales de menor consumo; la mano de obra para carga, descarga, acarreo libre horizontal y/o vertical, trazo, habilitado o rehabilitado, cimbrado, descimbrado, colocación de desmoldante, remoción de rebabas, desaparición de juntas y limpieza; el equipo y la herramienta necesarios para la correcta ejecución del trabajo; el retiro del material no utilizable de este concepto al banco de tiro en un radio no mayor de 20 km, y todo lo necesario para su correcta ejecución por unidad de obra terminada; se pagarán los metros cuadrados en contacto con el concreto. | m2 | 57
628 | DGTM2112-PR-01171 | N.CTR.CAR.1.02.003/04 | Suministro, fabricación y colocación de concreto en cabezal de cimentación de pasarela de acceso de viaducto con una f´c= 300 kg/cm2, el precio unitario incluye: los materiales puestos en el sitio de su colocación, mermas y desperdicios, la maquinaria, equipo y mano de obra para su fabricación, la maquinaria, herramienta, equipo y mano de obra para su transporte y colocación, los dispositivos necesarios para su colocación, el vibrado, membrana de curado; las pruebas de calidad necesarias, así como los tiempos en activo, en espera y muertos para dar cumplimiento al proceso constructivo y las condiciones de uso de vía pública; el retiro del material no utilizable de este concepto al banco de tiro en un radio no mayor de 20 km, y todo lo necesario para su correcta ejecución por unidad de obra terminada. | m3 | 94.5
| 4.3.2.5.2 |  | 4.3.2.5.2 Subestructura
629 | DGTM2112-PR-01172 | N.CTR.CAR.1.02.004/02 | Suministro, habilitado, armado y colocación de acero de refuerzo corrugado, ASTM A-706 grado 60 y límite elástico fy=4200 kg/cm2, en columnas de pasarela de acceso estaciones elevadas, el precio unitario incluye: El acero de refuerzo, los ganchos, dobleces, cortes, separadores, anillos, soldaduras, conectores roscados y cuerda en varillas, traslapes, mermas, desperdicios, la mano de obra para su habilitado y armado, la maquinaria, equipo, herramienta y mano de obra para la colocación del acero de acuerdo a proyecto, los dispositivos necesarios para su colocación, las pruebas de calidad necesarias; así como los tiempos en activo, en espera y muertos para dar cumplimiento al proceso constructivo y las condiciones de uso de vía pública; el retiro del material no utilizable de este concepto al banco de tiro en un radio no mayor de 20 km, y todo lo necesario para su correcta ejecución por unidad de obra terminada. | kg | 18966
630 | DGTM2112-PR-01173 | EP 05 | Suministro, habilitado y colocación de cimbra de contacto acabado aparente segun proyecto en columnas de pasarela de acceso de estaciones elevadas y obra falsa estructural, tubular o de madera. El precio unitario incluye: El suministro de la parte proporcional que corresponda según el número de usos de toda la madera y/o lámina de acero, en la geometría indicada en proyecto, la obra falsa, herrajes, dispositivos de fijación, chaflanes, desmoldante, soportes de cualquier tipo, materiales de menor consumo; la mano de obra para carga, descarga, acarreo libre horizontal y/o vertical, trazo, alineación y nivelación, habilitado o rehabilitado, cimbrado, descimbrado, colocación de desmoldante, remoción de rebabas, desaparición de juntas y limpieza; el equipo y la herramienta necesarios para la correcta ejecución del trabajo; el retiro del material no utilizable de este concepto al banco de tiro en un radio no mayor de 20 km; se pagarán los metros cuadrados en contacto con el concreto; y todo lo necesario para su correcta ejecución por unidad de obra terminada | m2 | 474.5
631 | DGTM2112-PR-01174 | N.CTR.CAR.1.02.003/04 | Suministro, fabricación y colocación de concreto en columnas de pasarelas de acceso de estaciones elevadas con una f´c 300 kg/cm2, el precio unitario incluye: los materiales puestos en el sitio de su colocación; mermas y desperdicios, la maquinaria, equipo y mano de obra para su fabricación, la maquinaria, herramienta, equipo y mano de obra para su transporte y colocación, los dispositivos necesarios para su colocación, el vibrado, membrana de curado; las pruebas de calidad necesarias, así como los tiempos en activo, en espera y muertos para dar cumplimiento al proceso constructivo y las condiciones de uso de vía pública; el retiro del material no utilizable de este concepto al banco de tiro en un radio no mayor de 20 km, y todo lo necesario para su correcta ejecución por unidad de obra terminada. | m3 | 94.83
632 | DGTM2112-PR-01175 | N.CTR.CAR.1.02.005/01 | Suministro, habilitado, fabricación y colocación de columna en pasarela de acceso de estaciones elevadas, formada por acero A 709M Grado 345W y límite elástico 345 MPa, soldada, con uniones articuladas y rígidas, según lo indicado en proyecto. El precio unitario incluye: el suministro del perfil estructural, atiesadores, mermas, desperdicios y descalibre, soldadura, pintura anticorrosiva y materiales de menor consumo; la mano de obra para trazo, corte, habilitado, presentación, armado, esmerilado, soldado, limpieza, acarreo libre horizontal y/o vertical, la limpieza y aplicación de pintura anticorrosiva; la estructura temporal de apuntalamiento en caso necesario; los elementos de fijación temporal para evitar volteo de la pieza; la maquinaria, equipo y herramienta necesarios para la ejecución de los trabajos; los tiempos en activo, en espera y muertos para dar cumplimiento al proceso constructivo y las condiciones de uso de vía pública; y todo lo necesario para su correcta ejecución por unidad de obra terminada | kg | 34640
| 4.3.2.5.3 |  | 4.3.2.5.3 Superestructura
633 | DGTM2112-PR-01176 | N.CTR.CAR.1.02.005/01 | Suministro, habilitado, fabricación y colocación de estructura (vigas, columnas y trabes) en pasarela de acceso de estaciones elevadas, formada por acero A 709M Grado 345W y límite elástico 345 MPa, soldada, con uniones articuladas y rígidas, según lo indicado en proyecto. El precio unitario incluye: el suministro del perfil estructural, atiesadores, mermas, desperdicios y descalibre, soldadura, pintura anticorrosiva y materiales de menor consumo; la mano de obra para trazo, corte, habilitado, presentación, armado, esmerilado, soldado, limpieza, acarreo libre horizontal y/o vertical, pintura anticorrosiva epoxy de zinc (base disolvente) de espesor de película seca de 40 (cuarenta) micras; pintura acabado final compuesta de capa intermedia de epoxy (base disolvente) con espesor de película seca de 70 (setenta) micras y capa de acabado final de poliuretano (base disolvente) con espesor de película seca de 50 (cincuenta) micras, del color según lo indicado en proyecto ejecutivo; ; la limpieza con chorro de arena; la aplicación de pintura anticorrosiva y acabado final; la estructura temporal de apuntalamiento en caso necesario; los elementos de fijación temporal para evitar volteo de la pieza; la maquinaria, equipo y herramienta necesarios para la ejecución de los trabajos; los tiempos en activo, en espera y muertos para dar cumplimiento al proceso constructivo y las condiciones de uso de vía pública; y todo lo necesario para su correcta ejecución por unidad de obra terminada | kg | 115069
634 | DGTM2112-PR-01177 | EP 06 | Suministro y colocación de neopreno de sección 200 por 200 mm y con espesor de 25 mm, para topes sísmicos, dureza Shore 60 con dos placas de 3 mm, acero ASTM A-36 el precio unitario incluye: los materiales puestos en el sitio de su utilización a la altura, en pasarela de acceso de estaciones elevadas, indicada en proyecto; así como; la herramienta mano de obra para su colocación, los dispositivos necesarios para su colocación; las pruebas de calidad necesarias para su aceptación; los tiempos en activo, en espera y muertos para dar cumplimiento al proceso constructivo y las condiciones de uso de vía pública; la maquinaria, y todo lo necesario para su correcta ejecución, por unidad de obra terminada. | PZA | 6
635 | DGTM2112-PR-00670 | EP 17 | Suministro, habilitado y colocación de lámina losacero METALDECK o equivalente de 3”, grado 40, calibre 18, en pasarela de acceso cuerpo central estaciones elevadas, El precio unitario incluye: los materiales puestos en el sitio de su colocación indicado en el proyecto; tapas de cierre, traslapes de lámina, unión entre láminas (tornillos autoperforantes o remaches o puntos de soldadura); apoyo mínimo de la lámina de 4 cm; sus mermas y desperdicios, los cortes necesarios; trazo y nivelación las veces necesarias; el apuntalamiento provisional en caso de ser necesario (por 15 días una vez colocado el concreto); los acarreos internos necesarios horizontales y verticales, las pruebas de calidad necesarias, así como: maquinaria, equipo, herramienta y mano de obra para la ejecución del concepto puestos en el sitio de su utilización; los tiempos en activo, en espera y muertos para dar cumplimiento al proceso constructivo y a las condiciones de uso de vía pública; combustibles y lubricantes, el retiro del material producto de la actividad al banco de tiro en un radio no mayor de 20 km, y todo lo necesario para su correcta ejecución por unidad de obra terminada. | m2 | 320
636 | DGTM2112-PR-00671 | N.CTR.CAR.1.02.004/02 | Suministro, habilitado, armado y colocación de acero de refuerzo corrugado, ASTM A-706 grado 60 fy=4200 kg/cm2, colocado sobre lámina losacero, en pasarela de acceso cuerpo central estaciones elevadas; El precio unitario incluye: el acero de refuerzo, los ganchos, dobleces, cortes, separadores, anillos, ganchos de izaje, soldaduras, conectores roscados y cuerda en varillas, traslapes, mermas, desperdicios, la mano de obra para su habilitado y armado, la maquinaria, equipo, herramienta y mano de obra para la colocación del acero de acuerdo a proyecto, los dispositivos necesarios para su colocación, las pruebas de calidad necesarias; así como los tiempos en activo, en espera y muertos para dar cumplimiento al proceso constructivo y las condiciones de uso de vía pública; el retiro del material no utilizable de este concepto al banco de tiro en un radio no mayor de 20 km, y todo lo necesario para su correcta ejecución por unidad de obra terminada. | kg | 1600
637 | DGTM2112-PR-00672 | EP 14 | Suministro y colocación de pernos tipo Nelson o equivalente con límite elástico mínimo de 345 MPa de diámetro 19 mm (3/4”) y longitud de 106 mm (4¾”) para fijar losacero a estructura principal de acero, en pasarela de acceso cuerpo central estaciones elevadas, el precio unitario incluye: el suministro de los materiales puestos en el sitio de su colocación, el equipo (perneadora) y mano de obra para su fijación a la estructura metálica, los elementos de porcelana para su fijación o los requeridos por el fabricante, las pruebas de calidad necesarias; los acarreos internos verticales y horizontales, así como los tiempos en activo, en espera y muertos para dar cumplimiento al proceso constructivo y las condiciones de uso de vía pública; el retiro del material no utilizable de este concepto al banco de tiro en un radio no mayor de 20 km, se entiende por equivalente aquellos materiales que cumplen como mínimo con las mismas especificaciones técnicas de calidad, duración y garantía; y todo lo necesario para su correcta ejecución por unidad de obra terminada. | PZA | 387.2
638 | DGTM2112-PR-00673 | N.CTR.CAR.1.02.003/04 | Suministro, fabricación y colocación de concreto en losas colocado sobre losacero con una f´c=300 kg/cm2, agregado máximo 15 mm, y recubrimiento mínimo de 30 mm, en pasarela de acceso cuerpo central estaciones elevadas, el precio unitario incluye: los materiales puestos en el sitio de su colocación, mermas y desperdicios, la cimbra necesaria, vibrado y membrana de curado; la maquinaria, equipo y mano de obra para su fabricación; la maquinaria, herramienta, equipo y mano de obra para su transporte y colocación, las pruebas de calidad necesarias, los dispositivos necesarios para su colocación, las pruebas de calidad necesarias; así como los tiempos en activo, en espera y muertos para dar cumplimiento al proceso constructivo y las condiciones de uso de vía pública; el retiro del material no utilizable de este concepto al banco de tiro en un radio no mayor de 20 km, y todo lo necesario para su correcta ejecución por unidad de obra terminada. | m3 | 30
| 4.3.2.6 |  | 4.3.2.6 Pasarela de acceso 2
| 4.3.2.6.1 |  | 4.3.2.6.1 Cimentación
639 | DGTM2112-PR-01163 | N.CTR.CAR.1.06.003/04 | Perforación para pilas de pasarela de acceso de viaducto elevado coladas en sitio, de diámetro de 100 cm. ejecutada con equipo de roto-percusión y con camisa de acero recuperable, el precio unitario incluye: maquinaria, equipo, herramienta y mano de obra para la perforación puestos en el sitio de su utilización, la camisa de acero con las características indicadas en el proyecto, trazo y nivelación las veces necesarias, así como los tiempos en activo, en espera y muertos para dar cumplimiento al proceso constructivo y a las condiciones de uso de vía pública; reposición del equipo roto percusor en caso de rupturas o fallas, traslados y almacenajes en el sitio de su utilización, combustibles y lubricantes, el equipo y la mano de obra en apoyo a las maniobras de la perforación, el retiro del material producto de la perforación al banco de tiro en un radio no mayor de 20 km, y todo lo necesario para su correcta ejecución por unidad de obra terminada. | m | 200
640 | DGTM2112-PR-01164 | N.CTR.CAR.1.02.004/02 | Suministro, habilitado, armado y colocación de acero de refuerzo corrugado, ASTM A-706 grado 60 y límite elástico fy=4200 kg/cm2 en pilas de pasarela de acceso de viaducto elevado, el precio unitario incluye: El acero de refuerzo con los diámetros, separaciones y geometrías indicadas en proyecto, los ganchos, dobleces, cortes, separadores, anillos, ganchos de izaje, soldaduras, conectores roscados y cuerda en varillas, traslapes, mermas, desperdicios, la mano de obra para su habilitado y armado, la maquinaria, equipo, herramienta y mano de obra para la colocación del acero de acuerdo a proyecto, los dispositivos necesarios para su colocación, las pruebas de calidad necesarias; así como los tiempos en activo, en espera y muertos para dar cumplimiento al proceso constructivo y las condiciones de uso de vía pública; el retiro del material no utilizable de este concepto al banco de tiro en un radio no mayor de 20 km, y todo lo necesario para su correcta ejecución por unidad de obra terminada. | kg | 47200
641 | DGTM2112-PR-01165 | N.CTR.CAR.1.02.003/04 | Suministro, fabricación y colocación de concreto en pilas de pasarela de acceso de viaducto elevado con una f´c= 300 kg/cm2, el precio unitario incluye: los materiales puestos en el sitio de su colocación, mermas y desperdicios, la maquinaria, equipo y mano de obra para su fabricación; la maquinaria, herramienta, equipo y mano de obra para su transporte y colocación, los dispositivos necesarios para su colocación en el sitio indicado en el proyecto, las pruebas de calidad necesarias, así como los tiempos en activo, en espera y muertos para dar cumplimiento al proceso constructivo y las condiciones de uso de vía pública; el retiro del material no utilizable de este concepto al banco de tiro en un radio no mayor de 20 km, y todo lo necesario para su correcta ejecución por unidad de obra terminada. | m3 | 157.08
642 | DGTM2112-PR-01166 | N.CTR.CAR.1.01.007/11 | Excavación a cielo abierto en cimentaciones de pasarela de acceso de viaducto elevado por medios mecánicos, medido en banco según líneas de proyecto, incluye: trazo y nivelación las veces necesarias, la conformación de talud indicado en proyecto, el afine y nivelación del fondo de excavación por medios manuales en los últimos 15 cm, la maquinaria, acarreos internos, traspaleos dentro de la obra hasta el lugar de carga, la herramienta y mano de obra, la carga, acarreo en un radio no mayor de 20 km., la descarga, el señalamiento, cárcamos de achique provisionales en cada etapa de excavación, bombeo en casos necesarios de agua freática o de lluvia; los tiempos en activo, en espera y muertos para dar cumplimiento al proceso constructivo y las condiciones de uso de vía pública; y todo lo necesario para su correcta ejecución, por unidad de obra terminada. | m3 | 18
643 | DGTM2112-PR-01167 | N.CTR.CAR.1.06.003/04 | Demolición por medios mecánicos de cabeza de pila de pasarela de acceso viaducto elevado para descubrir acero de anclaje con cimentación, el precio unitario incluye: la maquinaria, equipo, herramienta y mano de obra para la realización del trabajo, los acarreos internos del material producto de la demolición hasta el lugar de su carga, la carga y acarreo hasta el banco de tiro en un radio no mayor de 20 km y todo lo necesario para su correcta ejecución, por unidad de obra terminada. | m3 | 1.8
644 | DGTM2112-PR-01168 | N.CTR.CAR.1.02.003/04 | Suministro, fabricación y colocación de plantilla de concreto simple en cimentación de pasarela de acceso de viaducto elevado con una f´c= 150 kg/cm2, el precio unitario incluye: los materiales puestos en el sitio de su colocación, mermas y desperdicios, la maquinaria, equipo y mano de obra para su fabricación, la maquinaria, herramienta, equipo y mano de obra para su transporte y colocación, los dispositivos necesarios para su colocación, las pruebas de calidad necesarias, así como los tiempos en activo, en espera y muertos para dar cumplimiento al proceso constructivo y las condiciones de uso de vía pública; el retiro del material no utilizable de este concepto al banco de tiro en un radio no mayor de 20 km, y todo lo necesario para su correcta ejecución por unidad de obra terminada. | m3 | 4.725
645 | DGTM2112-PR-01169 | N.CTR.CAR.1.02.004/02 | Suministro, habilitado, armado y colocación de acero de refuerzo corrugado, ASTM A-706 grado 60 y límite elástico de 4200 kg/cm2, en cabezal de cimentación de pasarela de acceso de viaducto elevado, el precio unitario incluye: El acero de refuerzo en los diámetros, separaciones y geometrías indicadas en proyecto; los ganchos, dobleces, cortes, separadores, anillos, ganchos de izaje, soldaduras, conectores roscados y cuerda en varillas, traslapes, mermas, desperdicios, la mano de obra para su habilitado y armado, la maquinaria, equipo, herramienta y mano de obra para la colocación del acero de acuerdo a proyecto, los dispositivos necesarios para su colocación, las pruebas de calidad necesarias; así como los tiempos en activo, en espera y muertos para dar cumplimiento al proceso constructivo y las condiciones de uso de vía pública; el retiro del material no utilizable de este concepto al banco de tiro en un radio no mayor de 20 km, y todo lo necesario para su correcta ejecución por unidad de obra terminada. | kg | 18900
646 | DGTM2112-PR-01170 | EP 04 | Suministro, habilitado y colocación de cimbra de contacto acabado común en elementos de cimentación de pasarela de acceso de viaducto elevado y obra falsa estructural, tubular o de madera. El precio incluye: el suministro de la parte proporcional que corresponda según el número de usos de toda la madera y obra falsa, herrajes, dispositivos de fijación, chaflanes, desmoldante, soportes de cualquier tipo, materiales de menor consumo; la mano de obra para carga, descarga, acarreo libre horizontal y/o vertical, trazo, habilitado o rehabilitado, cimbrado, descimbrado, colocación de desmoldante, remoción de rebabas, desaparición de juntas y limpieza; el equipo y la herramienta necesarios para la correcta ejecución del trabajo; el retiro del material no utilizable de este concepto al banco de tiro en un radio no mayor de 20 km, y todo lo necesario para su correcta ejecución por unidad de obra terminada; se pagarán los metros cuadrados en contacto con el concreto. | m2 | 57
647 | DGTM2112-PR-01171 | N.CTR.CAR.1.02.003/04 | Suministro, fabricación y colocación de concreto en cabezal de cimentación de pasarela de acceso de viaducto con una f´c= 300 kg/cm2, el precio unitario incluye: los materiales puestos en el sitio de su colocación, mermas y desperdicios, la maquinaria, equipo y mano de obra para su fabricación, la maquinaria, herramienta, equipo y mano de obra para su transporte y colocación, los dispositivos necesarios para su colocación, el vibrado, membrana de curado; las pruebas de calidad necesarias, así como los tiempos en activo, en espera y muertos para dar cumplimiento al proceso constructivo y las condiciones de uso de vía pública; el retiro del material no utilizable de este concepto al banco de tiro en un radio no mayor de 20 km, y todo lo necesario para su correcta ejecución por unidad de obra terminada. | m3 | 94.5
| 4.3.2.6.2 |  | 4.3.2.6.2 Subestructura
648 | DGTM2112-PR-01172 | N.CTR.CAR.1.02.004/02 | Suministro, habilitado, armado y colocación de acero de refuerzo corrugado, ASTM A-706 grado 60 y límite elástico fy=4200 kg/cm2, en columnas de pasarela de acceso estaciones elevadas, el precio unitario incluye: El acero de refuerzo, los ganchos, dobleces, cortes, separadores, anillos, soldaduras, conectores roscados y cuerda en varillas, traslapes, mermas, desperdicios, la mano de obra para su habilitado y armado, la maquinaria, equipo, herramienta y mano de obra para la colocación del acero de acuerdo a proyecto, los dispositivos necesarios para su colocación, las pruebas de calidad necesarias; así como los tiempos en activo, en espera y muertos para dar cumplimiento al proceso constructivo y las condiciones de uso de vía pública; el retiro del material no utilizable de este concepto al banco de tiro en un radio no mayor de 20 km, y todo lo necesario para su correcta ejecución por unidad de obra terminada. | kg | 18966
649 | DGTM2112-PR-01173 | EP 05 | Suministro, habilitado y colocación de cimbra de contacto acabado aparente segun proyecto en columnas de pasarela de acceso de estaciones elevadas y obra falsa estructural, tubular o de madera. El precio unitario incluye: El suministro de la parte proporcional que corresponda según el número de usos de toda la madera y/o lámina de acero, en la geometría indicada en proyecto, la obra falsa, herrajes, dispositivos de fijación, chaflanes, desmoldante, soportes de cualquier tipo, materiales de menor consumo; la mano de obra para carga, descarga, acarreo libre horizontal y/o vertical, trazo, alineación y nivelación, habilitado o rehabilitado, cimbrado, descimbrado, colocación de desmoldante, remoción de rebabas, desaparición de juntas y limpieza; el equipo y la herramienta necesarios para la correcta ejecución del trabajo; el retiro del material no utilizable de este concepto al banco de tiro en un radio no mayor de 20 km; se pagarán los metros cuadrados en contacto con el concreto; y todo lo necesario para su correcta ejecución por unidad de obra terminada | m2 | 474.5
650 | DGTM2112-PR-01174 | N.CTR.CAR.1.02.003/04 | Suministro, fabricación y colocación de concreto en columnas de pasarelas de acceso de estaciones elevadas con una f´c 300 kg/cm2, el precio unitario incluye: los materiales puestos en el sitio de su colocación; mermas y desperdicios, la maquinaria, equipo y mano de obra para su fabricación, la maquinaria, herramienta, equipo y mano de obra para su transporte y colocación, los dispositivos necesarios para su colocación, el vibrado, membrana de curado; las pruebas de calidad necesarias, así como los tiempos en activo, en espera y muertos para dar cumplimiento al proceso constructivo y las condiciones de uso de vía pública; el retiro del material no utilizable de este concepto al banco de tiro en un radio no mayor de 20 km, y todo lo necesario para su correcta ejecución por unidad de obra terminada. | m3 | 94.83
651 | DGTM2112-PR-01175 | N.CTR.CAR.1.02.005/01 | Suministro, habilitado, fabricación y colocación de columna en pasarela de acceso de estaciones elevadas, formada por acero A 709M Grado 345W y límite elástico 345 MPa, soldada, con uniones articuladas y rígidas, según lo indicado en proyecto. El precio unitario incluye: el suministro del perfil estructural, atiesadores, mermas, desperdicios y descalibre, soldadura, pintura anticorrosiva y materiales de menor consumo; la mano de obra para trazo, corte, habilitado, presentación, armado, esmerilado, soldado, limpieza, acarreo libre horizontal y/o vertical, la limpieza y aplicación de pintura anticorrosiva; la estructura temporal de apuntalamiento en caso necesario; los elementos de fijación temporal para evitar volteo de la pieza; la maquinaria, equipo y herramienta necesarios para la ejecución de los trabajos; los tiempos en activo, en espera y muertos para dar cumplimiento al proceso constructivo y las condiciones de uso de vía pública; y todo lo necesario para su correcta ejecución por unidad de obra terminada | kg | 34640
| 4.3.2.6.3 |  | 4.3.2.6.3 Superestructura
652 | DGTM2112-PR-01176 | N.CTR.CAR.1.02.005/01 | Suministro, habilitado, fabricación y colocación de estructura (vigas, columnas y trabes) en pasarela de acceso de estaciones elevadas, formada por acero A 709M Grado 345W y límite elástico 345 MPa, soldada, con uniones articuladas y rígidas, según lo indicado en proyecto. El precio unitario incluye: el suministro del perfil estructural, atiesadores, mermas, desperdicios y descalibre, soldadura, pintura anticorrosiva y materiales de menor consumo; la mano de obra para trazo, corte, habilitado, presentación, armado, esmerilado, soldado, limpieza, acarreo libre horizontal y/o vertical, pintura anticorrosiva epoxy de zinc (base disolvente) de espesor de película seca de 40 (cuarenta) micras; pintura acabado final compuesta de capa intermedia de epoxy (base disolvente) con espesor de película seca de 70 (setenta) micras y capa de acabado final de poliuretano (base disolvente) con espesor de película seca de 50 (cincuenta) micras, del color según lo indicado en proyecto ejecutivo; ; la limpieza con chorro de arena; la aplicación de pintura anticorrosiva y acabado final; la estructura temporal de apuntalamiento en caso necesario; los elementos de fijación temporal para evitar volteo de la pieza; la maquinaria, equipo y herramienta necesarios para la ejecución de los trabajos; los tiempos en activo, en espera y muertos para dar cumplimiento al proceso constructivo y las condiciones de uso de vía pública; y todo lo necesario para su correcta ejecución por unidad de obra terminada | kg | 115069
653 | DGTM2112-PR-01177 | EP 06 | Suministro y colocación de neopreno de sección 200 por 200 mm y con espesor de 25 mm, para topes sísmicos, dureza Shore 60 con dos placas de 3 mm, acero ASTM A-36 el precio unitario incluye: los materiales puestos en el sitio de su utilización a la altura, en pasarela de acceso de estaciones elevadas, indicada en proyecto; así como; la herramienta mano de obra para su colocación, los dispositivos necesarios para su colocación; las pruebas de calidad necesarias para su aceptación; los tiempos en activo, en espera y muertos para dar cumplimiento al proceso constructivo y las condiciones de uso de vía pública; la maquinaria, y todo lo necesario para su correcta ejecución, por unidad de obra terminada. | PZA | 6
654 | DGTM2112-PR-00670 | EP 17 | Suministro, habilitado y colocación de lámina losacero METALDECK o equivalente de 3”, grado 40, calibre 18, en pasarela de acceso cuerpo central estaciones elevadas, El precio unitario incluye: los materiales puestos en el sitio de su colocación indicado en el proyecto; tapas de cierre, traslapes de lámina, unión entre láminas (tornillos autoperforantes o remaches o puntos de soldadura); apoyo mínimo de la lámina de 4 cm; sus mermas y desperdicios, los cortes necesarios; trazo y nivelación las veces necesarias; el apuntalamiento provisional en caso de ser necesario (por 15 días una vez colocado el concreto); los acarreos internos necesarios horizontales y verticales, las pruebas de calidad necesarias, así como: maquinaria, equipo, herramienta y mano de obra para la ejecución del concepto puestos en el sitio de su utilización; los tiempos en activo, en espera y muertos para dar cumplimiento al proceso constructivo y a las condiciones de uso de vía pública; combustibles y lubricantes, el retiro del material producto de la actividad al banco de tiro en un radio no mayor de 20 km, y todo lo necesario para su correcta ejecución por unidad de obra terminada. | m2 | 320
655 | DGTM2112-PR-00671 | N.CTR.CAR.1.02.004/02 | Suministro, habilitado, armado y colocación de acero de refuerzo corrugado, ASTM A-706 grado 60 fy=4200 kg/cm2, colocado sobre lámina losacero, en pasarela de acceso cuerpo central estaciones elevadas; El precio unitario incluye: el acero de refuerzo, los ganchos, dobleces, cortes, separadores, anillos, ganchos de izaje, soldaduras, conectores roscados y cuerda en varillas, traslapes, mermas, desperdicios, la mano de obra para su habilitado y armado, la maquinaria, equipo, herramienta y mano de obra para la colocación del acero de acuerdo a proyecto, los dispositivos necesarios para su colocación, las pruebas de calidad necesarias; así como los tiempos en activo, en espera y muertos para dar cumplimiento al proceso constructivo y las condiciones de uso de vía pública; el retiro del material no utilizable de este concepto al banco de tiro en un radio no mayor de 20 km, y todo lo necesario para su correcta ejecución por unidad de obra terminada. | kg | 1600
656 | DGTM2112-PR-00672 | EP 14 | Suministro y colocación de pernos tipo Nelson o equivalente con límite elástico mínimo de 345 MPa de diámetro 19 mm (3/4”) y longitud de 106 mm (4¾”) para fijar losacero a estructura principal de acero, en pasarela de acceso cuerpo central estaciones elevadas, el precio unitario incluye: el suministro de los materiales puestos en el sitio de su colocación, el equipo (perneadora) y mano de obra para su fijación a la estructura metálica, los elementos de porcelana para su fijación o los requeridos por el fabricante, las pruebas de calidad necesarias; los acarreos internos verticales y horizontales, así como los tiempos en activo, en espera y muertos para dar cumplimiento al proceso constructivo y las condiciones de uso de vía pública; el retiro del material no utilizable de este concepto al banco de tiro en un radio no mayor de 20 km, se entiende por equivalente aquellos materiales que cumplen como mínimo con las mismas especificaciones técnicas de calidad, duración y garantía; y todo lo necesario para su correcta ejecución por unidad de obra terminada. | PZA | 387.2
657 | DGTM2112-PR-00673 | N.CTR.CAR.1.02.003/04 | Suministro, fabricación y colocación de concreto en losas colocado sobre losacero con una f´c=300 kg/cm2, agregado máximo 15 mm, y recubrimiento mínimo de 30 mm, en pasarela de acceso cuerpo central estaciones elevadas, el precio unitario incluye: los materiales puestos en el sitio de su colocación, mermas y desperdicios, la cimbra necesaria, vibrado y membrana de curado; la maquinaria, equipo y mano de obra para su fabricación; la maquinaria, herramienta, equipo y mano de obra para su transporte y colocación, las pruebas de calidad necesarias, los dispositivos necesarios para su colocación, las pruebas de calidad necesarias; así como los tiempos en activo, en espera y muertos para dar cumplimiento al proceso constructivo y las condiciones de uso de vía pública; el retiro del material no utilizable de este concepto al banco de tiro en un radio no mayor de 20 km, y todo lo necesario para su correcta ejecución por unidad de obra terminada. | m3 | 30
| 4.3.2.7 |  | 4.3.2.7 Escaleras de acceso 1
| 4.3.2.7.1 |  | 4.3.2.7.1 Cimentación
658 | DGTM2112-PR-01178 | N.CTR.CAR.1.01.007/11 | Excavación a cielo abierto en cimentaciones de escaleras de acceso de estaciones elevadas por medios mecánicos, medido en banco según líneas de proyecto, incluye: trazo y nivelación las veces necesarias, la conformación de talud indicado en proyecto, el afine y nivelación del fondo de excavación por medios manuales en los últimos 15 cm, la maquinaria, acarreos internos, traspaleos dentro de la obra hasta el lugar de carga, la herramienta y mano de obra, la carga, acarreo en un radio no mayor de 20 km., la descarga, el señalamiento, cárcamos de achique provisionales en cada etapa de excavación, bombeo en casos necesarios de agua freática o de lluvia; los tiempos en activo, en espera y muertos para dar cumplimiento al proceso constructivo y las condiciones de uso de vía pública; y todo lo necesario para su correcta ejecución, por unidad de obra terminada. | m3 | 393.05
659 | DGTM2112-PR-01179 | N.CTR.CAR.1.02.003/04 | Suministro, fabricación y colocación de plantilla de concreto simple en cimentación de escalera de acceso de estaciones elevadas con una f´c= 100 kg/cm2, el precio unitario incluye: los materiales puestos en el sitio de su colocación, mermas y desperdicios, la maquinaria, equipo y mano de obra para su fabricación, la maquinaria, herramienta, equipo y mano de obra para su transporte y colocación, los dispositivos necesarios para su colocación, las pruebas de calidad necesarias, así como los tiempos en activo, en espera y muertos para dar cumplimiento al proceso constructivo y las condiciones de uso de vía pública; el retiro del material no utilizable de este concepto al banco de tiro en un radio no mayor de 20 km, y todo lo necesario para su correcta ejecución por unidad de obra terminada. | m3 | 9.59
660 | DGTM2112-PR-01180 | N.CTR.CAR.1.02.004/02 | Suministro, habilitado, armado y colocación de acero de refuerzo corrugado, ASTM A-706 grado 60 y límite elástico de 4200 kg/cm2, en cimentación de escalera de acceso de estaciones elevadas, el precio unitario incluye: El acero de refuerzo en los diámetros, separaciones y geometrías indicadas en proyecto; los ganchos, dobleces, cortes, separadores, anillos, ganchos de izaje, soldaduras, conectores roscados y cuerda en varillas, traslapes, mermas, desperdicios, la mano de obra para su habilitado y armado, la maquinaria, equipo, herramienta y mano de obra para la colocación del acero de acuerdo a proyecto, los dispositivos necesarios para su colocación, las pruebas de calidad necesarias; así como los tiempos en activo, en espera y muertos para dar cumplimiento al proceso constructivo y las condiciones de uso de vía pública; el retiro del material no utilizable de este concepto al banco de tiro en un radio no mayor de 20 km, y todo lo necesario para su correcta ejecución por unidad de obra terminada. | kg | 10286.66
661 | DGTM2112-PR-01181 | EP 04 | Suministro, habilitado y colocación de cimbra de contacto acabado común en elementos de cimentación de escalera de acceso de estaciones elevadas y obra falsa estructural, tubular o de madera. El precio incluye: el suministro de la parte proporcional que corresponda según el número de usos de toda la madera y obra falsa, herrajes, dispositivos de fijación, chaflanes, desmoldante, soportes de cualquier tipo, materiales de menor consumo; la mano de obra para carga, descarga, acarreo libre horizontal y/o vertical, trazo, habilitado o rehabilitado, cimbrado, descimbrado, colocación de desmoldante, remoción de rebabas, desaparición de juntas y limpieza; el equipo y la herramienta necesarios para la correcta ejecución del trabajo; el retiro del material no utilizable de este concepto al banco de tiro en un radio no mayor de 20 km, y todo lo necesario para su correcta ejecución por unidad de obra terminada; se pagarán los metros cuadrados en contacto con el concreto. | m2 | 119.3
662 | DGTM2112-PR-01182 | N.CTR.CAR.1.02.003/04 | Suministro, fabricación y colocación de concreto en cimentación de escalera de acceso de estaciones elevadas con una f´c= 300 kg/cm2, el precio unitario incluye: los materiales puestos en el sitio de su colocación, mermas y desperdicios, la maquinaria, equipo y mano de obra para su fabricación, la maquinaria, herramienta, equipo y mano de obra para su transporte y colocación, los dispositivos necesarios para su colocación, el vibrado, membrana de curado; las pruebas de calidad necesarias, así como los tiempos en activo, en espera y muertos para dar cumplimiento al proceso constructivo y las condiciones de uso de vía pública; el retiro del material no utilizable de este concepto al banco de tiro en un radio no mayor de 20 km, y todo lo necesario para su correcta ejecución por unidad de obra terminada. | m3 | 130.53
| 4.3.2.7.2 |  | 4.3.2.7.2 Subestructura
663 | DGTM2112-PR-01183 | N.CTR.CAR.1.02.005/01 | Suministro, habilitado, fabricación y colocación de estructura en sección cajón para escalera de acceso de estaciones elevadas, formada por acero A 709M Grado 345W y límite elástico 345 MPa, soldada, con uniones articuladas y rígidas, según lo indicado en proyecto. El precio unitario incluye: el suministro del perfil estructural, atiesadores, mermas, desperdicios y descalibre, soldadura, pintura anticorrosiva y materiales de menor consumo; la mano de obra para trazo, corte, habilitado, presentación, armado, esmerilado, soldado, limpieza, acarreo libre horizontal y/o vertical, la limpieza y aplicación de pintura anticorrosiva; la estructura temporal de apuntalamiento en caso necesario; los elementos de fijación temporal para evitar volteo de la pieza; la maquinaria, equipo y herramienta necesarios para la ejecución de los trabajos; los tiempos en activo, en espera y muertos para dar cumplimiento al proceso constructivo y las condiciones de uso de vía pública; y todo lo necesario para su correcta ejecución por unidad de obra terminada | kg | 6520.5
| 4.3.2.7.3 |  | 4.3.2.7.3 Superestructura
664 | DGTM2112-PR-01184 | N.CTR.CAR.1.02.005/01 | Suministro, habilitado, fabricación y colocación de estructura de cubierta (vigas, columnas y trabes) en escalera de acceso de estaciones elevadas, formada por acero A 709M Grado 345W y límite elástico 345 MPa, soldada, con uniones articuladas y rígidas, según lo indicado en proyecto. El precio unitario incluye: el suministro del perfil estructural, atiesadores, mermas, desperdicios y descalibre, soldadura, pintura anticorrosiva y materiales de menor consumo; la mano de obra para trazo, corte, habilitado, presentación, armado, esmerilado, soldado, limpieza, acarreo libre horizontal y/o vertical, pintura anticorrosiva epoxy de zinc (base disolvente) de espesor de película seca de 40 (cuarenta) micras; pintura acabado final compuesta de capa intermedia de epoxy (base disolvente) con espesor de película seca de 70 (setenta) micras y capa de acabado final de poliuretano (base disolvente) con espesor de película seca de 50 (cincuenta) micras, del color según lo indicado en proyecto ejecutivo; ; la limpieza con chorro de arena; la aplicación de pintura anticorrosiva y acabado final; la estructura temporal de apuntalamiento en caso necesario; los elementos de fijación temporal para evitar volteo de la pieza; la maquinaria, equipo y herramienta necesarios para la ejecución de los trabajos; los tiempos en activo, en espera y muertos para dar cumplimiento al proceso constructivo y las condiciones de uso de vía pública; y todo lo necesario para su correcta ejecución por unidad de obra terminada | kg | 14630
665 | DGTM2112-PR-01185 | EP 18 | Suministro, habilitado, fabricación y colocación de lámina galvanizada antiderrapante de 6.3 mm de espesor en escalones de acceso a estaciones elevadas con la goemetría indicada en proyecto. El precio unitario incluye: el suministro de la lámina galvanizada, mermas, desperdicios y descalibre, soldadura, y materiales de menor consumo; la mano de obra para trazo, corte, habilitado, presentación, armado, esmerilado, soldado, limpieza, acarreo libre horizontal y/o vertical; la maquinaria, equipo y herramienta necesarios para la ejecución de los trabajos; los tiempos en activo, en espera y muertos para dar cumplimiento al proceso constructivo y las condiciones de uso de vía pública; y todo lo necesario para su correcta ejecución por unidad de obra terminada | kg | 5255.5829
| 4.3.2.8 |  | 4.3.2.8 Locales tecnicos
| 4.3.2.8.1 |  | 4.3.2.8.1 Rellenos
666 | DGTM2112-PR-00032 | N.CTR.CAR.1.01.011/11 | Suministro y colocación de tepetate para conformación de subrasante, compactado al 90 % proctor, en capas de 20 cm. terminada, el precio unitario incluye: los materiales puestos en el sitio de su utilización; los acarreos internos y externos necesarios hasta el lugar de su utilización; la maquinaria, equipo, herramienta y mano de obra para la realización del concepto, los equipos y mano de obra para su compactación, agua; así como los tiempos en activo, en espera y muertos para dar cumplimiento al proceso constructivo y las condiciones de uso de vía pública; el retiro del material no utilizable de este concepto al banco de tiro en un radio no mayor de 20 km, y todo lo necesario para su correcta ejecución por unidad de obra terminada. | m3 | 3945.08
667 | DGTM2112-PR-00033 | EP 23 | Suministro y colocación de sub-base de grava cementada de 30 cm. de espesor compactada al 90 % proctor estándar, compactada en capas de 15 cm, con un valor relativo de soporte estándar mínimo de 80, el precio unitario incluye: los materiales puestos en el sitio de su utilización; los acarreos internos y externos necesarios hasta el lugar de su utilización; la maquinaria, equipo, herramienta y mano de obra para la realización del concepto, los equipos y mano de obra para su compactación, agua; así como los tiempos en activo, en espera y muertos para dar cumplimiento al proceso constructivo y las condiciones de uso de vía pública; el retiro del material no utilizable de este concepto al banco de tiro en un radio no mayor de 20 km, y todo lo necesario para su correcta ejecución por unidad de obra terminada. | m3 | 1075.93
668 | DGTM2112-PR-00034 | EP 24 | Suministro y colocación de base de grava cementada de 20 cm. de espesor compactada al 100 % proctor estándar, con un valor relativo de soporte estándar mínimo de 100, el precio unitario incluye: los materiales puestos en el sitio de su utilización; los acarreos internos y externos necesarios hasta el lugar de su utilización; la maquinaria, equipo, herramienta y mano de obra para la realización del concepto, los equipos y mano de obra para su compactación, agua; así como los tiempos en activo, en espera y muertos para dar cumplimiento al proceso constructivo y las condiciones de uso de vía pública; el retiro del material no utilizable de este concepto al banco de tiro en un radio no mayor de 20 km, y todo lo necesario para su correcta ejecución por unidad de obra terminada. | m3 | 717.29
669 | DGTM2112-PR-00035 | N.CTR.CAR.1.04.007/09 | Suministro y colocación de carpeta asfáltica templada de 10 cm. de espesor compactados, elaborada en planta y compactada mecánicamente al 98 % de su densidad teórica máxima, tendida en dos capas, el precio unitario incluye: los materiales puestos en el sitio de su utilización; los acarreos internos y externos necesarios hasta el lugar de su utilización; los riegos de liga y de impregnación; el sello de cemento posterior a su compactación; mermas y desperdicios; la maquinaria, equipo, herramienta y mano de obra para la realización del concepto, los equipos y mano de obra para su compactación; así como, los tiempos en activo, en espera y muertos para dar cumplimiento al proceso constructivo y las condiciones de uso de vía pública; el retiro del material no utilizable de este concepto al banco de tiro en un radio no mayor de 20 km, y todo lo necesario para su correcta ejecución por unidad de obra terminada. | m2 | 3586.44
| 4.3.2.8.2 |  | 4.3.2.8.2 Pilas
670 | DGTM2112-PR-00001 | N.CTR.CAR.1.06.003/04 | Perforación para pilas coladas en sitio, de diámetro de 60 cm. en zona de locales técnicos de estaciones elevadas, ejecutada con equipo de hélice continua el precio unitario incluye: Maquinaria, equipo, herramienta y mano de obra para la perforación puestos en el sitio de su utilización, trazo y nivelación las veces necesarias, así como; los tiempos en activo, en espera y muertos para dar cumplimiento al proceso constructivo y a las condiciones de uso de vía pública; reposición de la hélice en caso de rupturas o fallas, traslados y almacenajes en el sitio de su utilización, combustibles y lubricantes, el equipo y la mano de obra en apoyo a las maniobras de la perforación, el retiro del material producto de la perforación al banco de tiro en un radio no mayor de 20 km, y todo lo necesario para su correcta ejecución por unidad de obra terminada. | m | 2692.8
671 | DGTM2112-PR-00002 | N.CTR.CAR.1.02.004/02 | Suministro, habilitado, armado y colocación de acero de refuerzo corrugado, ASTM A-706 grado 60 fy de 4200 kg/cm2 de pilas en zona de locales técnicos, en los diámetros y separaciones indicadas en proyecto, el precio unitario incluye: El acero de refuerzo, los ganchos, dobleces, cortes, separadores, anillos, ganchos de izaje, soldaduras, conectores roscados y cuerda en varillas, traslapes, mermas, desperdicios, la mano de obra para su habilitado y armado, la maquinaria, equipo, herramienta y mano de obra para la colocación del acero de acuerdo a proyecto, los dispositivos necesarios para su colocación, las pruebas de calidad necesarias; así como los tiempos en activo, en espera y muertos para dar cumplimiento al proceso constructivo y las condiciones de uso de vía pública; el retiro del material no utilizable de este concepto al banco de tiro en un radio no mayor de 20 km, y todo lo necesario para su correcta ejecución por unidad de obra terminada. | kg | 95932.78
672 | DGTM2112-PR-00003 | N.CTR.CAR.1.02.003/04 | Suministro, fabricación y colocación de concreto en pilas secundarias en zona de locales técnicos con una f´c de 300 Kg/cm2, agregado máximo de 20 mm y recubrimiento mínimo de 75 mm el precio unitario incluye: los materiales puestos en el sitio de su colocación, mermas y desperdicios, la maquinaria, equipo y mano de obra para su fabricación, la maquinaria, herramienta, equipo y mano de obra para su transporte y colocación, los dispositivos necesarios para su colocación, las pruebas de calidad necesarias, así como los tiempos en activo, en espera y muertos para dar cumplimiento al proceso constructivo y las condiciones de uso de vía pública; el retiro del material no utilizable de este concepto al banco de tiro en un radio no mayor de 20 km, y todo lo necesario para su correcta ejecución por unidad de obra terminada. | m3 | 761.37
| 4.3.2.8.3 |  | 4.3.2.8.3 Losas
673 | DGTM2112-PR-00004 | N.CTR.CAR.1.01.007/11 | Excavación a cielo abierto en zona de locales técnicos por medios mecánicos en suelo, medido en banco según líneas de proyecto, en zonas de locales técnicos el precio unitario incluye: trazo y nivelación las veces necesarias, la conformación de talud indicado en proyecto, el afine y nivelación del fondo de excavación por medios manuales en los últimos 15 cm, la maquinaria, acarreos internos, traspaleos dentro de la obra hasta el lugar de carga, la herramienta y mano de obra, la carga, acarreo en un radio no mayor de 20 km., la descarga, el señalamiento, cárcamos de achique provisionales en cada etapa de excavación en caso necesario, bombeo en casos necesarios de agua freática o de lluvia; los tiempos en activo, en espera y muertos para dar cumplimiento al proceso constructivo y las condiciones de uso de vía pública; y todo lo necesario para su correcta ejecución, por unidad de obra terminada, | m3 | 1473.05
674 | DGTM2112-PR-00586 |  | Excavación en falso tuneleo (excavación en mina) a cielo abierto en zona de locales técnicos por medios mecánicos en suelo, medido en banco según líneas de proyecto, en zonas de locales técnicos el precio unitario incluye: trazo y nivelación las veces necesarias, la conformación de talud indicado en proyecto, el afine y nivelación del fondo de excavación por medios manuales en los últimos 15 cm, la maquinaria, acarreos internos, traspaleos dentro de la obra hasta el lugar de carga, la herramienta y mano de obra, la carga, acarreo en un radio no mayor de 20 km., la descarga, el señalamiento, cárcamos de achique provisionales en cada etapa de excavación en caso necesario, bombeo en casos necesarios de agua freática o de lluvia; los tiempos en activo, en espera y muertos para dar cumplimiento al proceso constructivo y las condiciones de uso de vía pública; y todo lo necesario para su correcta ejecución, por unidad de obra terminada, | m3 | 4853.66
675 | DGTM2112-PR-00005 | N.CTR.CAR.1.02.003/04 | Suministro fabricación y colocación de plantilla de concreto simple con resistencia normal f´c = 100 kg/cm2 con espesor indicado en proyecto, el precio unitario incluye: el suministro de los materiales puestos en el sitio de su utilización, la maquinaria, herramienta, equipo y mano de obra para su fabricación, transporte y colocación en el sitio indicado en el proyecto, mermas, desperdicios, la preparación del fondo de excavación, nivelación y compactación, los tiempos en activo, en espera y muertos para dar cumplimiento al proceso constructivo y las condiciones de uso de vía pública, y todo lo necesario para su correcta ejecución por unidad de obra terminada | m3 | 73.03
676 | DGTM2112-PR-00006 | N.CTR.CAR.1.02.004/02 | Suministro, habilitado, armado y colocación de acero de refuerzo corrugado, ASTM A-706 grado 60 fy=4200 kg/cm2 en losa de fondo de locales técnicos con los diámetros separaciones y geometrías según lo indicado en proyecto, el precio unitario incluye: El acero de refuerzo, los ganchos, dobleces, cortes, separadores, anillos, ganchos de izaje, soldaduras, conectores roscados y cuerda en varillas, traslapes, mermas, desperdicios, la mano de obra para su habilitado y armado, la maquinaria, equipo, herramienta y mano de obra para la colocación del acero de acuerdo a proyecto, los dispositivos necesarios para su colocación, las pruebas de calidad necesarias; así como los tiempos en activo, en espera y muertos para dar cumplimiento al proceso constructivo y las condiciones de uso de vía pública; el retiro del material no utilizable de este concepto al banco de tiro en un radio no mayor de 20 km, y todo lo necesario para su correcta ejecución por unidad de obra terminada. | kg | 20154.24
677 | DGTM2112-PR-00007 | N.CTR.CAR.1.02.003/04 | Suministro, fabricación y colocación de concreto en losa de fondo de locales técnicos acabado pulido con una f´c=300 kg/cm2, agregado máximo 20 mm, y recubrimiento mínimo de 40 mm, el precio unitario incluye: los materiales puestos en el sitio de su colocación, mermas y desperdicios, vibrado y membrana de curado; la maquinaria, equipo y mano de obra para su fabricación; la maquinaria, herramienta, equipo y mano de obra para su transporte y colocación, las pruebas de calidad necesarias, los dispositivos necesarios para su colocación, las pruebas de calidad necesarias; así como los tiempos en activo, en espera y muertos para dar cumplimiento al proceso constructivo y las condiciones de uso de vía pública; el retiro del material no utilizable de este concepto al banco de tiro en un radio no mayor de 20 km, y todo lo necesario para su correcta ejecución por unidad de obra terminada. | m3 | 219.08
678 | DGTM2112-PR-00008 | EP 20 | Suministro, y colocación sistema de anclaje a base de varilla del número 4 de acero de refuerzo corrugado, ASTM A-706 grado 60 fy=4200 kg/cm2 en unión de losa de fondo con pilas, con una longitud total de 80 cm y anclaje de 30 cm con resina HILTI RE-500 o equivalente, el precio unitario incluye: El acero de refuerzo, la resina HILTI o equivalente, el barreno, la limpieza del barreno, los ganchos, dobleces, cortes, separadores, mermas, desperdicios, la mano de obra para su habilitado y armado, la maquinaria, equipo, herramienta y mano de obra para la colocación de acuerdo a proyecto, los dispositivos necesarios para su colocación, las pruebas de calidad necesarias; así como los tiempos en activo, en espera y muertos para dar cumplimiento al proceso constructivo y las condiciones de uso de vía pública; el retiro del material no utilizable de este concepto al banco de tiro en un radio no mayor de 20 km, se entiende por equivalente aquellos materiales que cumplen como mínimo con las mismas especificaciones técnicas de calidad, duración y garantía, y todo lo necesario para su correcta ejecución por unidad de obra terminada. | PZA | 104
679 | DGTM2112-PR-00009 | N.CTR.CAR.1.02.004/02 | Suministro, habilitado, armado y colocación de acero de refuerzo corrugado, ASTM A-706 grado 60 fy=4200 kg/cm2 en losa superior de locales técnicos, con los diámetros separaciones y geometrías según lo indicado en proyecto, el precio unitario incluye: El acero de refuerzo, los ganchos, dobleces, cortes, separadores, anillos, ganchos de izaje, soldaduras, conectores roscados y cuerda en varillas, traslapes, mermas, desperdicios, la mano de obra para su habilitado y armado, la maquinaria, equipo, herramienta y mano de obra para la colocación del acero de acuerdo a proyecto, los dispositivos necesarios para su colocación, las pruebas de calidad necesarias; así como los tiempos en activo, en espera y muertos para dar cumplimiento al proceso constructivo y las condiciones de uso de vía pública; el retiro del material no utilizable de este concepto al banco de tiro en un radio no mayor de 20 km, y todo lo necesario para su correcta ejecución por unidad de obra terminada. | kg | 194176.52
680 | DGTM2112-PR-00010 | N.CTR.CAR.1.02.003/04 | Suministro, fabricación y colocación de concreto en losa superior de locales técnicos con una f´c=300 kg/cm2, agregado máximo 20 mm, y recubrimiento mínimo de 40 mm, el precio unitario incluye: los materiales puestos en el sitio de su colocación, mermas y desperdicios, vibrado y membrana de curado; la maquinaria, equipo y mano de obra para su fabricación; la maquinaria, herramienta, equipo y mano de obra para su transporte y colocación, las pruebas de calidad necesarias, los dispositivos necesarios para su colocación, las pruebas de calidad necesarias; así como los tiempos en activo, en espera y muertos para dar cumplimiento al proceso constructivo y las condiciones de uso de vía pública; el retiro del material no utilizable de este concepto al banco de tiro en un radio no mayor de 20 km, y todo lo necesario para su correcta ejecución por unidad de obra terminada. | m3 | 810.63
681 | DGTM2112-PR-00587 | EP 21 | Suministro y colocación de plantilla de arena con espesor de 20 cm. y láminas de PVC de 1.5 mm de espesor tipo VINITEX 5L 1.5 marca texa o equivalente, en zona de locales técnicos (losa superior) el precio unitario incluye: el suministro de los materiales puestos en el sitio de su utilización, la maquinaria, herramienta, equipo y mano de obra para su transporte y colocación en el sitio indicado en el proyecto, mermas, desperdicios; los traslapes y uniones de la lámina de PVC la preparación del fondo de excavación, nivelación y compactación; se entiende por equivalente aquellos materiales que cumplen como mínimo con las mismas especificaciones técnicas de calidad, duración y garantía; los tiempos en activo, en espera y muertos para dar cumplimiento al proceso constructivo y las condiciones de uso de vía pública, y todo lo necesario para su correcta ejecución por unidad de obra terminada, | m2 | 730.28
682 | DGTM2112-PR-00011 | EP 04 | Suministro, habilitado, ensamble y colocación de cimbra frontera y en huecos en losa superior de locales técnicos, acabado común el precio unitario incluye: los materiales puestos en el sitio de su utilización, la madera, su sistema de apuntalamiento ya sea tubular o de madera a la profundidad que indique el proyecto, herrajes, sujetadores, sus desperdicios y número de usos, la mano de obra para su habilitado y armado, la maquinaria, equipo, herramienta y mano de obra para la colocación de acuerdo a proyecto, los dispositivos necesarios para su colocación, las pruebas de calidad necesarias; así como los tiempos en activo, en espera y muertos para dar cumplimiento al proceso constructivo y las condiciones de uso de vía pública; el retiro del material no utilizable de este concepto al banco de tiro en un radio no mayor de 20 km, y todo lo necesario para su correcta ejecución por unidad de obra terminada. Se pagarán los metros cuadrados en contacto con el concreto, | m2 | 63.08
683 | DGTM2112-PR-00014 | N.CTR.CAR.1.06.003/04 | Demolición por medios mecánicos de cabeza de pila para descubrir acero de anclaje con losa superior, el precio unitario incluye: la maquinaria, equipo, herramienta y mano de obra para la realización del trabajo, los acarreos internos verticales y horizontales del material producto de la demolición hasta el lugar de su carga, la carga y acarreo hasta el banco de tiro en un radio no mayor de 20 km y todo lo necesario para su correcta ejecución, por unidad de obra terminada | m3 | 61.07
684 | DGTM2112-PR-00015 | EP 22 | Suministro y colocación de sello hidroexpansivo “SIKASWELL A" de ancho de 20 mm. y espesor de 5 mm. o equivalente, en junta de losa de cubierta con nucleo, el precio unitario incluye: los materiales puestos en el sitio de su colocación, la preparación del área de colocación, limpieza, mermas, desperdicios, la maquinaria, herramienta, equipo y mano de obra para su colocación, se entiende por equivalente aquellos materiales que cumplen como mínimo con las mismas especificaciones técnicas de calidad, duración y garantía, y todo lo necesario para su correcta ejecución por unidad de obra terminada | m | 52.6
685 | DGTM2112-PR-00016 | N.CTR.CAR.1.02.013/00 | Demolición parcial por medios mecánicos elementos de concreto armado en un espesor promedio de 5 cm. previamente construido, para forjar unión de losa (junta rugosa) el precio unitario incluye: trazo y nivelación las veces necesarias, , la maquinaria, equipo, herramienta y mano de obra para la demolición, puestos en el sitio de su utilización; así como los tiempos en activo, en espera y muertos para dar cumplimiento al proceso constructivo y las condiciones de uso de vía pública; reposición del equipo en caso de fallas, combustibles y lubricantes, el equipo y la mano de obra en apoyo a las maniobras de la demolición, traslados y almacenajes en el sitio de su utilización, así como el retiro del material producto de la demolición al banco de tiro en un radio no mayor de 20 km, y todo lo necesario para su correcta ejecución por unidad de obra terminada. | m2 | 86.82
686 | DGTM2112-PR-00066 | EP 05 | Suministro, habilitado, ensamble y colocación de cimbra en losa de fondo de estaciones subterráneas, acabado aparente, para dar la geometría y forjar huecos en losas, el precio unitario incluye: los materiales puestos en el sitio de su utilización, la madera, su sistema de apuntalamiento y soporte ya sea tubular o de madera a la altura que indique el proyecto, herrajes, sujetadores, contraventeos, puntales, sus desperdicios y número de usos, la mano de obra para su habilitado y armado, la maquinaria, equipo, herramienta y mano de obra para la colocación de acuerdo a proyecto, los dispositivos necesarios para su colocación y desmoldaje, las pruebas de calidad necesarias; así como los tiempos en activo, en espera y muertos para dar cumplimiento al proceso constructivo y las condiciones de uso de vía pública; el retiro del material no utilizable de este concepto al banco de tiro en un radio no mayor de 20 km, y todo lo necesario para su correcta ejecución por unidad de obra terminada. Se pagarán los metros cuadrados en contacto con el concreto. | m2 | 6.42
| 4.3.2.8.4 |  | 4.3.2.8.4 Muros Estructurales
687 | DGTM2112-PR-00017 | N.CTR.CAR.1.02.003/04 | Suministro y aplicación de concreto lanzado en cuatro capas en superficie vertical de pilas de contención, de espesor mínimo de 10 cm, de resistencia f´c de 300 kg/cm2, y acero acero de refuerzo corrugado, ASTM A-706 grado 60 fy=4200 kg/cm2, formando una malla con acero vertical y horizontal del número 3 separado a cada 30 cm, de acuerdo a lo indicado en proyecto, el precio unitario incluye: los materiales puestos en el sitio de su colocación, arena, grava, cemento, agua; las mermas y desperdicios, el desperdicio por revote, la merma por la geometría de las pilas; la maquinaria herramienta, equipo y mano de obra para la realización del trabajo; los tiempos en activo, en espera y muertos para dar cumplimiento al proceso constructivo y las condiciones de uso de vía pública; la carga y acarreo hasta el banco de tiro en un radio no mayor de 20 km del material producto del rebote y/o desperdicio de este concepto y todo lo necesario para su correcta ejecución por unidad de obra terminada. | m2 | 751.45
688 | DGTM2112-PR-00018 | N.CTR.CAR.1.02.004/02 | Suministro, habilitado, armado y colocación de acero de refuerzo corrugado, ASTM A-706 grado 60 fy=4200 kg/cm2 en muros de ventilación (edículos de ventilación) de locales técnicos, el precio unitario incluye: El acero de refuerzo, los ganchos, dobleces, cortes, separadores, anillos, ganchos de izaje, soldaduras, conectores roscados y cuerda en varillas, traslapes, mermas, desperdicios, la mano de obra para su habilitado y armado, la maquinaria, equipo, herramienta y mano de obra para la colocación del acero de acuerdo a proyecto, los dispositivos necesarios para su colocación, las pruebas de calidad necesarias; así como los tiempos en activo, en espera y muertos para dar cumplimiento al proceso constructivo y las condiciones de uso de vía pública; el retiro del material no utilizable de este concepto al banco de tiro en un radio no mayor de 20 km, y todo lo necesario para su correcta ejecución por unidad de obra terminada. | kg | 1712.67
689 | DGTM2112-PR-00019 | N.CTR.CAR.1.02.003/04 | Suministro, fabricación y colocación de concreto en muros de ventilación (edículos de ventilación) de locales técnicos con una f´c=300 kg/cm2, agregado máximo 20 mm, y recubrimiento mínimo de 40 mm, el precio unitario incluye: los materiales puestos en el sitio de su colocación, mermas y desperdicios, vibrado y membrana de curado; la maquinaria, equipo y mano de obra para su fabricación; la maquinaria, herramienta, equipo y mano de obra para su transporte y colocación, las pruebas de calidad necesarias, los dispositivos necesarios para su colocación, las pruebas de calidad necesarias; así como los tiempos en activo, en espera y muertos para dar cumplimiento al proceso constructivo y las condiciones de uso de vía pública; el retiro del material no utilizable de este concepto al banco de tiro en un radio no mayor de 20 km, y todo lo necesario para su correcta ejecución por unidad de obra terminada. | m3 | 13.48
690 | DGTM2112-PR-00020 | EP 05 | Suministro, habilitado, ensamble y colocación de cimbra en muros de ventilación (edículos de ventilación) de locales técnicos, acabado aparente el precio unitario incluye: los materiales puestos en el sitio de su utilización, la madera, su sistema de apuntalamiento y soporte ya sea tubular o de madera a la altura que indique el proyecto, herrajes, sujetadores, contraventeos, puntales, sus desperdicios y número de usos, la mano de obra para su habilitado y armado, la maquinaria, equipo, herramienta y mano de obra para la colocación de acuerdo a proyecto, los dispositivos necesarios para su colocación, las pruebas de calidad necesarias; así como los tiempos en activo, en espera y muertos para dar cumplimiento al proceso constructivo y las condiciones de uso de vía pública; el retiro del material no utilizable de este concepto al banco de tiro en un radio no mayor de 20 km, y todo lo necesario para su correcta ejecución por unidad de obra terminada. Se pagarán los metros cuadrados en contacto con el concreto, | m2 | 89.86
691 | DGTM2112-PR-01566 |  | Construcción de muro de concreto armado acabado aparente de 25 cm de espesor, con acero de refuerzo y concreto f’c según lo indicado en el proyecto, de una altura de 0 a 5.0 metros, el precio unitario incluye: los equipos, herramienta y mano de obra para realizar el trabajo; los materiales puestos en el sitio de su colocación, mermas y desperdicios, trazo y nivelación las veces necesarias, los andamios necesarios y plataformas para la realización del trabajo, la cimbra de acabado aparente (puntales, barrotes, triplay, separadores, etc); el concreto su vibrado, descimbrado, membrana de curado; acero de refuerzo con sus ganchos, amarres, bastones, traslapes, soldadura, mermas y desperdicios; los acarreos internos necesarios; así como; Maquinaria, equipo, herramienta y mano de obra para la ejecución del concepto puestos en el sitio de su utilización; los tiempos en activo, en espera y muertos para dar cumplimiento al proceso constructivo y a las condiciones de uso de vía pública; combustibles y lubricantes, el retiro del material producto de la actividad al banco de tiro en un radio no mayor de 20 km, y todo lo necesario para su correcta ejecución por unidad de obra terminada. | m2 | 81.76
| 4.3.2.9 |  | 4.3.2.9 Escaleras nivel anden-vestíbulo
| 4.3.2.9.1 |  | 4.3.2.9.1 Estructura
692 | DGTM2112-PR-01220 |  | Suministro, habilitado, fabricación y colocación de estructura (alfardas, soportes, placa base) en escaleras nivel anden-vestíbulo de estaciones elevadas, formada por acero A 709M Grado 345W y límite elástico 345 MPa, soldada, con uniones articuladas y rígidas, según lo indicado en proyecto. El precio unitario incluye: el suministro del perfil estructural, atiesadores, mermas, desperdicios y descalibre, soldadura, pintura anticorrosiva y materiales de menor consumo; la mano de obra para trazo, corte, habilitado, presentación, armado, esmerilado, soldado, limpieza, acarreo libre horizontal y/o vertical, pintura anticorrosiva epoxy de zinc (base disolvente) de espesor de película seca de 40 (cuarenta) micras; pintura acabado final compuesta de capa intermedia de epoxy (base disolvente) con espesor de película seca de 70 (setenta) micras y capa de acabado final de poliuretano (base disolvente) con espesor de película seca de 50 (cincuenta) micras, del color según lo indicado en proyecto ejecutivo; ; la limpieza con chorro de arena; la aplicación de pintura anticorrosiva y acabado final; la estructura temporal de apuntalamiento en caso necesario; los elementos de fijación temporal para evitar volteo de la pieza; la maquinaria, equipo y herramienta necesarios para la ejecución de los trabajos; los tiempos en activo, en espera y muertos para dar cumplimiento al proceso constructivo y las condiciones de uso de vía pública; y todo lo necesario para su correcta ejecución por unidad de obra terminada | kg | 8453.5
693 | DGTM2112-PR-01221 |  | Suministro, habilitado, fabricación y colocación de lámina galvanizada antiderrapante de 6.3 mm de espesor en escalones de en escaleras nivel anden-vestíbulo de estaciones elevadas, con la goemetría indicada en proyecto. El precio unitario incluye: el suministro de la lámina galvanizada, mermas, desperdicios y descalibre, soldadura, y materiales de menor consumo; la mano de obra para trazo, corte, habilitado, presentación, armado, esmerilado, soldado, limpieza, acarreo libre horizontal y/o vertical; la maquinaria, equipo y herramienta necesarios para la ejecución de los trabajos; los tiempos en activo, en espera y muertos para dar cumplimiento al proceso constructivo y las condiciones de uso de vía pública; y todo lo necesario para su correcta ejecución por unidad de obra terminada | kg | 3347
694 | DGTM2112-PR-00641 | EP 47 | Suministro habilitado y colocación de barandal a base de cristal templado marca SAINT GOBAIN GLASS modelo planilux claro de 9.5 mm. de espesor con cantos pulidos perimetrales y ocho barrenos rectos de 1 pulgada, con tubo pasamanos de acero inoxidable C-304 de 2 pulgadas de diámetro y herraje para soporte de pasamano en barra de acero inoxidable de 1 ¼ de pulgadas con chapetón roscable a esparrago de 3/8 de pulgada de diámetro y solera de acero inoxidable de ¼ de pulgada de espesor, herraje espaciador para sujeción de cristal y neopreno shore 80 en color blanco para calza de cristal, con la modulación y geometría indicada en proyecto, nivel anden estaciones elevadas, el precio unitario incluye: los equipos, herramienta y mano de obra para realizar el trabajo; los materiales puestos en el sitio de su colocación; el cristal templado, el tubo de acero inoxidable, los herrajes, la barra de acero inoxidable, chapetones roscables, solera de acero inoxidable, el neopreno shore 80, los barrenos en cristal; mermas y desperdicios; trazo y nivelación las veces necesarias; el contratista será el responsable de la protección de los elementos de este concepto hasta la entrega al organismo operador, deberá reponer los elementos dañados las veces que sean necesarias; los acarreos internos necesarios horizontales y verticales hasta el lugar de su utilización; las pruebas de calidad necesarias; así como: maquinaria, equipo, herramienta y mano de obra para la ejecución del concepto puestos en el sitio de su utilización; los tiempos en activo, en espera y muertos para dar cumplimiento al proceso constructivo y a las condiciones de uso de vía pública; combustibles y lubricantes, el retiro del material producto de la actividad al banco de tiro en un radio no mayor de 20 km, y todo lo necesario para su correcta ejecución por unidad de obra terminada. | m2 | 47.07
| 4.3.2.10 |  | 4.3.2.10 Escaleras de mantenimiento
| 4.3.2.10.1 |  | 4.3.2.10.1 Estructura
695 | DGTM2112-PR-01231 |  | Suministro, habilitado, fabricación y colocación de estructura (alfardas, cartabones, placas de unión, angulos) en escaleras de mantenimiento nivel locales técnicos-anden de estaciones elevadas, formada por acero A 709M Grado 345W y límite elástico 345 MPa, soldada, con uniones articuladas y rígidas, según lo indicado en proyecto. El precio unitario incluye: el suministro del perfil estructural, atiesadores, mermas, desperdicios y descalibre, soldadura, pintura anticorrosiva y materiales de menor consumo; la mano de obra para trazo, corte, habilitado, presentación, armado, esmerilado, soldado, limpieza, acarreo libre horizontal y/o vertical, pintura anticorrosiva epoxy de zinc (base disolvente) de espesor de película seca de 40 (cuarenta) micras; pintura acabado final compuesta de capa intermedia de epoxy (base disolvente) con espesor de película seca de 70 (setenta) micras y capa de acabado final de poliuretano (base disolvente) con espesor de película seca de 50 (cincuenta) micras, del color según lo indicado en proyecto ejecutivo; ; la limpieza con chorro de arena; la aplicación de pintura anticorrosiva y acabado final; la estructura temporal de apuntalamiento en caso necesario; los elementos de fijación temporal para evitar volteo de la pieza; la maquinaria, equipo y herramienta necesarios para la ejecución de los trabajos; los tiempos en activo, en espera y muertos para dar cumplimiento al proceso constructivo y las condiciones de uso de vía pública; y todo lo necesario para su correcta ejecución por unidad de obra terminada | kg | 7806.048
696 | DGTM2112-PR-01232 |  | Suministro, habilitado, armado y colocación de placa base con el espesor y geometría indicada en proyecto, para unión de estructura de escalera de mantenimiento nivel calle locales técnicos-anden con estructura principal de columna de estaciones elevadas, con anclas de varilla corrugada con la geometría y dimensiones según proyecto de acero ASTM A-706 grado 60 y límite elástico fy=4200 kg/cm2, el precio unitario incluye: la placa, sus cortes, mermas, descalibres y desperdicios; los orificios en placa para anclas, soldadura de botón, esmerilado, pintura anticorrosiva epoxy de zinc (base disolvente) de espesor de película seca de 40 (cuarenta) micras; pintura acabado final compuesta de capa intermedia de epoxy (base disolvente) con espesor de película seca de 70 (setenta) micras y capa de acabado final de poliuretano (base disolvente) con espesor de película seca de 50 (cincuenta) micras, del color según lo indicado en proyecto ejecutivo; ; la limpieza con chorro de arena; la aplicación de pintura anticorrosiva y acabado final en cara expuesta; mermas, desperdicios, la mano de obra para su habilitado y armado, la maquinaria, equipo, herramienta y mano de obra para la colocación de acuerdo a proyecto, los dispositivos necesarios para su colocación, las pruebas de calidad necesarias; así como los tiempos en activo, en espera y muertos para dar cumplimiento al proceso constructivo y las condiciones de uso de vía pública; y todo lo necesario para su correcta ejecución por unidad de obra terminada. | kg | 52.752
697 | DGTM2112-PR-01233 |  | Suministro, habilitado, fabricación y colocación de lámina galvanizada antiderrapante de 6.3 mm de espesor en escalones de en escaleras de mantenimiento nivel locales técnicos-anden de estaciones elevadas, con la geometría indicada en proyecto. El precio unitario incluye: el suministro de la lámina galvanizada, mermas, desperdicios y descalibre, soldadura, y materiales de menor consumo; la mano de obra para trazo, corte, habilitado, presentación, armado, esmerilado, soldado, limpieza, acarreo libre horizontal y/o vertical; la maquinaria, equipo y herramienta necesarios para la ejecución de los trabajos; los tiempos en activo, en espera y muertos para dar cumplimiento al proceso constructivo y las condiciones de uso de vía pública; y todo lo necesario para su correcta ejecución por unidad de obra terminada | kg | 11573.4591
| 4.3.2.11 |  | 4.3.2.11 Elevador nivel calle-anden
| 4.3.2.11.1 |  | 4.3.2.11.1 Estructura
698 | DGTM2112-PR-01227 |  | Suministro, habilitado, fabricación y colocación de estructura (columnas, vigas, trabes, cartabones, placas de unión, placa base) en elevadores nivel calle-anden de estaciones elevadas, formada por acero A 709M Grado 345W y límite elástico 345 MPa, soldada, con uniones articuladas y rígidas, según lo indicado en proyecto. El precio unitario incluye: el suministro del perfil estructural, atiesadores, mermas, desperdicios y descalibre, soldadura, pintura anticorrosiva y materiales de menor consumo; la mano de obra para trazo, corte, habilitado, presentación, armado, esmerilado, soldado, limpieza, acarreo libre horizontal y/o vertical, pintura anticorrosiva epoxy de zinc (base disolvente) de espesor de película seca de 40 (cuarenta) micras; pintura acabado final compuesta de capa intermedia de epoxy (base disolvente) con espesor de película seca de 70 (setenta) micras y capa de acabado final de poliuretano (base disolvente) con espesor de película seca de 50 (cincuenta) micras, del color según lo indicado en proyecto ejecutivo; ; la limpieza con chorro de arena; la aplicación de pintura anticorrosiva y acabado final; la estructura temporal de apuntalamiento en caso necesario; los elementos de fijación temporal para evitar volteo de la pieza; la maquinaria, equipo y herramienta necesarios para la ejecución de los trabajos; los tiempos en activo, en espera y muertos para dar cumplimiento al proceso constructivo y las condiciones de uso de vía pública; y todo lo necesario para su correcta ejecución por unidad de obra terminada | kg | 14190
699 | DGTM2112-PR-01229 |  | Suministro, habilitado y colocación de cimbra de contacto acabado común en losas y muros de elevador de acceso de estaciones elevadas nivel calle-anden y obra falsa estructural, tubular o de madera. El precio incluye: el suministro de la parte proporcional que corresponda según el número de usos de toda la madera y obra falsa, herrajes, dispositivos de fijación, chaflanes, desmoldante, soportes de cualquier tipo, materiales de menor consumo; la mano de obra para carga, descarga, acarreo libre horizontal y/o vertical, trazo, habilitado o rehabilitado, cimbrado, descimbrado, colocación de desmoldante, remoción de rebabas, desaparición de juntas y limpieza; el equipo y la herramienta necesarios para la correcta ejecución del trabajo; el retiro del material no utilizable de este concepto al banco de tiro en un radio no mayor de 20 km, y todo lo necesario para su correcta ejecución por unidad de obra terminada; se pagarán los metros cuadrados en contacto con el concreto. | m2 | 26
700 | DGTM2112-PR-01230 |  | Suministro, fabricación y colocación de concreto en losas y muros de elevador de acceso de estaciones elevadas nivel calle-anden con una f´c= 300 kg/cm2, el precio unitario incluye: los materiales puestos en el sitio de su colocación, mermas y desperdicios, la maquinaria, equipo y mano de obra para su fabricación, la maquinaria, herramienta, equipo y mano de obra para su transporte y colocación, los dispositivos necesarios para su colocación, el vibrado, membrana de curado; las pruebas de calidad necesarias, así como los tiempos en activo, en espera y muertos para dar cumplimiento al proceso constructivo y las condiciones de uso de vía pública; el retiro del material no utilizable de este concepto al banco de tiro en un radio no mayor de 20 km, y todo lo necesario para su correcta ejecución por unidad de obra terminada. | m3 | 1.92
| 4.3.2.12 |  | 4.3.2.12 Elevador nivel anden-vestibulo
| 4.3.2.12.1 |  | 4.3.2.12.1 Estructura
701 | DGTM2112-PR-01234 |  | Suministro, habilitado, fabricación y colocación de estructura (columnas, vigas, trabes, cartabones, placas de unión, placa base) en elevadores nivel anden-vestibulo de estaciones elevadas, formada por acero A 709M Grado 345W y límite elástico 345 MPa, soldada, con uniones articuladas y rígidas, según lo indicado en proyecto. El precio unitario incluye: el suministro del perfil estructural, atiesadores, mermas, desperdicios y descalibre, soldadura, pintura anticorrosiva epoxy de zinc (base disolvente) de espesor de película seca de 40 (cuarenta) micras; pintura acabado final compuesta de capa intermedia de epoxy (base disolvente) con espesor de película seca de 70 (setenta) micras y capa de acabado final de poliuretano (base disolvente) con espesor de película seca de 50 (cincuenta) micras, del color según lo indicado en proyecto ejecutivo; ; la limpieza con chorro de arena; la aplicación de pintura anticorrosiva y acabado final; y materiales de menor consumo; la mano de obra para trazo, corte, habilitado, presentación, armado, esmerilado, soldado, limpieza, acarreo libre horizontal y/o vertical, la limpieza y aplicación de pintura anticorrosiva; la estructura temporal de apuntalamiento en caso necesario; los elementos de fijación temporal para evitar volteo de la pieza; la maquinaria, equipo y herramienta necesarios para la ejecución de los trabajos; los tiempos en activo, en espera y muertos para dar cumplimiento al proceso constructivo y las condiciones de uso de vía pública; y todo lo necesario para su correcta ejecución por unidad de obra terminada | kg | 13960
| 4.3.3 |  | 4.3.3 Arquitectura (vestibulo superior)
| 4.3.3.1 |  | 4.3.3.1 Nivel calle
| 4.3.3.1.1 |  | 4.3.3.1.1 Pisos
702 | DGTM2112-PR-01203 |  | Suministro, fabricación y colocación de concreto en firmes armados de edificios de acceso de estaciones elevadas con una f´c= 250 kg/cm2, el precio unitario incluye: los materiales puestos en el sitio de su colocación, mermas y desperdicios, la maquinaria, equipo y mano de obra para su fabricación, la maquinaria, herramienta, equipo y mano de obra para su transporte y colocación, los dispositivos necesarios para su colocación, el vibrado, membrana de curado; las pruebas de calidad necesarias, así como los tiempos en activo, en espera y muertos para dar cumplimiento al proceso constructivo y las condiciones de uso de vía pública; el retiro del material no utilizable de este concepto al banco de tiro en un radio no mayor de 20 km, y todo lo necesario para su correcta ejecución por unidad de obra terminada. | m3 | 35
| 4.3.3.1.2 |  | 4.3.3.1.2 Plafones
703 | DGTM2112-PR-01214 |  | Suministro, habilitado y colocación de de panel de fibrocemento de 8 mm de espesor SWISSPEARL o similar equivalente, a una cara, color reflex black velvet 9221, en plafón de estación nivel calle de edificio de acceso de estaciones elevadas a la altura indicada en proyecto a una cara incluye recubrimiento aislante térmico y acústico, fijación y soporte con perfiles de aluminio, de acuerdo a despiece indicado en planos. El precio unitario incluye: los equipos, herramienta y mano de obra para realizar el trabajo; los materiales puestos en el sitio de su colocación; mermas y desperdicios, los andamios necesarios y plataformas para la realización del trabajo, los elementos de fijación, tornillería, soportes, sujetadores, sistemas de fijación, sellos de goma, juntas y soportes; trazo y nivelación las veces necesarias; los acarreos internos necesarios y las pruebas de calidad necesarias; así como: maquinaria, equipo, herramienta y mano de obra para la ejecución del concepto puestos en el sitio de su utilización; los tiempos en activo, en espera y muertos para dar cumplimiento al proceso constructivo y a las condiciones de uso de vía pública; combustibles y lubricantes, el retiro del material producto de la actividad al banco de tiro en un radio no mayor de 20 km, se entiende por similar equivalente aquellos materiales que cumplen como mínimo con las mismas especificaciones técnicas de calidad, duración y garantía, y todo lo necesario para su correcta ejecución por unidad de obra terminada. | m2 | 2048.8
704 | DGTM2112-PR-01215 |  | Suministro, habilitado y colocación de paneles de marca FUNDERMAX de grupo BASICA o similar equivalente a una cara para exteriores de 8 mm. de espesor línea UNI FARBEN, color 0730 gris claro, sujeto a estructura de soporte y suspendido de losa de concreto, Metaldeck, lámina o estructura metálica, según sea el caso, a una altura indicada en proyecto. en plafón de estación nivel calle de edificio de acceso de estaciones elevadas. El precio unitario incluye: los equipos, herramienta y mano de obra para realizar el trabajo; los materiales puestos en el sitio de su colocación; mermas y desperdicios, los andamios necesarios y plataformas para la realización del trabajo, los elementos de fijación, soporte y estructura metálica para su fijación, bastidor, tornillería, soportes, sujetadores, sistemas de fijación, sellos de goma, juntas; trazo y nivelación las veces necesarias; los acarreos internos verticales y horizontales necesarios; las pruebas de calidad necesarias; así como: maquinaria, equipo, herramienta y mano de obra para la ejecución del concepto puestos en el sitio de su utilización; los tiempos en activo, en espera y muertos para dar cumplimiento al proceso constructivo y a las condiciones de uso de vía pública; combustibles y lubricantes, el retiro del material producto de la actividad al banco de tiro en un radio no mayor de 20 km, se entiende por similar equivalente aquellos materiales que cumplen como mínimo con las mismas especificaciones técnicas de calidad, duración y garantía, y todo lo necesario para su correcta ejecución por unidad de obra terminada. | m2 | 943.34
705 | DGTM2112-PR-01216 |  | Suministro y colocación de plafón nivel calle de pasarela de acceso estaciones elevadas modelo AS-300 de 0.8 mm de espesor línea ALUSKIN de grupo BASICA acabado color RAL 9018 PAPYRUS WHITE, sujeción por medio de cargadores de aluminio propios del sistema, El precio unitario incluye: la maquinaria, equipos, herramienta y mano de obra para realizar el trabajo; los materiales puestos en el sitio de su colocación; el aluminio; cargador de aluminio con perforaciones para atornillar, sistema de colganteo formado por espárragos de acero inoxidable, abrazaderas de acero para viga, tornillería, accesorio tipo “J” de aluminio; mermas y desperdicios, los andamios necesarios y plataformas para la realización del trabajo, los elementos de fijación, soporte y estructura metálica para su fijación, tornillería, sujetadores, sistemas de fijación, sellos de goma, juntas; trazo y nivelación las veces necesarias; los acarreos internos necesarios y las pruebas de calidad necesarias; así como, los tiempos en activo, en espera y muertos para dar cumplimiento al proceso constructivo y a las condiciones de uso de vía pública; combustibles y lubricantes, el retiro del material producto de la actividad al banco de tiro en un radio no mayor de 20 km, se entiende por similar equivalente aquellos materiales que cumplen como mínimo con las mismas especificaciones técnicas de calidad, duración y garantía, y todo lo necesario para su correcta ejecución por unidad de obra terminada. | m2 | 326.49
| 4.3.3.1.3 |  | 4.3.3.1.3 Puertas
706 | DGTM2112-PR-00029 | EP 29 | Suministro, habilitado y colocación de puerta simple metálica de claro libre de 1.0 x 2.10 metros, de acero galvanizado calibre 20 con perfil metálico perimetral, marco galvanizado calibre 18, bisagras ocultas de 160 mm con capacidad de carga de 80 Kg por par de bisagras, manijas de acero recubiertas de plástico negro, cerradura marca TESA o equivalente, con aplicación de pintura electrostática en polvo color rojo, y demás elementos según proyecto, el precio unitario incluye: los equipos, herramienta y mano de obra para realizar el trabajo; los materiales puestos en el sitio de su colocación: anclas, marco metálico, perfil metálico, lámina metálica, aislamiento, bisagras, manijas, cerradura; mermas y desperdicios; trazo y nivelación las veces necesarias; el contratista será el responsable de la protección de los elementos de este concepto hasta la entrega al organismo operador, deberá reponer los elementos dañados las veces que sean necesarias; los acarreos internos necesarios; así como; Maquinaria, equipo, herramienta y mano de obra para la ejecución del concepto puestos en el sitio de su utilización; los tiempos en activo, en espera y muertos para dar cumplimiento al proceso constructivo y a las condiciones de uso de vía pública; combustibles y lubricantes, el retiro del material producto de la actividad al banco de tiro en un radio no mayor de 20 km, se entiende por equivalente aquellos materiales que cumplen como mínimo con las mismas especificaciones técnicas de calidad, duración y garantía, y todo lo necesario para su correcta ejecución por unidad de obra terminada. | PZA | 2
| 4.3.3.2 |  | 4.3.3.2 Nivel bajo anden
| 4.3.3.2.1 |  | 4.3.3.2.1 Muros
707 | DGTM2112-PR-00611 | EP 30 | Suministro, habilitado y colocación de fachada registrable a base de casetón de aluminio solido de 3 mm de espesor de la línea metal expert de GRUPO BASICA o equivalente con acabado de pintura PVDF (Fluoropolímero termoplástico) marca KYNAR o equivalente (10 años de garantía), sujeto con PTR y ángulo estructural, herraje tipo “U” de aluminio para cubrir bajo anden estaciones elevadas, el precio unitario incluye: los equipos, herramienta y mano de obra para realizar el trabajo; los materiales puestos en el sitio de su colocación; el panel de aluminio, el PTR, el ángulo, el herraje tipo “U” de aluminio tornillos autorroscables de cabeza hexagonal M4 de 16 mm, los pernos roscados cubiertos con neopreno de 1 mm de espesor, todos con las características, dimensiones y geometrías indicadas en proyecto; los elementos de fijación, cortes, mermas, desperdicios, descalibres, soporte, la pintura y su aplicación; los andamios necesarios y plataformas para la realización del trabajo, la estructura de fijación y soporte al elemento estructural principal a base de perfiles estructurales horizontales y verticales con las geometrías y características indicadas en proyecto; trazo y nivelación las veces necesarias; los acarreos internos necesarios; así como la maquinaria para la ejecución del concepto; los tiempos en activo, en espera y muertos para dar cumplimiento al proceso constructivo y a las condiciones de uso de vía pública; combustibles y lubricantes, el retiro del material producto de la actividad al banco de tiro en un radio no mayor de 20 km, y todo lo necesario para su correcta ejecución por unidad de obra terminada. | m2 | 239
| 4.3.3.3 |  | 4.3.3.3 Nivel anden
| 4.3.3.3.1 |  | 4.3.3.3.1 Pisos
708 | DGTM2112-PR-00616 | EP 32 | Suministro y colocación de placas de granito para pisos de tráfico pesado SHADOW BLACK o G684 de 600mm x 600mm x 3/4" de espesor, igual a muestra autorizada, acabado pulido brillado (nivel 90 en pulimento) seleccionado y clasificado como Calidad A, rectificado en medidas y espesor de acuerdo a norma Internacional. Colocado en junta a hueso. Tratamiento con químico oleofobo en su cara superior y laterales además el mortero cemento-arena relación 1:4 para la colocación y su mezcla para la aplicación. Debido al volumen el material deberá ser suministrado clasificado y separado en tonalidades dentro de rangos previamente definidos por el proyecto, nivel anden estaciones elevadas, el precio unitario incluye: los equipos, herramienta y mano de obra para realizar el trabajo; los materiales puestos en el sitio de su colocación; el adhesivo y su mezcla para su aplicación; mermas y desperdicios, los acarreos internos necesarios, las pruebas de calidad necesarias, trazo y nivelación las veces necesarias; así como: maquinaria, equipo, herramienta y mano de obra para la ejecución del concepto puestos en el sitio de su utilización; los tiempos en activo, en espera y muertos para dar cumplimiento al proceso constructivo y a las condiciones de uso de vía pública; combustibles y lubricantes, el retiro del material producto de la actividad al banco de tiro en un radio no mayor de 20 km, se entiende por equivalente aquellos materiales que cumplen como mínimo con las mismas especificaciones técnicas de calidad, duración y garantía, y todo lo necesario para su correcta ejecución por unidad de obra terminada. | m2 | 127
709 | DGTM2112-PR-00617 |  | Suministro y colocación de zoclo de placas de granito para pisos de tráfico pesado SHADOW BLACK o G684 de 7 cm de altura 3/4" de espesor, con longitudes de 600 ó 1200 mm. igual a muestra autorizada, acabado pulido brillado (nivel 90 en pulimento) seleccionado y clasificado como Calidad A, rectificado en medidas y espesor de acuerdo a norma Internacional. Colocado en junta a hueso. Tratamiento con químico oleofobo en su cara superior y laterales. Debido al volumen el material deberá ser suministrado clasificado y separado en tonalidades dentro de rangos previamente definidos por el proyecto, nivel anden estaciones elevadas, el precio unitario incluye: los equipos, herramienta y mano de obra para realizar el trabajo; los materiales puestos en el sitio de su colocación; el mortero cemento-arena relación 1:4 para la colocación y su mezcla para la aplicación, las pruebas de calidad necesarias y su mezcla para su aplicación; mermas y desperdicios, los acarreos internos necesarios, trazo y nivelación las veces necesarias; así como: maquinaria, equipo, herramienta y mano de obra para la ejecución del concepto puestos en el sitio de su utilización; los tiempos en activo, en espera y muertos para dar cumplimiento al proceso constructivo y a las condiciones de uso de vía pública; combustibles y lubricantes, el retiro del material producto de la actividad al banco de tiro en un radio no mayor de 20 km, se entiende por equivalente aquellos materiales que cumplen como mínimo con las mismas especificaciones técnicas de calidad, duración y garantía, y todo lo necesario para su correcta ejecución por unidad de obra terminada. | m | 109
710 | DGTM2112-PR-00618 | EP 31 | Suministro y colocación de placas de granito para pisos de tráfico pesado SHADOW BLACK o G684 de 600mm x 1200mm x 3/4" de espesor, igual a muestra autorizada, acabado pulido brillado (nivel 90 en pulimento) seleccionado y clasificado como Calidad A, rectificado en medidas y espesor de acuerdo a norma Internacional. Colocado en junta a hueso. Tratamiento con químico oleofobo en su cara superior y laterales además el mortero cemento-arena relación 1:4 para la colocación y su mezcla para la aplicación. Debido al volumen el material deberá ser suministrado clasificado y separado en tonalidades dentro de rangos previamente definidos por el proyecto, nivel anden estaciones elevadas, el precio unitario incluye: los equipos, herramienta y mano de obra para realizar el trabajo; los materiales puestos en el sitio de su colocación; el adhesivo y su mezcla para su aplicación; mermas y desperdicios, los acarreos internos necesarios, las pruebas de calidad necesarias, trazo y nivelación las veces necesarias; así como: maquinaria, equipo, herramienta y mano de obra para la ejecución del concepto puestos en el sitio de su utilización; los tiempos en activo, en espera y muertos para dar cumplimiento al proceso constructivo y a las condiciones de uso de vía pública; combustibles y lubricantes, el retiro del material producto de la actividad al banco de tiro en un radio no mayor de 20 km, se entiende por equivalente aquellos materiales que cumplen como mínimo con las mismas especificaciones técnicas de calidad, duración y garantía, y todo lo necesario para su correcta ejecución por unidad de obra terminada. | m2 | 760.4
711 | DGTM2112-PR-00619 | EP 33 | Suministro, habilitado y colocación de guía táctil para invidentes “FRANJA PODOTÁCTIL” de concreto polimérico o equivalente, de sección 20x20x2.5 cm con altura de relieves de 5 mm, INDICADOR DE ADVERTENCIA con relieve de botones, nivel anden estaciones elevadas, el precio unitario incluye: los equipos, herramienta y mano de obra para realizar el trabajo; los materiales puestos en el sitio de su colocación, mermas y desperdicios, trazo y nivelación las veces necesarias, el adhesivo para su colocación recomendado por el proveedor, los acarreos internos necesarios; las pruebas de calidad necesarias; así como; Maquinaria, equipo, herramienta y mano de obra para la ejecución del concepto puestos en el sitio de su utilización; los tiempos en activo, en espera y muertos para dar cumplimiento al proceso constructivo y a las condiciones de uso de vía pública; combustibles y lubricantes, el retiro del material producto de la actividad al banco de tiro en un radio no mayor de 20 km, se entiende por equivalente aquellos materiales que cumplen como mínimo con las mismas especificaciones técnicas de calidad, duración y garantía, y todo lo necesario para su correcta ejecución por unidad de obra terminada. | m | 179
712 | DGTM2112-PR-00620 | EP 33 | Suministro, habilitado y colocación de guía táctil para invidentes “FRANJA PODOTÁCTIL” de concreto polimérico o equivalente, de sección 20x20x2.5 cm con altura de relieves de 5 mm, INDICADOR DE DIRECCIÓN-AVANCE con relieve de franjas paralelas, nivel anden estaciones elevadas, el precio unitario incluye: los equipos, herramienta y mano de obra para realizar el trabajo; los materiales puestos en el sitio de su colocación, mermas y desperdicios, trazo y nivelación las veces necesarias, el adhesivo para su colocación recomendado por el proveedor, los acarreos internos necesarios, las pruebas de calidad necesarias; así como; Maquinaria, equipo, herramienta y mano de obra para la ejecución del concepto puestos en el sitio de su utilización; los tiempos en activo, en espera y muertos para dar cumplimiento al proceso constructivo y a las condiciones de uso de vía pública; combustibles y lubricantes, el retiro del material producto de la actividad al banco de tiro en un radio no mayor de 20 km, se entiende por equivalente aquellos materiales que cumplen como mínimo con las mismas especificaciones técnicas de calidad, duración y garantía, y todo lo necesario para su correcta ejecución por unidad de obra terminada. | m | 67.4
713 | DGTM2112-PR-00621 | EP 34 | Construcción de “nariz de anden estaciones elevadas”, con la geometría, armado, concreto f´c y acabado según proyecto, el precio unitario incluye: los equipos, herramienta y mano de obra para realizar el trabajo; los materiales puestos en el sitio de su colocación, mermas y desperdicios, trazo y nivelación las veces necesarias, los andamios necesarios y plataformas para la realización del trabajo, la cimbra de acabado aparente (puntales, barrotes, triplay, separadores, etc); el concreto con acabado indicado en proyecto, su vibrado, descimbrado, membrana de curado; acero de refuerzo con sus ganchos, amarres, bastones, traslapes, soldadura, incluye el concreto, la mezcla, el acarreo y colocación del | m | 188
| 4.3.3.3.2 |  | 4.3.3.3.2 Muros
714 | DGTM2112-PR-00622 | EP 35 | Suministro, habilitado y colocación de muro compuesto, una cara de fibrocemento de 8 mm de espesor marca FUNDER MAX o equivalente, MODELO MAX EXTERIOR F-QUALITAT 0070 COLOR CARBON GREY en piezas de 20x100 cm, y una cara de TABLAROCA FIRECODE TIPO X , o equivalente de 5/8 de espesor, colocado sobre bastidor de estructura metálica, de acuerdo a despiece indicado en planos, nivel anden estaciones elevadas, el precio unitario incluye: los equipos, herramienta y mano de obra para realizar el trabajo; los materiales puestos en el sitio de su colocación; el fibrocemento, el bastidor de estructura metálica; soldadura, elementos de unión, los elementos de fijación; mermas y desperdicios, los andamios necesarios y plataformas para la realización del trabajo; tornillería, soportes, sujetadores, sistemas de fijación; sellos de goma; juntas; la estructura de fijación y soporte al elemento estructural principal a base de perfiles estructurales horizontales y verticales con las geometrías y características indicadas en proyecto; trazo y nivelación las veces necesarias; los acarreos horizontales y verticales necesarios; así como; Maquinaria, equipo, herramienta y mano de obra para la ejecución del concepto puestos en el sitio de su utilización; los tiempos en activo, en espera y muertos para dar cumplimiento al proceso constructivo y a las condiciones de uso de vía pública; combustibles y lubricantes, el retiro del material producto de la actividad al banco de tiro en un radio no mayor de 20 km, se entiende por equivalente aquellos materiales que cumplen como mínimo con las mismas especificaciones técnicas de calidad, duración y garantía, y todo lo necesario para su correcta ejecución por unidad de obra terminada. | m2 | 469.5
715 | DGTM2112-PR-00623 | EP 36 | Suministro, habilitado y colocación de muro compuesto, una cara de fibrocemento de 8 mm de espesor marca FUNDER MAX o equivalente, MODELO MAX EXTERIOR F-QUALITAT 0070 COLOR CARBON GREY en piezas de 20x100 cm, y una cara de tablacemento marca DUROCK o equivalente de 12.7 mm., colocado sobre bastidor de estructura metálica, de acuerdo a despiece indicado en planos, nivel anden estaciones elevadas, el precio unitario incluye: los equipos, herramienta y mano de obra para realizar el trabajo; los materiales puestos en el sitio de su colocación; el fibrocemento, el bastidor de estructura metálica; soldadura, elementos de unión, los elementos de fijación; mermas y desperdicios, los andamios necesarios y plataformas para la realización del trabajo; tornillería, soportes, sujetadores, sistemas de fijación; sellos de goma; juntas; la estructura de fijación y soporte al elemento estructural principal a base de perfiles estructurales horizontales y verticales con las geometrías y características indicadas en proyecto; trazo y nivelación las veces necesarias; los acarreos horizontales y verticales necesarios; así como; Maquinaria, equipo, herramienta y mano de obra para la ejecución del concepto puestos en el sitio de su utilización; los tiempos en activo, en espera y muertos para dar cumplimiento al proceso constructivo y a las condiciones de uso de vía pública; combustibles y lubricantes, el retiro del material producto de la actividad al banco de tiro en un radio no mayor de 20 km, se entiende por equivalente aquellos materiales que cumplen como mínimo con las mismas especificaciones técnicas de calidad, duración y garantía, y todo lo necesario para su correcta ejecución por unidad de obra terminada. | m2 | 18.08
716 | DGTM2112-PR-00624 | EP 37 | Suministro y aplicación de pintura de esmalte mate COMEX 100 o equivalente, color gris perla 106 acabado mate, a dos manos de pintura con previa aplicación de sellador. nivel anden estaciones elevadas, El precio unitario incluye: los equipos, herramienta y mano de obra para realizar el trabajo; los materiales puestos en el sitio de su aplicación, el sellador previamente aplicado en el muro, mermas y desperdicios, los andamios necesarios y plataformas para la realización del trabajo, los acarreos internos necesarios y las pruebas de calidad necesarias; así como: Maquinaria, equipo, herramienta y mano de obra para la ejecución del concepto puestos en el sitio de su utilización; la estructura de fijación y soporte al elemento estructural principal a base de perfiles estructurales horizontales y verticales con las geometrías y características indicadas en proyecto; los tiempos en activo, en espera y muertos para dar cumplimiento al proceso constructivo y a las condiciones de uso de vía pública; combustibles y lubricantes, el retiro del material producto de la actividad al banco de tiro en un radio no mayor de 20 km, se entiende por equivalente aquellos materiales que cumplen como mínimo con las mismas especificaciones técnicas de calidad, duración y garantía, y todo lo necesario para su correcta ejecución por unidad de obra terminada. | m2 | 469.5
717 | DGTM2112-PR-00625 | EP 38 | Suministro, habilitado y colocación de muro tablaroca firecode tipo X, o equivalente de 5/8 de espesor, colocado sobre bastidor metálico a dos caras, nivel anden estaciones elevadas, el precio unitario incluye: los equipos, herramienta y mano de obra para realizar el trabajo; los materiales puestos en el sitio de su colocación; mermas y desperdicios, los andamios necesarios y plataformas para la realización del trabajo, los elementos de fijación, soporte y bastidor (canal, canaletas, postes, tornillos, cinta de refuerzo marca perfacinta o equivalente); la estructura de fijación y soporte al elemento estructural principal a base de perfiles estructurales horizontales y verticales con las geometrías y características indicadas en proyecto; trazo y nivelación las veces necesarias; los acarreos internos necesarios y pruebas de calidad necesarias; así como: maquinaria, equipo, herramienta y mano de obra para la ejecución del concepto puestos en el sitio de su utilización; los tiempos en activo, en espera y muertos para dar cumplimiento al proceso constructivo y a las condiciones de uso de vía pública; combustibles y lubricantes, el retiro del material producto de la actividad al banco de tiro en un radio no mayor de 20 km, se entiende por equivalente aquellos materiales que cumplen como mínimo con las mismas especificaciones técnicas de calidad, duración y garantía; y todo lo necesario para su correcta ejecución por unidad de obra terminada. | m2 | 25.98
718 | DGTM2112-PR-00626 | EP 39 | Suministro, habilitado y colocación de muro de tablacemento marca DUROCK o equivalente de 12.7 mm. de espesor a dos caras, con bastidor de estructura metálica, nivel anden estaciones elevadas, el precio unitario incluye: los equipos, herramienta y mano de obra para realizar el trabajo; los materiales puestos en el sitio de su colocación; mermas y desperdicios, los andamios necesarios y plataformas para la realización del trabajo, los elementos de fijación, soporte y bastidor metálico (canal, canaletas, postes, tornillos, cinta de refuerzo marca perfacinta o equivalente); trazo y nivelación las veces necesarias; los acarreos internos necesarios y pruebas de calidad necesarias; la estructura de fijación y soporte al elemento estructural principal a base de perfiles estructurales horizontales y verticales con las geometrías y características indicadas en proyecto; así como: maquinaria, equipo, herramienta y mano de obra para la ejecución del concepto puestos en el sitio de su utilización; los tiempos en activo, en espera y muertos para dar cumplimiento al proceso constructivo y a las condiciones de uso de vía pública; combustibles y lubricantes, el retiro del material producto de la actividad al banco de tiro en un radio no mayor de 20 km, se entiende por equivalente aquellos materiales que cumplen como mínimo con las mismas especificaciones técnicas de calidad, duración y garantía; y todo lo necesario para su correcta ejecución por unidad de obra terminada. | m2 | 10.7
719 | DGTM2112-PR-00627 | EP 40 | Suministro y colocación de loseta cerámica marca INTERCERAMIC o equivalente, modelo TESSUTO RECTIFICADO color ECRU GRAY, uso comercial tráfico intenso clasificación PEI V, de dimensiones de 59x59 cm, colocada con junta a hueso con adhesivo tipo Crest o equivalente. nivel anden estaciones elevadas, El precio unitario incluye: los equipos, herramienta y mano de obra para realizar el trabajo; los materiales puestos en el sitio de su colocación; el adhesivo tipo Crest o equivalente y su mezcla para su aplicación; mermas y desperdicios; la estructura de fijación y soporte al elemento estructural principal a base de perfiles estructurales horizontales y verticales con las geometrías y características indicadas en proyecto; trazo y nivelación las veces necesarias; los acarreos internos necesarios; las pruebas de calidad necesarias; así como: maquinaria, equipo, herramienta y mano de obra para la ejecución del concepto puestos en el sitio de su utilización; los tiempos en activo, en espera y muertos para dar cumplimiento al proceso constructivo y a las condiciones de uso de vía pública; combustibles y lubricantes, el retiro del material producto de la actividad al banco de tiro en un radio no mayor de 20 km, se entiende por equivalente aquellos materiales que cumplen como mínimo con las mismas especificaciones técnicas de calidad, duración y garantía, y todo lo necesario para su correcta ejecución por unidad de obra terminada. | m2 | 9.5
720 | DGTM2112-PR-00628 | EP 27 | Suministro, habilitado y colocación de panel de fibrocemento de 8 mm de espesor SWISSPEARL o equivalente, a una cara, color reflex black velvet 9221, en fachada a la altura indicada en proyecto incluye recubrimiento aislante térmico y acústico, fijación y soporte con perfiles de aluminio, de acuerdo a despiece indicado en planos, nivel anden estaciones elevadas El precio unitario incluye: los equipos, herramienta y mano de obra para realizar el trabajo; los materiales puestos en el sitio de su colocación; mermas y desperdicios, los andamios necesarios y plataformas para la realización del trabajo, los elementos de fijación, tornillería, soportes, sujetadores, sistemas de fijación, sellos de goma, juntas y soportes; la estructura de fijación y soporte al elemento estructural principal a base de perfiles estructurales horizontales y verticales con las geometrías y características indicadas en proyecto; trazo y nivelación las veces necesarias; los acarreos internos necesarios y las pruebas de calidad necesarias; así como: maquinaria, equipo, herramienta y mano de obra para la ejecución del concepto puestos en el sitio de su utilización; los tiempos en activo, en espera y muertos para dar cumplimiento al proceso constructivo y a las condiciones de uso de vía pública; combustibles y lubricantes, el retiro del material producto de la actividad al banco de tiro en un radio no mayor de 20 km, se entiende por equivalente aquellos materiales que cumplen como mínimo con las mismas especificaciones técnicas de calidad, duración y garantía, y todo lo necesario para su correcta ejecución por unidad de obra terminada. | m2 | 1431.6
721 | DGTM2112-PR-00629 | EP 41 | Suministro, habilitado y colocación de tablero estratificado de madera marca PARKLEX o equivalente, en fachada interior a la altura indicada en proyecto a una cara, de alta densidad, de 8 mm de espesor, color nogal, montado sobre estructura de aluminio anodizado natural, a una cara en fachada a la altura indicada en proyecto, de acuerdo a despiece y colocación indicada en planos, nivel anden estaciones elevadas el precio unitario incluye: los equipos, herramienta y mano de obra para realizar el trabajo; los materiales puestos en el sitio de su colocación; la estructura de fijación y soporte al elemento estructural principal a base de perfiles estructurales horizontales y verticales con las geometrías y características indicadas en proyecto; los andamios necesarios y plataformas para la realización del trabajo, los elementos de fijación, soporte, tornillería, soportes, sujetadores, sistemas de fijación, sellos de goma, juntas y estructura de aluminio anodizado natural; trazo y nivelación las veces necesarias; los acarreos internos necesarios y las pruebas de calidad necesarias; así como: maquinaria, equipo, herramienta y mano de obra para la ejecución del concepto puestos en el sitio de su utilización; mermas y desperdicios, los tiempos en activo, en espera y muertos para dar cumplimiento al proceso constructivo y a las condiciones de uso de vía pública; combustibles y lubricantes, el retiro del material producto de la actividad al banco de tiro en un radio no mayor de 20 km, se entiende por equivalente aquellos materiales que cumplen como mínimo con las mismas especificaciones técnicas de calidad, duración y garantía, y todo lo necesario para su correcta ejecución por unidad de obra terminada. | m2 | 573
| 4.3.3.3.3 |  | 4.3.3.3.3 Fachadas de Cristal
722 | DGTM2112-PR-00630 | EP 42 | Suministro, habilitado y colocación de fachada de cristal U-GLASS marca SAINT GOBAIN o equivalente, auto estructurado (con refuerzo interior de acero), modelo P 26/60/7 SOLAR, colocado en formato tipo peine ala exterior a base de vidrio extruido estructural semitemplado de 7 mm de espesor, sujeto por canales superiores e inferiores tipo W 100% impermeables propios del sistema y canal guía de PVC superior e inferior tipo “S” de 1.3 mm de espesor en ambos casos. El precio unitario incluye: los equipos, herramienta y mano de obra para realizar el trabajo; los materiales puestos en el sitio de su colocación tales como: el cristal U-GLAS; canal inferior y superior con las características propias del sistema e indicadas en proyecto acabado anodizado natural; tornillos de cabeza hexagonal de acero galvanizado con roldana de presión y plana dimensiones M4x35; silicon color gris mate marca DOW CORNING o equivalente; canal guía de PVC; tornillos de acero inoxidable de ¼ de pulgada con tuerca y roldana de presión; tapa de aluminio de 0.8 mm de espesor acabado anodizado natural; vista de aluminio de 2 mm de espesor acabado anodizado natural; tornillería, soportes, sujetadores, sistemas de fijación, sellos de goma, cortes, juntas; mermas y desperdicios; los andamios necesarios y plataformas para la realización del trabajo a la altura indicada en el proyecto, los acarreos internos necesarios y las pruebas de calidad necesarias; trazo y nivelación las veces necesarias, las pruebas de calidad necesarias; el contratista será el responsable de la protección de los elementos de este concepto hasta la entrega al organismo operador, debiendo reponer los elementos dañados las veces que sean necesarias; así como: maquinaria, equipo, herramienta y mano de obra para la ejecución del concepto puestos en el sitio de su utilización; los tiempos en activo, en espera y muertos para dar cumplimiento al proceso constructivo y a las condiciones de uso de vía pública; combustibles y lubricantes, los andamios necesarios y plataformas para la realización del trabajo; el retiro del material producto de la actividad al banco de tiro en un radio no mayor de 20 km, y todo lo necesario para su correcta ejecución por unidad de obra terminada. | m2 | 1566.76
723 | DGTM2112-PR-00631 | N.CTR.CAR.1.02.008/01 | Suministro, habilitado y colocación de placa de acero A 709M Grado 345W y límite elástico 345 MPa de ½ pulgada de espesor como soporte de fachada, superior e inferior, de cristal U-GLASS, con la geometría indicada en proyecto. El precio unitario incluye: el suministro de materiales puestos en el sitio de su utilización, soldadura, mermas, desperdicios y descalibre, pintura anticorrosiva y materiales de menor consumo; la mano de obra para trazo, corte, habilitado, presentación, esmerilado, soldado a la estructura principal de la estación, los orificios para la tornillería, acarreo libre horizontal y/o vertical, limpieza y aplicación de pintura anticorrosiva; la maquinaria, equipo, herramienta y mano de obra necesarios para la ejecución de los trabajos a la altura indicada en el proyecto, los andamios necesarios y plataformas para la realización del trabajo; así como, los tiempos en activo, en espera y muertos para dar cumplimiento al proceso constructivo y las condiciones de uso de vía pública; y todo lo necesario para su correcta ejecución por unidad de obra terminada. | kg | 21576
724 | DGTM2112-PR-00632 | N.CTR.CAR.1.02.008/01 | Suministro, habilitado y colocación de ángulo de acero A 709M Grado 345W y límite elástico 345 MPa de 6 mm de espesor, como soporte de fachada de cristal U-GLASS, segun proyecto. El precio unitario incluye: el suministro de materiales puestos en el sitio de su utilización, soldadura, mermas, desperdicios y descalibre, pintura anticorrosiva y materiales de menor consumo; la mano de obra para trazo, corte, habilitado, presentación, esmerilado, soldado a la estructura principal de la estación, los orificios para la tornillería, acarreo libre horizontal y/o vertical, limpieza y aplicación de pintura anticorrosiva; la maquinaria, equipo, herramienta y mano de obra necesarios para la ejecución de los trabajos a la altura indicada en el proyecto y las pruebas de calidad necesarias; los andamios necesarios y plataformas para la realización del trabajo; así como: los tiempos en activo, en espera y muertos para dar cumplimiento al proceso constructivo y las condiciones de uso de vía pública; y todo lo necesario para su correcta ejecución por unidad de obra terminada. | kg | 2094
725 | DGTM2112-PR-00635 | N.CTR.CAR.1.02.008/01 | Suministro, habilitado y colocación de placa de acero A 709M Grado 345W y límite elástico 345 MPa de ¾ de pulgada de espesor con acabado primer anticorrosivo, color grafito y acabado mate, como soporte de fachada de cristal U-GLASS, con la geometría indicada en proyecto. El precio unitario incluye: el suministro de materiales puestos en el sitio de su utilización, soldadura, mermas, desperdicios y descalibre, pintura anticorrosiva y materiales de menor consumo; la mano de obra para trazo, corte, habilitado, presentación, esmerilado, soldado a la estructura principal de la estación, los orificios para la tornillería, acarreo libre horizontal y/o vertical, limpieza y aplicación de pintura anticorrosiva; la maquinaria, equipo, herramienta y mano de obra necesarios para la ejecución de los trabajos a la altura indicada en el proyecto; los andamios necesarios y plataformas para la realización del trabajo; así como, los tiempos en activo, en espera y muertos para dar cumplimiento al proceso constructivo y las condiciones de uso de vía pública; y todo lo necesario para su correcta ejecución por unidad de obra terminada. | kg | 419
726 | DGTM2112-PR-00636 | EP 43 | Suministro, habilitado y colocación de flashing en nivel inferior de U Glass formado de lámina de 0.80 mm de espesor acabado anodizado natural, con la geometría indicada en proyecto. El precio unitario incluye: el suministro de materiales puestos en el sitio de su utilización, soldadura, mermas, desperdicios y materiales de menor consumo; la mano de obra para trazo, corte, habilitado, presentación, esmerilado, los elementos de fijación (soldadura, tornillería, taquetes, pijas), acarreo libre horizontal y/o vertical; la maquinaria, equipo, herramienta y mano de obra necesarios para la ejecución de los trabajos a la altura indicada en el proyecto y las pruebas de calidad necesarias; los andamios necesarios y plataformas para la realización del trabajo; así como, los tiempos en activo, en espera y muertos para dar cumplimiento al proceso constructivo y las condiciones de uso de vía pública; y todo lo necesario para su correcta ejecución por unidad de obra terminada. | m2 | 87
727 | DGTM2112-PR-00637 | EP 43 | Suministro, habilitado y colocación de flashing en nivel superior de U Glass formado de lámina de 0.80 mm de espesor acabado anodizado natural, con la geometría indicada en proyecto. El precio unitario incluye: el suministro de materiales puestos en el sitio de su utilización, soldadura, mermas, desperdicios y materiales de menor consumo; la mano de obra para trazo, corte, habilitado, presentación, esmerilado, los elementos de fijación (soldadura, tornillería, taquetes, pijas), acarreo libre horizontal y/o vertical; la maquinaria, equipo, herramienta y mano de obra necesarios para la ejecución de los trabajos a la altura indicada en el proyecto y las pruebas de calidad necesarias; los andamios necesarios y plataformas para la realización del trabajo; así como: los tiempos en activo, en espera y muertos para dar cumplimiento al proceso constructivo y las condiciones de uso de vía pública; y todo lo necesario para su correcta ejecución por unidad de obra terminada. | m2 | 131
| 4.3.3.3.4 |  | 4.3.3.3.4 Plafones
728 | DGTM2112-PR-00638 | EP 44 | Suministro, habilitado y colocación de falso plafón de Tablaroca liso WATER RESIST o equivalente de 5/8” de espesor, colocado sobre bastidor metálico, suspendido de losa de concreto, Metaldeck, lámina o estructura metálica, según sea el caso, a la altura indicada en proyecto. nivel anden estaciones elevadas, El precio unitario incluye: los equipos, herramienta y mano de obra para realizar el trabajo; los materiales puestos en el sitio de su colocación; mermas y desperdicios, los andamios necesarios y plataformas para la realización del trabajo, los elementos de fijación, soporte y bastidor (canal, canaletas, postes, tornillos, cinta de refuerzo marca perfacinta o equivalente); trazo y nivelación las veces necesarias; los acarreos internos necesarios y las pruebas de calidad necesarias; así como: maquinaria, equipo, herramienta y mano de obra para la ejecución del concepto puestos en el sitio de su utilización; los tiempos en activo, en espera y muertos para dar cumplimiento al proceso constructivo y a las condiciones de uso de vía pública; combustibles y lubricantes, el retiro del material producto de la actividad al banco de tiro en un radio no mayor de 20 km, y todo lo necesario para su correcta ejecución por unidad de obra terminada. | m2 | 106.5
729 | DGTM2112-PR-00639 | EP 45 | Suministro, habilitado y colocación de paneles de HPL marca FUNDERMAX de grupo BASICA o equivalente a una cara para interiores de 6 mm. de espesor línea UNI FARBEN, color 0730 gris claro, sujeto a estructura de soporte y suspendido de losa de concreto, Metaldeck, lámina o estructura metálica, según sea el caso, a una altura indicada en proyecto. nivel anden estaciones elevadas, El precio unitario incluye: los equipos, herramienta y mano de obra para realizar el trabajo; los materiales puestos en el sitio de su colocación; mermas y desperdicios, los andamios necesarios y plataformas para la realización del trabajo, los elementos de fijación, soporte y estructura metálica para su fijación, bastidor, tornillería, soportes, sujetadores, sistemas de fijación, sellos de goma, juntas; trazo y nivelación las veces necesarias; los acarreos internos verticales y horizontales necesarios; las pruebas de calidad necesarias; así como: maquinaria, equipo, herramienta y mano de obra para la ejecución del concepto puestos en el sitio de su utilización; los tiempos en activo, en espera y muertos para dar cumplimiento al proceso constructivo y a las condiciones de uso de vía pública; combustibles y lubricantes, el retiro del material producto de la actividad al banco de tiro en un radio no mayor de 20 km, se entiende por equivalente aquellos materiales que cumplen como mínimo con las mismas especificaciones técnicas de calidad, duración y garantía, y todo lo necesario para su correcta ejecución por unidad de obra terminada. | m2 | 796
730 | DGTM2112-PR-00640 | EP 46 | Suministro y colocación de plafón modelo AS U100 línea CIELO BAFFLE de grupo BASICA o equivalente, formado por extrusiones de aluminio de 100 mm de alto y ancho de 25 mm y 0.8 mm de espesor, con longitudes y separaciones de acuerdo a proyecto, acabado en cara exterior de pintura PVDF (Fluoropolímero termoplástico) marca KYNAR o equivalente (10 años de garantía), sujeto por medio de herrajes tipo U de aluminio. nivel anden estaciones elevadas, El precio unitario incluye: la maquinaria, equipos, herramienta y mano de obra para realizar el trabajo; los materiales puestos en el sitio de su colocación; el aluminio; la pintura, cargador de aluminio tipo "C" con perforaciones para atornillar, sistema de colganteo formado por espárragos de acero inoxidable, abrazaderas de acero para viga, tornillería, accesorio tipo "J" de aluminio, cargador a base de aluminio extruido de 0.8 mm de espesor acabado anodizado natural; mermas y desperdicios, los andamios necesarios y plataformas para la realización del trabajo, los elementos de fijación, soporte y estructura metálica para su fijación, tornillería, sujetadores, sistemas de fijación, sellos de goma, juntas; la estructura de fijación y soporte al elemento estructural principal a base de perfiles estructurales horizontales y verticales con las geometrías y características indicadas en proyecto; trazo y nivelación las veces necesarias; los acarreos internos necesarios y las pruebas de calidad necesarias; así como, los tiempos en activo, en espera y muertos para dar cumplimiento al proceso constructivo y a las condiciones de uso de vía pública; combustibles y lubricantes, el retiro del material producto de la actividad al banco de tiro en un radio no mayor de 20 km, se entiende por equivalente aquellos materiales que cumplen como mínimo con las mismas especificaciones técnicas de calidad, duración y garantía, y todo lo necesario para su correcta ejecución por unidad de obra terminada. | m2 | 660
| 4.3.3.3.5 |  | 4.3.3.3.5 Herreria
731 | DGTM2112-PR-00641 | EP 47 | Suministro habilitado y colocación de barandal a base de cristal templado marca SAINT GOBAIN GLASS modelo planilux claro de 9.5 mm. de espesor con cantos pulidos perimetrales y ocho barrenos rectos de 1 pulgada, con tubo pasamanos de acero inoxidable C-304 de 2 pulgadas de diámetro y herraje para soporte de pasamano en barra de acero inoxidable de 1 ¼ de pulgadas con chapetón roscable a esparrago de 3/8 de pulgada de diámetro y solera de acero inoxidable de ¼ de pulgada de espesor, herraje espaciador para sujeción de cristal y neopreno shore 80 en color blanco para calza de cristal, con la modulación y geometría indicada en proyecto, nivel anden estaciones elevadas, el precio unitario incluye: los equipos, herramienta y mano de obra para realizar el trabajo; los materiales puestos en el sitio de su colocación; el cristal templado, el tubo de acero inoxidable, los herrajes, la barra de acero inoxidable, chapetones roscables, solera de acero inoxidable, el neopreno shore 80, los barrenos en cristal; mermas y desperdicios; trazo y nivelación las veces necesarias; el contratista será el responsable de la protección de los elementos de este concepto hasta la entrega al organismo operador, deberá reponer los elementos dañados las veces que sean necesarias; los acarreos internos necesarios horizontales y verticales hasta el lugar de su utilización; las pruebas de calidad necesarias; así como: maquinaria, equipo, herramienta y mano de obra para la ejecución del concepto puestos en el sitio de su utilización; los tiempos en activo, en espera y muertos para dar cumplimiento al proceso constructivo y a las condiciones de uso de vía pública; combustibles y lubricantes, el retiro del material producto de la actividad al banco de tiro en un radio no mayor de 20 km, y todo lo necesario para su correcta ejecución por unidad de obra terminada. | m2 | 11.67
732 | DGTM2112-PR-00642 | EP 56 | Suministro, habilitado y colocación de placa de acero para sujeción de barandal de cristal de ¼ de pulgada de espesor con la geometría indicada en proyecto, con barrenos rectos de ½ y 3/8 de pulgada de diámetro, acabado primario epóxido y acabado final epóxido aplicado en polvo electrostáticamente y polimerizado en horno en color grafito mate, nivel anden estaciones elevadas, el precio unitario incluye: los materiales puestos en el sitio de su utilización; la placa de acero, los equipos, herramienta y mano de obra para su habilitado y forjado de geometría; los equipos herramienta y mano de obra para la ejecución de los barrenos; los equipos herramienta y mano de obra para la aplicación del acabado final; los equipos herramienta y mano de obra para su transportación; los cortes, mermas, desperdicios, descalibres, la soldadura; cartabonos de placa de acero de ¼ de pulgada; los acarreos necesarios verticales y horizontales hasta el lugar de su colocación; las pruebas de calidad necesarias; los andamios necesarios y plataformas para la realización del trabajo; así como: los tiempos en activo, en espera y muertos para dar cumplimiento al proceso constructivo y a las condiciones de uso de vía pública; el retiro del material producto de la actividad al banco de tiro en un radio no mayor de 20 km, y todo lo necesario para su correcta ejecución por unidad de obra terminada. | kg | 310
733 | DGTM2112-PR-00644 | EP 48 | Suministro y colocación de tornillo de cabeza hexagonal de 3/8 de pulgada de diámetro y 7 pulgadas de longitud, con tuerca, roldana de presión y dos roldanas planas, nivel anden estaciones elevadas, el precio unitario incluye: los materiales puestos en el sitio de su utilización; la herramienta y mano de obra para su colocación, los desperdicios, los acarreos verticales y horizontales necesarios, los andamios necesarios y plataformas para la realización del trabajo; así como: los tiempos en activo, en espera y muertos para dar cumplimiento al proceso constructivo y a las condiciones de uso de vía pública; y todo lo necesario para su correcta ejecución por unidad de obra terminada. | PZA | 8
734 | DGTM2112-PR-00645 | EP 49 | Suministro habilitado y colocación de poste para barandal formado por dos postes de solera de 2 por 1/4 de pulgada de espesor de acero inoxidable, unidos mediante solera de acero inoxidable soldada a las laterales de cada poste, con placa base de acero de ¼ de pulgada de espesor, con las dimensiones y geometrías indicadas en proyecto, nivel anden estaciones elevadas, el precio unitario incluye : los equipos, herramienta y mano de obra para realizar el trabajo; los materiales puestos en el sitio de su colocación, solera de acero inoxidable, placa de acero, soldadura; mermas y desperdicios; trazo y nivelación las veces necesarias; el contratista será el responsable de la protección de los elementos de este concepto hasta la entrega al organismo operador, deberá reponer los elementos dañados las veces que sean necesarias; los acarreos internos necesarios y las pruebas de calidad necesarias; así como: los tiempos en activo, en espera y muertos para dar cumplimiento al proceso constructivo y a las condiciones de uso de vía pública; combustibles y lubricantes, el retiro del material producto de la actividad al banco de tiro en un radio no mayor de 20 km, y todo lo necesario para su correcta ejecución por unidad de obra terminada. | PZA | 8
735 | DGTM2112-PR-00646 | EP 50 | Suministro habilitado y colocación de tubo para pasamano de acero inoxidable C-304 de 2 pulgadas de espesor, acabado satinado, nivel anden estaciones elevadas, el precio unitario incluye : los equipos, herramienta y mano de obra para realizar el trabajo; los materiales puestos en el sitio de su colocación, tubo de acero inoxidable, soldadura; mermas y desperdicios; trazo y nivelación las veces necesarias; el contratista será el responsable de la protección de los elementos de este concepto hasta la entrega al organismo operador, deberá reponer los elementos dañados las veces que sean necesarias; los acarreos internos necesarios y las pruebas de calidad necesarias; así como: los tiempos en activo, en espera y muertos para dar cumplimiento al proceso constructivo y a las condiciones de uso de vía pública; combustibles y lubricantes, el retiro del material producto de la actividad al banco de tiro en un radio no mayor de 20 km, y todo lo necesario para su correcta ejecución por unidad de obra terminada. | m | 142.4
| 4.3.3.3.6 |  | 4.3.3.3.6 Puertas
736 | DGTM2112-PR-00029 | EP 29 | Suministro, habilitado y colocación de puerta simple metálica de claro libre de 1.0 x 2.10 metros, de acero galvanizado calibre 20 con perfil metálico perimetral, marco galvanizado calibre 18, bisagras ocultas de 160 mm con capacidad de carga de 80 Kg por par de bisagras, manijas de acero recubiertas de plástico negro, cerradura marca TESA o equivalente, con aplicación de pintura electrostática en polvo color rojo, y demás elementos según proyecto, el precio unitario incluye: los equipos, herramienta y mano de obra para realizar el trabajo; los materiales puestos en el sitio de su colocación: anclas, marco metálico, perfil metálico, lámina metálica, aislamiento, bisagras, manijas, cerradura; mermas y desperdicios; trazo y nivelación las veces necesarias; el contratista será el responsable de la protección de los elementos de este concepto hasta la entrega al organismo operador, deberá reponer los elementos dañados las veces que sean necesarias; los acarreos internos necesarios; así como; Maquinaria, equipo, herramienta y mano de obra para la ejecución del concepto puestos en el sitio de su utilización; los tiempos en activo, en espera y muertos para dar cumplimiento al proceso constructivo y a las condiciones de uso de vía pública; combustibles y lubricantes, el retiro del material producto de la actividad al banco de tiro en un radio no mayor de 20 km, se entiende por equivalente aquellos materiales que cumplen como mínimo con las mismas especificaciones técnicas de calidad, duración y garantía, y todo lo necesario para su correcta ejecución por unidad de obra terminada. | PZA | 9
737 | DGTM2112-PR-00031 | EP 51 | Suministro, habilitado y colocación de puerta bilco o equivalente de claro libre de 3.00 x 2.70 metros, a base de placa de acero de ¼ configurada en rombos para resistir una sobrecarga de 732 kg/m2, bisagras de acción tipo leva, cerrojo de cierre de acero inoxidable tipo 316 con manivela interior fija y exterior desmontable, con marco y contramarco de ángulo de 1/4x3x3, con elevación asistida barras de torsión que giran sobre bisagras de accionamiento tipo leva y demás elementos según proyecto, el precio unitario incluye: los equipos, herramienta y mano de obra para realizar el trabajo; los materiales puestos en el sitio de su colocación; mermas y desperdicios; lámina, ángulo, bisagras, cerradura, elevación asistida, pintura primario alquidálico, herrajes galvanizados; trazo y nivelación las veces necesarias; el contratista será el responsable de la protección de los elementos de este concepto hasta la entrega al organismo operador, deberá reponer los elementos dañados las veces que sean necesarias; los acarreos internos necesarios; así como; Maquinaria, equipo, herramienta y mano de obra para la ejecución del concepto puestos en el sitio de su utilización; los tiempos en activo, en espera y muertos para dar cumplimiento al proceso constructivo y a las condiciones de uso de vía pública; combustibles y lubricantes, el retiro del material producto de la actividad al banco de tiro en un radio no mayor de 20 km, se entiende por equivalente aquellos materiales que cumplen como mínimo con las mismas especificaciones técnicas de calidad, duración y garantía, y todo lo necesario para su correcta ejecución por unidad de obra terminada. | PZA | 2
738 | DGTM2112-PR-01574 |  | Suministro, habilitado y colocación de ventana en esquina en sanitario de 0.50 x 0.60 a base de vidrio laminado 12 mm, de espesor con las siguientes configuraciones 6 mm de vidrio templado claro más 0.57 de PVB color claro más 6mm de vidrio templado claro de la línea CLEAR SOLUTIONS de grupo BASICA o similar equivalente,, el precio unitario incluye: los equipos, herramienta y mano de obra para realizar el trabajo; los materiales puestos en el sitio de su colocación; mermas y desperdicios; lámina, ángulo, bisagras, cerradura, elevación asistida, pintura primario alquidálico, herrajes galvanizados; trazo y nivelación las veces necesarias; el contratista será el responsable de la protección de los elementos de este concepto hasta la entrega al organismo operador, deberá reponer los elementos dañados las veces que sean necesarias; los acarreos internos necesarios; así como; Maquinaria, equipo, herramienta y mano de obra para la ejecución del concepto puestos en el sitio de su utilización; los tiempos en activo, en espera y muertos para dar cumplimiento al proceso constructivo y a las condiciones de uso de vía pública; combustibles y lubricantes, el retiro del material producto de la actividad al banco de tiro en un radio no mayor de 20 km, se entiende por similar equivalente aquellos materiales que cumplen como mínimo con las mismas especificaciones técnicas de calidad, duración y garantía, y todo lo necesario para su correcta ejecución por unidad de obra terminada. | PZA | 1
| 4.3.3.3.7 |  | 4.3.3.3.7 Letreros Exteriores
739 | DGTM2112-PR-01569 |  | Suministro, habilitado y colocación de letrero de estacion, fabricadas a base de acero inoxidable de 1.5 mm,con iluminacion lineal led. el precio unitario incluye: los equipos, herramienta y mano de obra para realizar el trabajo; los materiales puestos en el sitio de su colocación; mermas y desperdicios; elevación asistida, trazo y nivelación las veces necesarias; el contratista será el responsable de la protección de los elementos de este concepto hasta la entrega al organismo operador, deberá reponer los elementos dañados las veces que sean necesarias; los acarreos internos necesarios; así como; Maquinaria, equipo, herramienta y mano de obra para la ejecución del concepto puestos en el sitio de su utilización; los tiempos en activo, en espera y muertos para dar cumplimiento al proceso constructivo y a las condiciones de uso de vía pública; combustibles y lubricantes, el retiro del material producto de la actividad al banco de tiro en un radio no mayor de 20 km, se entiende por similar equivalente aquellos materiales que cumplen como mínimo con las mismas especificaciones técnicas de calidad, duración y garantía, y todo lo necesario para su correcta ejecución por unidad de obra terminada. | PZA | 2
| 4.3.3.4 |  | 4.3.3.4 Nivel vestibulo
| 4.3.3.4.1 |  | 4.3.3.4.1 Pisos
740 | DGTM2112-PR-00651 | EP 31 | Suministro y colocación de placas de granito para pisos de tráfico pesado SHADOW BLACK o G684 de 600mm x 1200mm x 3/4" de espesor, igual a muestra autorizada, acabado pulido brillado (nivel 90 en pulimento) seleccionado y clasificado como Calidad A, rectificado en medidas y espesor de acuerdo a norma Internacional. Colocado en junta a hueso. Tratamiento con químico oleofobo en su cara superior y laterales además el mortero cemento-arena relación 1:4 para la colocación y su mezcla para la aplicación. Debido al volumen el material deberá ser suministrado clasificado y separado en tonalidades dentro de rangos previamente definidos por el proyecto, nivel vestíbulo estaciones elevadas, el precio unitario incluye: los equipos, herramienta y mano de obra para realizar el trabajo; los materiales puestos en el sitio de su colocación; el adhesivo y su mezcla para su aplicación; mermas y desperdicios, los acarreos internos necesarios, las pruebas de calidad necesarias, trazo y nivelación las veces necesarias; así como: maquinaria, equipo, herramienta y mano de obra para la ejecución del concepto puestos en el sitio de su utilización; los tiempos en activo, en espera y muertos para dar cumplimiento al proceso constructivo y a las condiciones de uso de vía pública; combustibles y lubricantes, el retiro del material producto de la actividad al banco de tiro en un radio no mayor de 20 km, se entiende por equivalente aquellos materiales que cumplen como mínimo con las mismas especificaciones técnicas de calidad, duración y garantía, y todo lo necesario para su correcta ejecución por unidad de obra terminada. | m2 | 210.17
741 | DGTM2112-PR-00659 |  | Suministro, habilitado y colocación de guía táctil para invidentes “FRANJA PODOTÁCTIL” de concreto polimérico o equivalente, de sección 20x20x2.5 cm con altura de relieves de 5 mm, INDICADOR DE ADVERTENCIA con relieve de botones, nivel vestíbulo estaciones elevadas, el precio unitario incluye: los equipos, herramienta y mano de obra para realizar el trabajo; los materiales puestos en el sitio de su colocación, mermas y desperdicios, trazo y nivelación las veces necesarias, el adhesivo para su colocación recomendado por el proveedor, los acarreos internos necesarios; las pruebas de calidad necesarias; así como; Maquinaria, equipo, herramienta y mano de obra para la ejecución del concepto puestos en el sitio de su utilización; los tiempos en activo, en espera y muertos para dar cumplimiento al proceso constructivo y a las condiciones de uso de vía pública; combustibles y lubricantes, el retiro del material producto de la actividad al banco de tiro en un radio no mayor de 20 km, se entiende por equivalente aquellos materiales que cumplen como mínimo con las mismas especificaciones técnicas de calidad, duración y garantía, y todo lo necesario para su correcta ejecución por unidad de obra terminada. | m | 4.4
742 | DGTM2112-PR-00660 |  | Suministro, habilitado y colocación de guía táctil para invidentes “FRANJA PODOTÁCTIL” de concreto polimérico o equivalente, de sección 20x20x2.5 cm con altura de relieves de 5 mm, INDICADOR DE DIRECCIÓN-AVANCE con relieve de franjas paralelas, nivel vestíbulo estaciones elevadas, el precio unitario incluye: los equipos, herramienta y mano de obra para realizar el trabajo; los materiales puestos en el sitio de su colocación, mermas y desperdicios, trazo y nivelación las veces necesarias, el adhesivo para su colocación recomendado por el proveedor, los acarreos internos necesarios, las pruebas de calidad necesarias; así como; Maquinaria, equipo, herramienta y mano de obra para la ejecución del concepto puestos en el sitio de su utilización; los tiempos en activo, en espera y muertos para dar cumplimiento al proceso constructivo y a las condiciones de uso de vía pública; combustibles y lubricantes, el retiro del material producto de la actividad al banco de tiro en un radio no mayor de 20 km, se entiende por equivalente aquellos materiales que cumplen como mínimo con las mismas especificaciones técnicas de calidad, duración y garantía, y todo lo necesario para su correcta ejecución por unidad de obra terminada. | m | 33.46
| 4.3.3.4.2 |  | 4.3.3.4.2 Muros
743 | DGTM2112-PR-00652 | EP 35 | Suministro, habilitado y colocación de muro compuesto, una cara de fibrocemento de 8 mm de espesor marca FUNDER MAX o equivalente, MODELO MAX EXTERIOR F-QUALITAT 0070 COLOR CARBON GREY en piezas de 20x100 cm, y una cara de TABLAROCA FIRECODE TIPO X , o equivalente de 5/8 de espesor, colocado sobre bastidor de estructura metálica, de acuerdo a despiece indicado en planos,, nivel vestíbulo estaciones elevadas, el precio unitario incluye: los equipos, herramienta y mano de obra para realizar el trabajo; los materiales puestos en el sitio de su colocación; el fibrocemento, el bastidor de estructura metálica; soldadura, elementos de unión, los elementos de fijación; mermas y desperdicios, los andamios necesarios y plataformas para la realización del trabajo; tornillería, soportes, sujetadores, sistemas de fijación; sellos de goma; juntas; la estructura de fijación y soporte al elemento estructural principal a base de perfiles estructurales horizontales y verticales con las geometrías y características indicadas en proyecto; trazo y nivelación las veces necesarias; los acarreos horizontales y verticales necesarios; así como; Maquinaria, equipo, herramienta y mano de obra para la ejecución del concepto puestos en el sitio de su utilización; los tiempos en activo, en espera y muertos para dar cumplimiento al proceso constructivo y a las condiciones de uso de vía pública; combustibles y lubricantes, el retiro del material producto de la actividad al banco de tiro en un radio no mayor de 20 km, se entiende por equivalente aquellos materiales que cumplen como mínimo con las mismas especificaciones técnicas de calidad, duración y garantía, y todo lo necesario para su correcta ejecución por unidad de obra terminada. | m2 | 35.29
744 | DGTM2112-PR-00654 | EP 37 | Suministro y aplicación de pintura de esmalte mate COMEX 100 o equivalente, color gris perla 106 acabado mate, a dos manos de pintura con previa aplicación de sellador. nivel vestíbulo estaciones elevadas, El precio unitario incluye: los equipos, herramienta y mano de obra para realizar el trabajo; los materiales puestos en el sitio de su aplicación, el sellador previamente aplicado en el muro, mermas y desperdicios, los andamios necesarios y plataformas para la realización del trabajo, los acarreos internos necesarios y las pruebas de calidad necesarias; la estructura de fijación y soporte al elemento estructural principal a base de perfiles estructurales horizontales y verticales con las geometrías y características indicadas en proyecto; así como: Maquinaria, equipo, herramienta y mano de obra para la ejecución del concepto puestos en el sitio de su utilización; los tiempos en activo, en espera y muertos para dar cumplimiento al proceso constructivo y a las condiciones de uso de vía pública; combustibles y lubricantes, el retiro del material producto de la actividad al banco de tiro en un radio no mayor de 20 km, se entiende por equivalente aquellos materiales que cumplen como mínimo con las mismas especificaciones técnicas de calidad, duración y garantía, y todo lo necesario para su correcta ejecución por unidad de obra terminada. | m2 | 35.29
| 4.3.3.4.3 |  | 4.3.3.4.3 Plafones
745 | DGTM2112-PR-00655 | EP 41 | Suministro, habilitado y colocación de tablero estratificado de madera de alta densidad de 8 mm de espesor, color nogal, marca PARKLEX o equivalente, montado sobre estructura de aluminio anodizado natural a una cara de acuerdo a despiece y altura indicada en planos, nivel vestíbulo estaciones elevadas, el precio unitario incluye: los equipos, herramienta y mano de obra para realizar el trabajo; los materiales puestos en el sitio de su colocación; mermas y desperdicios, los andamios necesarios y plataformas para la realización del trabajo, los elementos de fijación, soporte y estructura de aluminio anodizado para su fijación, trazo y nivelación las veces necesarias; los acarreos internos necesarios y las pruebas de calidad necesarias; así como: maquinaria, equipo, herramienta y mano de obra para la ejecución del concepto puestos en el sitio de su utilización; los tiempos en activo, en espera y muertos para dar cumplimiento al proceso constructivo y a las condiciones de uso de vía pública; combustibles y lubricantes, el retiro del material producto de la actividad al banco de tiro en un radio no mayor de 20 km, se entiende por equivalente aquellos materiales que cumplen como mínimo con las mismas especificaciones técnicas de calidad, duración y garantía, y todo lo necesario para su correcta ejecución por unidad de obra terminada. | m2 | 1071.19
746 | DGTM2112-PR-00656 | EP 54 | Suministro y colocación de lámina de acero galvanizada plegada y prelacada, 1 mm de espesor para techumbre, con el despiece marcado en proyecto. nivel vestíbulo estaciones elevadas, El precio unitario incluye: los equipos, herramienta y mano de obra para realizar el trabajo; los materiales puestos en el sitio de su colocación; mermas y desperdicios, los andamios necesarios y plataformas para la realización del trabajo, los elementos de fijación, sus cortes y dobleces en caso necesario, los traslapes, trazo y nivelación las veces necesarias; los acarreos internos necesarios y las pruebas de calidad necesarias; así como: maquinaria, equipo, herramienta y mano de obra para la ejecución del concepto puestos en el sitio de su utilización; los tiempos en activo, en espera y muertos para dar cumplimiento al proceso constructivo y a las condiciones de uso de vía pública; combustibles y lubricantes, el retiro del material producto de la actividad al banco de tiro en un radio no mayor de 20 km, y todo lo necesario para su correcta ejecución por unidad de obra terminada. | m2 | 58.61
747 | DGTM2112-PR-00658 | EP 55 | Suministro y aplicación de pintura vinílica anti-polvo aplicada en plafón nivel vestíbulo estaciones elevadas, aplicación a dos manos de pintura previa aplicación de sellador. El precio unitario incluye: los equipos, herramienta y mano de obra para realizar el trabajo; los materiales puestos en el sitio de su aplicación, el sellador previamente aplicado en el plafón, mermas y desperdicios, los andamios necesarios y plataformas para la realización del trabajo, los acarreos internos necesarios y las pruebas de calidad necesarias; así como: Maquinaria, equipo, herramienta y mano de obra para la ejecución del concepto puestos en el sitio de su utilización; los tiempos en activo, en espera y muertos para dar cumplimiento al proceso constructivo y a las condiciones de uso de vía pública; combustibles y lubricantes, el retiro del material producto de la actividad al banco de tiro en un radio no mayor de 20 km, se entiende por equivalente aquellos materiales que cumplen como mínimo con las mismas especificaciones técnicas de calidad, duración y garantía, y todo lo necesario para su correcta ejecución por unidad de obra terminada. | m2 | 753.5
748 | DGTM2112-PR-01447 |  | Suministro, habilitado y colocación de paneles de HPL marca FUNDERMAX de grupo BASICA o similar equivalente a una cara para interiores de 6 mm. de espesor línea UNI FARBEN, color 0730 gris claro, sujeto a estructura de soporte y suspendido delosa de concreto, Metaldeck, lámina o estructura metálica, según sea el caso, a una altura indicada en proyecto, en plafon de nivel vestibulo de estaciones elevadas, El precio unitario incluye: los equipos, herramienta y mano de obra para realizar el trabajo; los materiales puestos en el sitio de su colocación; mermas y desperdicios, los andamios necesarios y plataformas para la realización del trabajo, los elementos de fijación, soporte y estructura metálica para su fijación, bastidor, tornillería, soportes, sujetadores, sistemas de fijación, sellos de goma, juntas; trazo y nivelación las veces necesarias; los acarreos internos verticales y horizontales necesarios; las pruebas de calidad necesarias; así como: maquinaria, equipo, herramienta y mano de obra para la ejecución del concepto puestos en el sitio de su utilización; los tiempos en activo, en espera y muertos para dar cumplimiento al proceso constructivo y a las condiciones de uso de vía pública; combustibles y lubricantes, el retiro del material producto de la actividad al banco de tiro en un radio no mayor de 20 km, se entiende por similar equivalente aquellos materiales que cumplen como mínimo con las mismas especificaciones técnicas de calidad, duración y garantía, y todo lo necesario para su correcta ejecución por unidad de obra terminada. | m2 | 18.82
| 4.3.3.4.4 |  | 4.3.3.4.4 Herreria
749 | DGTM2112-PR-00661 | EP 47 | Suministro habilitado y colocación de barandal a base de cristal templado marca SAINT GOBAIN GLASS modelo planilux claro de 9.5 mm. de espesor con cantos pulidos perimetrales y ocho barrenos rectos de 1 pulgada, con tubo pasamanos de acero inoxidable C-304 de 2 pulgadas de diámetro y herraje para soporte de pasamano en barra de acero inoxidable de 1 ¼ de pulgadas con chapetón roscable a esparrago de 3/8 de pulgada de diámetro y solera de acero inoxidable de ¼ de pulgada de espesor, herraje espaciador para sujeción de cristal y neopreno shore 80 en color blanco para calza de cristal, con la modulación y geometría indicada en proyecto, nivel vestíbulo estaciones elevadas, el precio unitario incluye: los equipos, herramienta y mano de obra para realizar el trabajo; los materiales puestos en el sitio de su colocación; el cristal templado, el tubo de acero inoxidable, los herrajes, la barra de acero inoxidable, chapetones roscables, solera de acero inoxidable, el neopreno shore 80, los barrenos en cristal; mermas y desperdicios; trazo y nivelación las veces necesarias; el contratista será el responsable de la protección de los elementos de este concepto hasta la entrega al organismo operador, deberá reponer los elementos dañados las veces que sean necesarias; los acarreos internos necesarios horizontales y verticales hasta el lugar de su utilización; las pruebas de calidad necesarias; así como: maquinaria, equipo, herramienta y mano de obra para la ejecución del concepto puestos en el sitio de su utilización; los tiempos en activo, en espera y muertos para dar cumplimiento al proceso constructivo y a las condiciones de uso de vía pública; combustibles y lubricantes, el retiro del material producto de la actividad al banco de tiro en un radio no mayor de 20 km, y todo lo necesario para su correcta ejecución por unidad de obra terminada. | m2 | 50.371
750 | DGTM2112-PR-00662 | EP 56 | Suministro, habilitado y colocación de placa de acero para sujeción de barandal de cristal de ¼ de pulgada de espesor con la geometría indicada en proyecto, con barrenos rectos de ½ y 3/8 de pulgada de diámetro, acabado primario epóxido y acabado final epóxido aplicado en polvo electrostáticamente y polimerizado en horno en color grafito mate, nivel vestíbulo estaciones elevadas, el precio unitario incluye: los materiales puestos en el sitio de su utilización; la placa de acero, los equipos, herramienta y mano de obra para su habilitado y forjado de geometría; los equipos herramienta y mano de obra para la ejecución de los barrenos; los equipos herramienta y mano de obra para la aplicación del acabado final; los equipos herramienta y mano de obra para su transportación; los cortes, mermas, desperdicios, descalibres, la soldadura; cartabonos de placa de acero de ¼ de pulgada; los acarreos necesarios verticales y horizontales hasta el lugar de su colocación; las pruebas de calidad necesarias; los andamios necesarios y plataformas para la realización del trabajo; así como: los tiempos en activo, en espera y muertos para dar cumplimiento al proceso constructivo y a las condiciones de uso de vía pública; el retiro del material producto de la actividad al banco de tiro en un radio no mayor de 20 km, y todo lo necesario para su correcta ejecución por unidad de obra terminada. | kg | 1339.7501
751 | DGTM2112-PR-00664 | EP 48 | Suministro y colocación de tornillo de cabeza hexagonal de 3/8 de pulgada de diámetro y 7 pulgadas de longitud, con tuerca, roldana de presión y dos roldanas planas, nivel vestíbulo estaciones elevadas, el precio unitario incluye: los materiales puestos en el sitio de su utilización; la herramienta y mano de obra para su colocación, los desperdicios, los acarreos verticales y horizontales necesarios, los andamios necesarios y plataformas para la realización del trabajo; así como: los tiempos en activo, en espera y muertos para dar cumplimiento al proceso constructivo y a las condiciones de uso de vía pública; y todo lo necesario para su correcta ejecución por unidad de obra terminada. | PZA | 32.92
752 | DGTM2112-PR-01475 |  | Suministro y colocación de vidrio laminado 12 mm, de espesor con las siguientes configuraciones 6 mm de vidrio templado claro más 0.57 de PVB color claro más 6mm de vidrio templado claro de la línea CLEAR SOLUTIONS de grupo BASICA o similar equivalente, en mampara nivel vestíbulo y hacia calle, sujeto mediante herrajes tipo araña marca herralum de acero inoxidable, rotulas rectas modelo 1203, de acuerdo a despiece y colocación indicada en planos, El precio incluye: los elementos de fijación necesarios para su colocación indicados en el proyecto, los equipos, herramienta y mano de obra para realizar el trabajo; los materiales puestos en el sitio de su colocación; mermas y desperdicios, los andamios necesarios y plataformas para la realización del trabajo, los elementos de fijación y soporte, tornillería, soportes, sujetadores, sistemas de fijación, sellos de goma, juntas; trazo y nivelación las veces necesarias; el contratista será el responsable de la protección de los elementos de este concepto hasta la entrega al organismo operador, deberá reponer los elementos dañados las veces que sean necesarias; la estructura de fijación y soporte al elemento estructural principal a base de perfiles estructurales horizontales y verticales con las geometrías y características indicadas en proyecto; los acarreos internos necesarios y las pruebas de calidad necesarias; así como: maquinaria, equipo, herramienta y mano de obra para la ejecución del concepto puestos en el sitio de su utilización; los tiempos en activo, en espera y muertos para dar cumplimiento al proceso constructivo y a las condiciones de uso de vía pública; combustibles y lubricantes, el retiro del material producto de la actividad al banco de tiro en un radio no mayor de 20 km, se entiende por similar equivalente aquellos materiales que cumplen como mínimo con las mismas especificaciones técnicas de calidad, duración y garantía, y todo lo necesario para su correcta ejecución por unidad de obra terminada. | m2 | 185
| 4.3.3.4.5 |  | 4.3.3.4.5 Puertas
753 | DGTM2112-PR-00029 | EP 29 | Suministro, habilitado y colocación de puerta simple metálica de claro libre de 1.0 x 2.10 metros, de acero galvanizado calibre 20 con perfil metálico perimetral, marco galvanizado calibre 18, bisagras ocultas de 160 mm con capacidad de carga de 80 Kg por par de bisagras, manijas de acero recubiertas de plástico negro, cerradura marca TESA o equivalente, con aplicación de pintura electrostática en polvo color rojo, y demás elementos según proyecto, el precio unitario incluye: los equipos, herramienta y mano de obra para realizar el trabajo; los materiales puestos en el sitio de su colocación: anclas, marco metálico, perfil metálico, lámina metálica, aislamiento, bisagras, manijas, cerradura; mermas y desperdicios; trazo y nivelación las veces necesarias; el contratista será el responsable de la protección de los elementos de este concepto hasta la entrega al organismo operador, deberá reponer los elementos dañados las veces que sean necesarias; los acarreos internos necesarios; así como; Maquinaria, equipo, herramienta y mano de obra para la ejecución del concepto puestos en el sitio de su utilización; los tiempos en activo, en espera y muertos para dar cumplimiento al proceso constructivo y a las condiciones de uso de vía pública; combustibles y lubricantes, el retiro del material producto de la actividad al banco de tiro en un radio no mayor de 20 km, se entiende por equivalente aquellos materiales que cumplen como mínimo con las mismas especificaciones técnicas de calidad, duración y garantía, y todo lo necesario para su correcta ejecución por unidad de obra terminada. | PZA | 1
754 | DGTM2112-PR-00031 | EP 51 | Suministro, habilitado y colocación de puerta bilco o equivalente de claro libre de 3.00 x 2.70 metros, a base de placa de acero de ¼ configurada en rombos para resistir una sobrecarga de 732 kg/m2, bisagras de acción tipo leva, cerrojo de cierre de acero inoxidable tipo 316 con manivela interior fija y exterior desmontable, con marco y contramarco de ángulo de 1/4x3x3, con elevación asistida barras de torsión que giran sobre bisagras de accionamiento tipo leva y demás elementos según proyecto, el precio unitario incluye: los equipos, herramienta y mano de obra para realizar el trabajo; los materiales puestos en el sitio de su colocación; mermas y desperdicios; lámina, ángulo, bisagras, cerradura, elevación asistida, pintura primario alquidálico, herrajes galvanizados; trazo y nivelación las veces necesarias; el contratista será el responsable de la protección de los elementos de este concepto hasta la entrega al organismo operador, deberá reponer los elementos dañados las veces que sean necesarias; los acarreos internos necesarios; así como; Maquinaria, equipo, herramienta y mano de obra para la ejecución del concepto puestos en el sitio de su utilización; los tiempos en activo, en espera y muertos para dar cumplimiento al proceso constructivo y a las condiciones de uso de vía pública; combustibles y lubricantes, el retiro del material producto de la actividad al banco de tiro en un radio no mayor de 20 km, se entiende por equivalente aquellos materiales que cumplen como mínimo con las mismas especificaciones técnicas de calidad, duración y garantía, y todo lo necesario para su correcta ejecución por unidad de obra terminada. | PZA | 2
755 | DGTM2112-PR-01568 |  | Suministro, habilitado y colocación de ventana en esquina en Cuarto de Operador 4.00 x 0.60 y 1.60 x 0.60 a base de vidrio laminado 12 mm, de espesor con las siguientes configuraciones 6 mm de vidrio templado claro más 0.57 de PVB color claro más 6mm de vidrio templado claro de la línea CLEAR SOLUTIONS de grupo BASICA o similar equivalente,, el precio unitario incluye: los equipos, herramienta y mano de obra para realizar el trabajo; los materiales puestos en el sitio de su colocación; mermas y desperdicios; lámina, ángulo, bisagras, cerradura, elevación asistida, pintura primario alquidálico, herrajes galvanizados; trazo y nivelación las veces necesarias; el contratista será el responsable de la protección de los elementos de este concepto hasta la entrega al organismo operador, deberá reponer los elementos dañados las veces que sean necesarias; los acarreos internos necesarios; así como; Maquinaria, equipo, herramienta y mano de obra para la ejecución del concepto puestos en el sitio de su utilización; los tiempos en activo, en espera y muertos para dar cumplimiento al proceso constructivo y a las condiciones de uso de vía pública; combustibles y lubricantes, el retiro del material producto de la actividad al banco de tiro en un radio no mayor de 20 km, se entiende por similar equivalente aquellos materiales que cumplen como mínimo con las mismas especificaciones técnicas de calidad, duración y garantía, y todo lo necesario para su correcta ejecución por unidad de obra terminada. | PZA | 1
| 4.3.3.5 |  | 4.3.3.5 Techumbre
756 | DGTM2112-PR-00665 | EP 54 | Suministro y colocación de lámina de acero galvanizada plegada y prelacada, 1 mm de espesor para techumbre cuerpo central estaciones elevadas, con el despiece marcado en proyecto. El precio unitario incluye: los equipos, herramienta y mano de obra para realizar el trabajo; los materiales puestos en el sitio de su colocación; mermas y desperdicios, los andamios necesarios y plataformas para la realización del trabajo, los elementos de fijación, sus cortes y dobleces en caso necesario, los traslapes, trazo y nivelación las veces necesarias; los acarreos internos necesarios y las pruebas de calidad necesarias; así como: maquinaria, equipo, herramienta y mano de obra para la ejecución del concepto puestos en el sitio de su utilización; los tiempos en activo, en espera y muertos para dar cumplimiento al proceso constructivo y a las condiciones de uso de vía pública; combustibles y lubricantes, el retiro del material producto de la actividad al banco de tiro en un radio no mayor de 20 km, y todo lo necesario para su correcta ejecución por unidad de obra terminada. | m2 | 1430
757 | DGTM2112-PR-00666 | EP 59 | Suministro y colocación de plancha de aislamiento térmico rígida sobre cubierta de lámina de techumbre cuerpo central estaciones elevadas, formulada con polisocianurato (P.I.R) mediante proceso de espumación, recubierta con velo de vidrio por ambas caras, para techumbre, con el despiece marcado en proyecto. El precio unitario incluye: los equipos, herramienta y mano de obra para realizar el trabajo; los materiales puestos en el sitio de su colocación; mermas y desperdicios, los andamios necesarios y plataformas para la realización del trabajo, los elementos de fijación, sus cortes y dobleces en caso necesario, los traslapes, trazo y nivelación las veces necesarias; los acarreos internos necesarios y las pruebas de calidad necesarias; así como: Maquinaria, equipo, herramienta y mano de obra para la ejecución del concepto puestos en el sitio de su utilización; los tiempos en activo, en espera y muertos para dar cumplimiento al proceso constructivo y a las condiciones de uso de vía pública; combustibles y lubricantes, el retiro del material producto de la actividad al banco de tiro en un radio no mayor de 20 km, y todo lo necesario para su correcta ejecución por unidad de obra terminada. | m2 | 1430
758 | DGTM2112-PR-00667 | EP 60 | Suministro y colocación de membrana flexible de impermeabilizante de vinilo PVC-P con armadura de malla de poliéster, del tipo vinitex MP o equivalente de 1.2 mm de espesor, del color indicado por la Dirección del Proyecto, para techumbre cuerpo central estaciones elevadas. El precio unitario incluye: los equipos, herramienta y mano de obra para realizar el trabajo; los materiales puestos en el sitio de su colocación; mermas y desperdicios, los andamios necesarios y plataformas para la realización del trabajo, los elementos de fijación, sus cortes y dobleces en caso necesario, los traslapes, trazo y nivelación las veces necesarias; los acarreos internos necesarios y las pruebas de calidad necesarias; así como: maquinaria, equipo, herramienta y mano de obra para la ejecución del concepto puestos en el sitio de su utilización; los tiempos en activo, en espera y muertos para dar cumplimiento al proceso constructivo y a las condiciones de uso de vía pública; combustibles y lubricantes, el retiro del material producto de la actividad al banco de tiro en un radio no mayor de 20 km, se entiende por equivalente aquellos materiales que cumplen como mínimo con las mismas especificaciones técnicas de calidad, duración y garantía, y todo lo necesario para su correcta ejecución por unidad de obra terminada. | m2 | 1430
759 | DGTM2112-PR-00668 | EP 61 | Suministro habilitado y colocación de bastidor de perfil estructural PTR de 2x2 pulgadas Y 3.8 mm de espesor, soldado a estructura de acero como soporte primario para recibir cristal de acuerdo a despiece y colocación indicada en planos y los elementos de fijación necesarios para su colocación indicados en el proyecto, en techumbre cuerpo central estaciones elevadas, el precio unitario incluye: los equipos, herramienta y mano de obra para realizar el trabajo; los materiales puestos en el sitio de su colocación; mermas y desperdicios, los andamios necesarios y plataformas para la realización del trabajo, los elementos de fijación y soporte, tornillería, soportes, sujetadores, sistemas de fijación, sellos de goma, juntas; trazo y nivelación las veces necesarias; el contratista será el responsable de la protección de los elementos de este concepto hasta la entrega al organismo operador, debiendo reponer los elementos dañados las veces que sean necesarias; los acarreos internos necesarios y las pruebas de calidad necesarias; así como: maquinaria, equipo, herramienta y mano de obra para la ejecución del concepto puestos en el sitio de su utilización; los tiempos en activo, en espera y muertos para dar cumplimiento al proceso constructivo y a las condiciones de uso de vía pública; combustibles y lubricantes, el retiro del material producto de la actividad al banco de tiro en un radio no mayor de 20 km, se entiende por equivalente aquellos materiales que cumplen como mínimo con las mismas especificaciones técnicas de calidad, duración y garantía, y todo lo necesario para su correcta ejecución por unidad de obra terminada. | kg | 25280
760 | DGTM2112-PR-00669 | EP 62 | Suministro, habilitado y colocación de cristal laminado marca SAINT GOBAIN o equivalente 6+6 mm, formado por un cristal de control solar SGG ST150 de 6 mm templado + PVB de 1.52 mm de espesor, transparente + cristal claro de 6 mm de espesor templado, de acuerdo a despiece y colocación indicada en planos, en techumbre cuerpo central estaciones elevadas, El precio unitario incluye: los equipos, herramienta y mano de obra para realizar el trabajo; los materiales puestos en el sitio de su colocación; mermas y desperdicios, los andamios necesarios y plataformas para la realización del trabajo, los elementos de fijación, trazo y nivelación las veces necesarias; el contratista será el responsable de la protección de los elementos de este concepto hasta la entrega al organismo operador, estará obligado a reponer los elementos dañados las veces que sean necesarias; los acarreos internos necesarios y las pruebas de calidad necesarias; así como: maquinaria, equipo, herramienta y mano de obra para la ejecución del concepto puestos en el sitio de su utilización; los tiempos en activo, en espera y muertos para dar cumplimiento al proceso constructivo y a las condiciones de uso de vía pública; combustibles y lubricantes, el retiro del material producto de la actividad al banco de tiro en un radio no mayor de 20 km, se entiende por equivalente aquellos materiales que cumplen como mínimo con las mismas especificaciones técnicas de calidad, duración y garantía, y todo lo necesario para su correcta ejecución por unidad de obra terminada. | m2 | 848
| 4.3.3.6 |  | 4.3.3.6 Accesorios de Baños
761 | DGTM2112-PR-00691 | EP 63 | Suministro y colocación de despachador de toalla rollo color humo marca KIMBERLY-CLARK o equivalente de acuerdo a despiece y colocación indicada en planos en estaciones elevadas, el precio unitario incluye : los equipos, herramienta y mano de obra para realizar el trabajo; los materiales puestos en el sitio de su colocación, los elementos de fijación; mermas y desperdicios; trazo y nivelación las veces necesarias; el contratista será el responsable de la protección de los elementos de este concepto hasta la entrega al organismo operador, deberá reponer los elementos dañados las veces que sean necesarias; los acarreos internos necesarios; así como; el retiro del material producto de la actividad al banco de tiro en un radio no mayor de 20 km, se entiende por equivalente aquellos materiales que cumplen como mínimo con las mismas especificaciones técnicas de calidad, duración y garantía, y todo lo necesario para su correcta ejecución por unidad de obra terminada. | PZA | 1
762 | DGTM2112-PR-00692 | EP 64 | Suministro y colocación de despachador de jabón espuma kleennex marca KIMBERLY-CLARK o equivalente de acuerdo a despiece y colocación indicada en planos en estaciones elevadas, el precio unitario incluye : los equipos, herramienta y mano de obra para realizar el trabajo; los materiales puestos en el sitio de su colocación, los elementos de fijación; mermas y desperdicios; trazo y nivelación las veces necesarias; el contratista será el responsable de la protección de los elementos de este concepto hasta la entrega al organismo operador, deberá reponer los elementos dañados las veces que sean necesarias; los acarreos internos necesarios; así como; el retiro del material producto de la actividad al banco de tiro en un radio no mayor de 20 km, se entiende por equivalente aquellos materiales que cumplen como mínimo con las mismas especificaciones técnicas de calidad, duración y garantía, y todo lo necesario para su correcta ejecución por unidad de obra terminada. | PZA | 1
763 | DGTM2112-PR-00693 | EP 65 | Suministro y colocación de espejo colectivo con marco de aluminio anodizado natural, sello perimetral y tapa posterior de acuerdo a despiece y colocación indicada en planos en estaciones elevadas, el precio unitario incluye : los equipos, herramienta y mano de obra para realizar el trabajo; los materiales puestos en el sitio de su colocación, los elementos de fijación; mermas y desperdicios; trazo y nivelación las veces necesarias; el contratista será el responsable de la protección de los elementos de este concepto hasta la entrega al organismo operador, deberá reponer los elementos dañados las veces que sean necesarias; los acarreos internos necesarios; así como; el retiro del material producto de la actividad al banco de tiro en un radio no mayor de 20 km, y todo lo necesario para su correcta ejecución por unidad de obra terminada. | PZA | 1
764 | DGTM2112-PR-00694 | EP 66 | Suministro y colocación de lavabo rectangular de sobre cubierta con rebosadero marca Helvex o equivalente, modelo marcus LV-3, color blanco con monomando para lavabo cromado modelo novus E-900 marca helvex o equivalente y cespol con tubo de latón cromado modelo 206L marca Urrea o equivalente de acuerdo a despiece y colocación indicada en planos, en estaciones elevadas, el precio unitario incluye: los equipos, herramienta y mano de obra para realizar el trabajo; los materiales puestos en el sitio de su colocación, los elementos de fijación; mermas y desperdicios; trazo y nivelación las veces necesarias; el contratista será el responsable de la protección de los elementos de este concepto hasta la entrega al organismo operador, deberá reponer los elementos dañados las veces que sean necesarias; los acarreos internos necesarios; así como: el retiro del material producto de la actividad al banco de tiro en un radio no mayor de 20 km, se entiende por equivalente aquellos materiales que cumplen como mínimo con las mismas especificaciones técnicas de calidad, duración y garantía, y todo lo necesario para su correcta ejecución por unidad de obra terminada. | PZA | 1
765 | DGTM2112-PR-00695 | EP 67 | Suministro, habilitado y colocación de cubierta para lavabo a base de panel durock o equivalente, forrada con azulejo de 20x25 cm color hueso, con base a la geometría y dimensiones indicadas en proyecto, en estaciones elevadas, el precio unitario incluye: los equipos, herramienta y mano de obra para realizar el trabajo; los materiales puestos en el sitio de su colocación, el aditivo para pegado del azulejo marca Crest o equivalente o equivalente, los elementos de fijación; mermas y desperdicios; trazo y nivelación las veces necesarias; el contratista será el responsable de la protección de los elementos de este concepto hasta la entrega al organismo operador, deberá reponer los elementos dañados las veces que sean necesarias; los acarreos internos necesarios; así como: el retiro del material producto de la actividad al banco de tiro en un radio no mayor de 20 km, se entiende por equivalente aquellos materiales que cumplen como mínimo con las mismas especificaciones técnicas de calidad, duración y garantía, y todo lo necesario para su correcta ejecución por unidad de obra terminada. | m2 | 1
766 | DGTM2112-PR-00696 | EP 68 | Suministro y colocación de sanitario cadet flux flowise 16-1/2 pulgadas marca American Standar o equivalente con fluxómetro selectronic 6065121MX.002 o equivalente con asiento y tapa color blanco de acuerdo a despiece y colocación indicada en planos, en estaciones elevadas el precio unitario incluye: los equipos, herramienta y mano de obra para realizar el trabajo; los materiales puestos en el sitio de su colocación, los elementos de fijación; mermas y desperdicios; trazo y nivelación las veces necesarias; el contratista será el responsable de la protección de los elementos de este concepto hasta la entrega al organismo operador, deberá reponer los elementos dañados las veces que sean necesarias; los acarreos internos necesarios; así como: el retiro del material producto de la actividad al banco de tiro en un radio no mayor de 20 km, se entiende por equivalente aquellos materiales que cumplen como mínimo con las mismas especificaciones técnicas de calidad, duración y garantía, y todo lo necesario para su correcta ejecución por unidad de obra terminada. | PZA | 1
767 | DGTM2112-PR-00697 | EP 69 | Suministro y colocación de despachador higiénico de plástico rígido color humo para rollos de papel marca KIMBERLY-CLARK o equivalente de acuerdo a despiece y colocación indicada en planos, en estaciones elevadas el precio unitario incluye: los equipos, herramienta y mano de obra para realizar el trabajo; los materiales puestos en el sitio de su colocación, los elementos de fijación; mermas y desperdicios; trazo y nivelación las veces necesarias; el contratista será el responsable de la protección de los elementos de este concepto hasta la entrega al organismo operador, deberá reponer los elementos dañados las veces que sean necesarias; los acarreos internos necesarios; así como: el retiro del material producto de la actividad al banco de tiro en un radio no mayor de 20 km, se entiende por equivalente aquellos materiales que cumplen como mínimo con las mismas especificaciones técnicas de calidad, duración y garantía, y todo lo necesario para su correcta ejecución por unidad de obra terminada. | PZA | 1
768 | DGTM2112-PR-00698 | EP 70 | Suministro y colocación de gancho doble cromado modelo konos 2106 marca helvex o equivalente de acuerdo a despiece y colocación indicada en planos, en estaciones elevadas el precio unitario incluye: los equipos, herramienta y mano de obra para realizar el trabajo; los materiales puestos en el sitio de su colocación, los elementos de fijación; mermas y desperdicios; trazo y nivelación las veces necesarias; el contratista será el responsable de la protección de los elementos de este concepto hasta la entrega al organismo operador, deberá reponer los elementos dañados las veces que sean necesarias; los acarreos internos necesarios; así como; el retiro del material producto de la actividad al banco de tiro en un radio no mayor de 20 km, se entiende por equivalente aquellos materiales que cumplen como mínimo con las mismas especificaciones técnicas de calidad, duración y garantía, y todo lo necesario para su correcta ejecución por unidad de obra terminada. | PZA | 1
| 4.3.3.7 |  | 4.3.3.7 Edificio de acceso 1
| 4.3.3.7.1 |  | 4.3.3.7.1 Acabados nivel calle
| 4.3.3.7.1.1 |  | 4.3.3.7.1.1 Pisos
769 | DGTM2112-PR-01204 |  | Suministro y colocación de placas de granito en edificio de acceso nivel calle de estaciones elevadas de tráfico pesado SHADOW BLACK o G684 de sección 600 x 1200 mm x 3/4" de espesor, igual a muestra autorizada, acabado flameado seleccionado y clasificado como Calidad A, rectificado en medidas y espesor de acuerdo a norma Internacional. Colocado en junta a hueso. Tratamiento con químico oleofobo en su cara superior y laterales además el mortero cemento-arena relación 1:4 para la colocación y su mezcla para la aplicación. Debido al volumen el material deberá ser suministrado clasificado y separado en tonalidades dentro de rangos previamente definidos por el proyecto, el precio unitario incluye: los equipos, herramienta y mano de obra para realizar el trabajo; los materiales puestos en el sitio de su colocación; el adhesivo y su mezcla para su aplicación; mermas y desperdicios, los acarreos internos necesarios, las pruebas de calidad necesarias, trazo y nivelación las veces necesarias; así como: maquinaria, equipo, herramienta y mano de obra para la ejecución del concepto puestos en el sitio de su utilización; los tiempos en activo, en espera y muertos para dar cumplimiento al proceso constructivo y a las condiciones de uso de vía pública; combustibles y lubricantes, el retiro del material producto de la actividad al banco de tiro en un radio no mayor de 20 km, se entiende por similar equivalente aquellos materiales que cumplen como mínimo con las mismas especificaciones técnicas de calidad, duración y garantía, y todo lo necesario para su correcta ejecución por unidad de obra terminada. | m2 | 188.81
770 | DGTM2112-PR-01205 |  | Suministro y colocación de placas de granito en huella de escaleras nivel de edificio de acceso de estaciones elevadas de tráfico pesado SHADOW BLACK o G684 de sección indicada en proyecto x 3/4" de espesor, igual a muestra autorizada, acabado pulido brillado (nivel 90 en pulimento) seleccionado y clasificado como Calidad A, rectificado en medidas y espesor de acuerdo a norma Internacional. Colocado en junta a hueso. Tratamiento con químico oleofobo en su cara superior y laterales además el mortero cemento-arena relación 1:4 para la colocación y su mezcla para la aplicación. Debido al volumen el material deberá ser suministrado clasificado y separado en tonalidades dentro de rangos previamente definidos por el proyecto, el precio unitario incluye: los equipos, herramienta y mano de obra para realizar el trabajo; los materiales puestos en el sitio de su colocación; el adhesivo y su mezcla para su aplicación; mermas y desperdicios, los acarreos internos necesarios, las pruebas de calidad necesarias, trazo y nivelación las veces necesarias; así como: maquinaria, equipo, herramienta y mano de obra para la ejecución del concepto puestos en el sitio de su utilización; los tiempos en activo, en espera y muertos para dar cumplimiento al proceso constructivo y a las condiciones de uso de vía pública; combustibles y lubricantes, el retiro del material producto de la actividad al banco de tiro en un radio no mayor de 20 km, se entiende por similar equivalente aquellos materiales que cumplen como mínimo con las mismas especificaciones técnicas de calidad, duración y garantía, y todo lo necesario para su correcta ejecución por unidad de obra terminada. | m2 | 33.75
771 | DGTM2112-PR-01206 |  | Suministro y colocación de placas de granito en peralte de escaleras nivel de edificio de acceso de estaciones elevadas de tráfico pesado SHADOW BLACK o G684 de sección indicada en proyecto x 3/4" de espesor, igual a muestra autorizada, acabado pulido brillado (nivel 90 en pulimento) seleccionado y clasificado como Calidad A, rectificado en medidas y espesor de acuerdo a norma Internacional. Colocado en junta a hueso. Tratamiento con químico oleofobo en su cara superior y laterales además el mortero cemento-arena relación 1:4 para la colocación y su mezcla para la aplicación. Debido al volumen el material deberá ser suministrado clasificado y separado en tonalidades dentro de rangos previamente definidos por el proyecto, el precio unitario incluye: los equipos, herramienta y mano de obra para realizar el trabajo; los materiales puestos en el sitio de su colocación; el adhesivo y su mezcla para su aplicación; mermas y desperdicios, los acarreos internos necesarios, las pruebas de calidad necesarias, trazo y nivelación las veces necesarias; así como: maquinaria, equipo, herramienta y mano de obra para la ejecución del concepto puestos en el sitio de su utilización; los tiempos en activo, en espera y muertos para dar cumplimiento al proceso constructivo y a las condiciones de uso de vía pública; combustibles y lubricantes, el retiro del material producto de la actividad al banco de tiro en un radio no mayor de 20 km, se entiende por similar equivalente aquellos materiales que cumplen como mínimo con las mismas especificaciones técnicas de calidad, duración y garantía, y todo lo necesario para su correcta ejecución por unidad de obra terminada. | m2 | 19.125
772 | DGTM2112-PR-01208 |  | Suministro y colocación de zoclo de placas de granito para pisos de tráfico pesado SHADOW BLACK o G684 de 7 cm de altura 3/4" de espesor, con longitudes de 600 ó 1200 mm. igual a muestra autorizada, acabado pulido brillado (nivel 90 en pulimento) seleccionado y clasificado como Calidad A, rectificado en medidas y espesor de acuerdo a norma Internacional. Colocado en junta a hueso. Tratamiento con químico oleofobo en su cara superior y laterales. Debido al volumen el material deberá ser suministrado clasificado y separado en tonalidades dentro de rangos previamente definidos por el proyecto, nivel calle de edificio de acceso de estaciones elevadas, el precio unitario incluye: los equipos, herramienta y mano de obra para realizar el trabajo; los materiales puestos en el sitio de su colocación; el mortero cemento-arena relación 1:4 para la colocación y su mezcla para la aplicación, las pruebas de calidad necesarias y su mezcla para su aplicación; mermas y desperdicios, los acarreos internos necesarios, trazo y nivelación las veces necesarias; así como: maquinaria, equipo, herramienta y mano de obra para la ejecución del concepto puestos en el sitio de su utilización; los tiempos en activo, en espera y muertos para dar cumplimiento al proceso constructivo y a las condiciones de uso de vía pública; combustibles y lubricantes, el retiro del material producto de la actividad al banco de tiro en un radio no mayor de 20 km, se entiende por similar equivalente aquellos materiales que cumplen como mínimo con las mismas especificaciones técnicas de calidad, duración y garantía, y todo lo necesario para su correcta ejecución por unidad de obra terminada. | m | 69.6
773 | DGTM2112-PR-01209 |  | Suministro, habilitado y colocación de guía táctil para invidentes “FRANJA PODOTÁCTIL” de concreto polimérico o similar equivalente, de sección 20x20x2.5 cm con altura de relieves de 5 mm, INDICADOR DE ADVERTENCIA con relieve de botones, nivel calle de edificio de acceso de estaciones elevadas, el precio unitario incluye: los equipos, herramienta y mano de obra para realizar el trabajo; los materiales puestos en el sitio de su colocación, mermas y desperdicios, trazo y nivelación las veces necesarias, el adhesivo para su colocación recomendado por el proveedor, los acarreos internos necesarios; las pruebas de calidad necesarias; así como; Maquinaria, equipo, herramienta y mano de obra para la ejecución del concepto puestos en el sitio de su utilización; los tiempos en activo, en espera y muertos para dar cumplimiento al proceso constructivo y a las condiciones de uso de vía pública; combustibles y lubricantes, el retiro del material producto de la actividad al banco de tiro en un radio no mayor de 20 km, se entiende por similar equivalente aquellos materiales que cumplen como mínimo con las mismas especificaciones técnicas de calidad, duración y garantía, y todo lo necesario para su correcta ejecución por unidad de obra terminada. | m | 10
| 4.3.3.7.1.2 |  | 4.3.3.7.1.2 Muros
774 | DGTM2112-PR-01211 |  | Suministro habilitado y colocación de celosía lisa de aluzinc, modelo 70S de grupo BASICA o similar equivalente, espesor de 0.5 mm; colocado sobre escuadras de anclaje y perfiles mullion , de acuerdo a despiece y colocación indicada en planos, incluye los elementos de fijación y soporte a elemento estructural principal, a base de perfiles estructurales horizontales y verticales con las características y geometrías indicadas en proyecto. en muros de edificios de acceso de estaciones elevadas. El precio unitario incluye: los equipos, herramienta y mano de obra para realizar el trabajo; los materiales puestos en el sitio de su colocación; mermas y desperdicios, los andamios necesarios y plataformas para la realización del trabajo, los elementos de fijación y soporte, tornillería, soportes, sujetadores, sistemas de fijación, sellos de goma, juntas; trazo y nivelación las veces necesarias; el contratista será el responsable de la protección de los elementos de este concepto hasta la entrega al organismo operador, deberá reponer los elementos dañados las veces que sean necesarias; los acarreos internos necesarios y las pruebas de calidad necesarias; la estructura de fijación y soporte al elemento estructural principal a base de perfiles estructurales horizontales y verticales con las geometrías y características indicadas en proyecto; así como: maquinaria, equipo, herramienta y mano de obra para la ejecución del concepto puestos en el sitio de su utilización; los tiempos en activo, en espera y muertos para dar cumplimiento al proceso constructivo y a las condiciones de uso de vía pública; combustibles y lubricantes, el retiro del material producto de la actividad al banco de tiro en un radio no mayor de 20 km, se entiende por similar equivalente aquellos materiales que cumplen como mínimo con las mismas especificaciones técnicas de calidad, duración y garantía, y todo lo necesario para su correcta ejecución por unidad de obra terminada. | m2 | 634.27
775 | DGTM2112-PR-01212 |  | Suministro y aplicación de pintura de esmalte mate COMEX 100 o similar equivalente, color gris perla 106 acabado mate, a dos manos de pintura con previa aplicación de sellador. En muros de edificio de acceso nivel calle de estaciones elevadas, El precio unitario incluye: los equipos, herramienta y mano de obra para realizar el trabajo; los materiales puestos en el sitio de su aplicación, el sellador previamente aplicado en el muro, mermas y desperdicios, los andamios necesarios y plataformas para la realización del trabajo, la estructura de fijación y soporte al elemento estructural principal a base de perfiles estructurales horizontales y verticales con las geometrías y características indicadas en proyecto; los acarreos internos necesarios y las pruebas de calidad necesarias; así como: Maquinaria, equipo, herramienta y mano de obra para la ejecución del concepto puestos en el sitio de su utilización; los tiempos en activo, en espera y muertos para dar cumplimiento al proceso constructivo y a las condiciones de uso de vía pública; combustibles y lubricantes, el retiro del material producto de la actividad al banco de tiro en un radio no mayor de 20 km, se entiende por similar equivalente aquellos materiales que cumplen como mínimo con las mismas especificaciones técnicas de calidad, duración y garantía, y todo lo necesario para su correcta ejecución por unidad de obra terminada. | m2 | 1042.78
776 | DGTM2112-PR-01213 |  | Construcción y aplicación de aplanado tipo fino de 2 cm. de espesor a base de cemento-arena en proporción 1:5 aplicado en muros de edificio de acceso de estaciones elevadas. el precio unitario incluye: los equipos, herramienta y mano de obra para realizar el trabajo; los materiales puestos en el sitio de su colocación, mermas y desperdicios, trazo y nivelación las veces necesarias, los andamios necesarios y plataformas para la realización del trabajo, la estructura de fijación y soporte al elemento estructural principal a base de perfiles estructurales horizontales y verticales con las geometrías y características indicadas en proyecto; los acarreos internos necesarios; así como; Maquinaria, equipo, herramienta y mano de obra para la ejecución del concepto puestos en el sitio de su utilización; los tiempos en activo, en espera y muertos para dar cumplimiento al proceso constructivo y a las condiciones de uso de vía pública; combustibles y lubricantes, el retiro del material producto de la actividad al banco de tiro en un radio no mayor de 20 km, y todo lo necesario para su correcta ejecución por unidad de obra terminada. | m2 | 79.42
777 | DGTM2112-PR-01570 |  | Suministro y colocacion de Louver alunzinc de 0.50 mm de espesor, el precio unitario incluye: los equipos, herramienta y mano de obra para realizar el trabajo; los materiales puestos en el sitio de su colocación, mermas y desperdicios, trazo y nivelación las veces necesarias, los andamios necesarios y plataformas para la realización del trabajo, los acarreos internos necesarios; así como; Maquinaria, equipo, herramienta y mano de obra para la ejecución del concepto puestos en el sitio de su utilización; los tiempos en activo, en espera y muertos para dar cumplimiento al proceso constructivo y a las condiciones de uso de vía pública; combustibles y lubricantes, el retiro del material producto de la actividad al banco de tiro en un radio no mayor de 20 km, y todo lo necesario para su correcta ejecución por unidad de obra terminada. | m2 | 38.5
| 4.3.3.7.1.3 |  | 4.3.3.7.1.3 Plafon
778 | DGTM2112-PR-01216 |  | Suministro y colocación de plafón nivel calle de pasarela de acceso estaciones elevadas modelo AS-300 de 0.8 mm de espesor línea ALUSKIN de grupo BASICA acabado color RAL 9018 PAPYRUS WHITE, sujeción por medio de cargadores de aluminio propios del sistema, El precio unitario incluye: la maquinaria, equipos, herramienta y mano de obra para realizar el trabajo; los materiales puestos en el sitio de su colocación; el aluminio; cargador de aluminio con perforaciones para atornillar, sistema de colganteo formado por espárragos de acero inoxidable, abrazaderas de acero para viga, tornillería, accesorio tipo “J” de aluminio; mermas y desperdicios, los andamios necesarios y plataformas para la realización del trabajo, los elementos de fijación, soporte y estructura metálica para su fijación, tornillería, sujetadores, sistemas de fijación, sellos de goma, juntas; trazo y nivelación las veces necesarias; los acarreos internos necesarios y las pruebas de calidad necesarias; así como, los tiempos en activo, en espera y muertos para dar cumplimiento al proceso constructivo y a las condiciones de uso de vía pública; combustibles y lubricantes, el retiro del material producto de la actividad al banco de tiro en un radio no mayor de 20 km, se entiende por similar equivalente aquellos materiales que cumplen como mínimo con las mismas especificaciones técnicas de calidad, duración y garantía, y todo lo necesario para su correcta ejecución por unidad de obra terminada. | m2 | 375
779 | DGTM2112-PR-01571 |  | Suministro, habilitado y colocación de faldon de tablacemento marca DUROCK o similar equivalente de 12.7 mm. de espesor a unas cara, con bastidor de estructura metálica, el precio unitario incluye: los equipos, herramienta y mano de obra para realizar el trabajo; los materiales puestos en el sitio de su colocación; mermas y desperdicios, los andamios necesarios y plataformas para la realización del trabajo, los elementos de fijación, soporte y bastidor metálico (canal, canaletas, postes, tornillos, cinta de refuerzo marca perfacinta o similar equivalente); trazo y nivelación las veces necesarias; los acarreos internos necesarios y pruebas de calidad necesarias; la estructura de fijación y soporte al elemento estructural principal a base de perfiles estructurales horizontales y verticales con las geometrías y características indicadas en proyecto; así como: maquinaria, equipo, herramienta y mano de obra para la ejecución del concepto puestos en el sitio de su utilización; los tiempos en activo, en espera y muertos para dar cumplimiento al proceso constructivo y a las condiciones de uso de vía pública; combustibles y lubricantes, el retiro del material producto de la actividad al banco de tiro en un radio no mayor de 20 km, se entiende por similar equivalente aquellos materiales que cumplen como mínimo con las mismas especificaciones técnicas de calidad, duración y garantía; y todo lo necesario para su correcta ejecución por unidad de obra terminada. | m2 | 102
| 4.3.3.7.1.4 |  | 4.3.3.7.1.4 Techumbre
780 | DGTM2112-PR-01217 |  | Suministro y colocación de lámina de acero galvanizada plegada y prelacada, 1 mm de espesor para techumbre de edificio de acceso estaciones elevadas, con el despiece marcado en proyecto. El precio unitario incluye: los equipos, herramienta y mano de obra para realizar el trabajo; los materiales puestos en el sitio de su colocación; mermas y desperdicios, los andamios necesarios y plataformas para la realización del trabajo, los elementos de fijación, sus cortes y dobleces en caso necesario, los traslapes, trazo y nivelación las veces necesarias; los acarreos internos necesarios y las pruebas de calidad necesarias; así como: maquinaria, equipo, herramienta y mano de obra para la ejecución del concepto puestos en el sitio de su utilización; los tiempos en activo, en espera y muertos para dar cumplimiento al proceso constructivo y a las condiciones de uso de vía pública; combustibles y lubricantes, el retiro del material producto de la actividad al banco de tiro en un radio no mayor de 20 km, y todo lo necesario para su correcta ejecución por unidad de obra terminada. | m2 | 203.07
781 | DGTM2112-PR-01218 |  | Suministro y colocación de plancha de aislamiento térmico rígida sobre cubierta de lámina para techumbre de edificio de acceso estaciones elevadas, formulada con polisocianurato (P.I.R) mediante proceso de espumación, recubierta con velo de vidrio por ambas caras, para techumbre, con el despiece marcado en proyecto. El precio unitario incluye: los equipos, herramienta y mano de obra para realizar el trabajo; los materiales puestos en el sitio de su colocación; mermas y desperdicios, los andamios necesarios y plataformas para la realización del trabajo, los elementos de fijación, sus cortes y dobleces en caso necesario, los traslapes, trazo y nivelación las veces necesarias; los acarreos internos necesarios y las pruebas de calidad necesarias; así como: Maquinaria, equipo, herramienta y mano de obra para la ejecución del concepto puestos en el sitio de su utilización; los tiempos en activo, en espera y muertos para dar cumplimiento al proceso constructivo y a las condiciones de uso de vía pública; combustibles y lubricantes, el retiro del material producto de la actividad al banco de tiro en un radio no mayor de 20 km, y todo lo necesario para su correcta ejecución por unidad de obra terminada. | m2 | 203.07
782 | DGTM2112-PR-01219 |  | Suministro y colocación de membrana flexible de impermeabilizante de vinilo PVC-P con armadura de malla de poliéster, del tipo vinitex MP o similar equivalente de 1.2 mm de espesor, del color indicado por la Dirección del Proyecto, para techumbre de edificio de acceso estaciones elevadas. El precio unitario incluye: los equipos, herramienta y mano de obra para realizar el trabajo; los materiales puestos en el sitio de su colocación; mermas y desperdicios, los andamios necesarios y plataformas para la realización del trabajo, los elementos de fijación, sus cortes y dobleces en caso necesario, los traslapes, trazo y nivelación las veces necesarias; los acarreos internos necesarios y las pruebas de calidad necesarias; así como: maquinaria, equipo, herramienta y mano de obra para la ejecución del concepto puestos en el sitio de su utilización; los tiempos en activo, en espera y muertos para dar cumplimiento al proceso constructivo y a las condiciones de uso de vía pública; combustibles y lubricantes, el retiro del material producto de la actividad al banco de tiro en un radio no mayor de 20 km, se entiende por similar equivalente aquellos materiales que cumplen como mínimo con las mismas especificaciones técnicas de calidad, duración y garantía, y todo lo necesario para su correcta ejecución por unidad de obra terminada. | m2 | 203.07
| 4.3.3.7.1.5 |  | 4.3.3.7.1.5 Puertas y cortinas
783 | DGTM2112-PR-01572 | EP 75 | Suministro, habilitado y colocación cortina Enrollable , tipo tela "ciega" de aluminio, modelo JABE, con tabletas en aluminio calibre 16, cribadas con perforaciones de 1,38 MM (3/32"). De operación manual. Acabado anonizado Duranodik., el precio unitario incluye: los equipos, herramienta y mano de obra para realizar el trabajo; los materiales puestos en el sitio de su colocación; mermas y desperdicios, los andamios necesarios y plataformas para la realización del trabajo, los elementos de fijación, trazo y nivelación las veces necesarias; los acarreos internos necesarios y pruebas de calidad necesarias; la estructura de fijación y soporte al elemento estructural principal a base de perfiles estructurales horizontales y verticales con las geometrías y características indicadas en proyecto; así como: maquinaria, equipo, herramienta y mano de obra para la ejecución del concepto puestos en el sitio de su utilización; los tiempos en activo, en espera y muertos para dar cumplimiento al proceso constructivo y a las condiciones de uso de vía pública; combustibles y lubricantes, el retiro del material producto de la actividad al banco de tiro en un radio no mayor de 20 km, se entiende por equivalente aquellos materiales que cumplen como mínimo con las mismas especificaciones técnicas de calidad, duración y garantía; y todo lo necesario para su correcta ejecución por unidad de obra terminada. | m2 | 105.75
784 | DGTM2112-PR-00030 | EP 76 | Suministro, habilitado y colocación de puerta doble metálica de claro libre de 2.20 x 2.30 metros, de acero galvanizado calibre 20 con perfil metálico perimetral, marco galvanizado calibre 18, bisagras ocultas de 160 mm con capacidad de carga de 80 Kg por par de bisagras, manijas de acero recubiertas de plástico negro, cerradura marca TESA o equivalente, con aplicación de pintura electrostática en polvo color rojo, y demás elementos según proyecto, el precio unitario incluye: los equipos, herramienta y mano de obra para realizar el trabajo; los materiales puestos en el sitio de su colocación: anclas, marco metálico, perfil metálico, lámina metálica, aislamiento, bisagras, manijas, cerrdura; mermas y desperdicios; trazo y nivelación las veces necesarias; el contratista será el responsable de la protección de los elementos de este concepto hasta la entrega al organismo operador, deberá reponer los elementos dañados las veces que sean necesarias; los acarreos internos necesarios; así como; Maquinaria, equipo, herramienta y mano de obra para la ejecución del concepto puestos en el sitio de su utilización; los tiempos en activo, en espera y muertos para dar cumplimiento al proceso constructivo y a las condiciones de uso de vía pública; combustibles y lubricantes, el retiro del material producto de la actividad al banco de tiro en un radio no mayor de 20 km, , y todo lo necesario para su correcta ejecución por unidad de obra terminada. | PZA | 1
| 4.3.3.7.1.6 |  | 4.3.3.7.1.6 Letreros de Acero Inoxidable
785 | DGTM2112-PR-01573 | EP 53 | Suministro, habilitado y colocación de letrero de estacion, fabricadas a base de acero inoxidable de 1.5 mm,con iluminacion lineal led. el precio unitario incluye: los equipos, herramienta y mano de obra para realizar el trabajo; los materiales puestos en el sitio de su colocación; mermas y desperdicios; elevación asistida, trazo y nivelación las veces necesarias; el contratista será el responsable de la protección de los elementos de este concepto hasta la entrega al organismo operador, deberá reponer los elementos dañados las veces que sean necesarias; los acarreos internos necesarios; así como; Maquinaria, equipo, herramienta y mano de obra para la ejecución del concepto puestos en el sitio de su utilización; los tiempos en activo, en espera y muertos para dar cumplimiento al proceso constructivo y a las condiciones de uso de vía pública; combustibles y lubricantes, el retiro del material producto de la actividad al banco de tiro en un radio no mayor de 20 km, se entiende por equivalente aquellos materiales que cumplen como mínimo con las mismas especificaciones técnicas de calidad, duración y garantía, y todo lo necesario para su correcta ejecución por unidad de obra terminada. | PZA | 1
| 4.3.3.8 |  | 4.3.3.8 Pasarela de acceso 1
| 4.3.3.8.1 |  | 4.3.3.8.1 Pisos
786 | DGTM2112-PR-00674 | EP 31 | Suministro y colocación de placas de granito para pisos de tráfico pesado SHADOW BLACK o G684 de 600mm x 1200mm x 3/4" de espesor, igual a muestra autorizada, acabado pulido brillado (nivel 90 en pulimento) seleccionado y clasificado como Calidad A, rectificado en medidas y espesor de acuerdo a norma Internacional. Colocado en junta a hueso. Tratamiento con químico oleofobo en su cara superior y laterales además el mortero cemento-arena relación 1:4 para la colocación y su mezcla para la aplicación. Debido al volumen el material deberá ser suministrado clasificado y separado en tonalidades dentro de rangos previamente definidos por el proyecto, en pasarela de acceso cuerpo central estaciones elevadas, el precio unitario incluye: los equipos, herramienta y mano de obra para realizar el trabajo; los materiales puestos en el sitio de su colocación; el adhesivo y su mezcla para su aplicación; mermas y desperdicios, los acarreos internos necesarios, las pruebas de calidad necesarias, trazo y nivelación las veces necesarias; así como: maquinaria, equipo, herramienta y mano de obra para la ejecución del concepto puestos en el sitio de su utilización; los tiempos en activo, en espera y muertos para dar cumplimiento al proceso constructivo y a las condiciones de uso de vía pública; combustibles y lubricantes, el retiro del material producto de la actividad al banco de tiro en un radio no mayor de 20 km, se entiende por equivalente aquellos materiales que cumplen como mínimo con las mismas especificaciones técnicas de calidad, duración y garantía, y todo lo necesario para su correcta ejecución por unidad de obra terminada. | m2 | 215.64
| 4.3.3.8.2 |  | 4.3.3.8.2 Muros
787 | DGTM2112-PR-00676 | EP 77 | Suministro y colocación de cristal templado 12 mm, marca SAINT GOBAIN o equivalente, transparente, montado en caras exteriores de elevadores, a la altura indicada en proyecto, colocado con conectores sobre soporte estándar de acero inoxidable y perfiles de acero estructural, de acuerdo a despiece y colocación indicada en planos, en pasarela de acceso cuerpo central estaciones elevadas, El precio incluye: los elementos de fijación necesarios para su colocación indicados en el proyecto, los equipos, herramienta y mano de obra para realizar el trabajo; los materiales puestos en el sitio de su colocación; mermas y desperdicios, los andamios necesarios y plataformas para la realización del trabajo, los elementos de fijación y soporte, tornillería, soportes, sujetadores, sistemas de fijación, sellos de goma, juntas; trazo y nivelación las veces necesarias; la estructura de fijación y soporte al elemento estructural principal a base de perfiles estructurales horizontales y verticales con las geometrías y características indicadas en proyecto; el contratista será el responsable de la protección de los elementos de este concepto hasta la entrega al organismo operador, deberá reponer los elementos dañados las veces que sean necesarias; los acarreos internos necesarios y las pruebas de calidad necesarias; así como: maquinaria, equipo, herramienta y mano de obra para la ejecución del concepto puestos en el sitio de su utilización; los tiempos en activo, en espera y muertos para dar cumplimiento al proceso constructivo y a las condiciones de uso de vía pública; combustibles y lubricantes, el retiro del material producto de la actividad al banco de tiro en un radio no mayor de 20 km, se entiende por equivalente aquellos materiales que cumplen como mínimo con las mismas especificaciones técnicas de calidad, duración y garantía, y todo lo necesario para su correcta ejecución por unidad de obra terminada. | m2 | 93.365
788 | DGTM2112-PR-00677 | EP 79 | Suministro y colocación de cristal templado 9 mm, marca SAINT GOBAIN o equivalente, modelo planilaque evolution color blanco, montado en caras de columnas, a la altura indicada en proyecto, colocado con conectores sobre soporte estándar de acero inoxidable y perfiles de acero estructural, de acuerdo a despiece y colocación indicada en planos, en pasarela de acceso cuerpo central estaciones elevadas, El precio incluye: los elementos de fijación necesarios para su colocación indicados en el proyecto, los equipos, herramienta y mano de obra para realizar el trabajo; los materiales puestos en el sitio de su colocación; mermas y desperdicios, los andamios necesarios y plataformas para la realización del trabajo, los elementos de fijación y soporte, tornillería, soportes, sujetadores, sistemas de fijación, sellos de goma, juntas; trazo y nivelación las veces necesarias; el contratista será el responsable de la protección de los elementos de este concepto hasta la entrega al organismo operador, deberá reponer los elementos dañados las veces que sean necesarias; la estructura de fijación y soporte al elemento estructural principal a base de perfiles estructurales horizontales y verticales con las geometrías y características indicadas en proyecto; los acarreos internos necesarios y las pruebas de calidad necesarias; así como: maquinaria, equipo, herramienta y mano de obra para la ejecución del concepto puestos en el sitio de su utilización; los tiempos en activo, en espera y muertos para dar cumplimiento al proceso constructivo y a las condiciones de uso de vía pública; combustibles y lubricantes, el retiro del material producto de la actividad al banco de tiro en un radio no mayor de 20 km, se entiende por equivalente aquellos materiales que cumplen como mínimo con las mismas especificaciones técnicas de calidad, duración y garantía, y todo lo necesario para su correcta ejecución por unidad de obra terminada. | m2 | 360.79
| 4.3.3.8.3 |  | 4.3.3.8.3 Fachadas de Cristal
789 | DGTM2112-PR-00679 | EP 77 | Suministro, habilitado y colocación de costilla en fachada de pasarelas de acceso cuerpo central estaciones elevadas a base de cristal claro templado de 12.7 mm de espesor marca SAINT GOBAIN o equivalente, fijación y unión por medio de herrajes y arañas de dos brazos de acero inoxidable 316, y rotulas cónicas como elemento de unión, con el despiece, geometrías y altura indicadas en proyecto, en pasarela de acceso, El precio unitario incluye: los equipos, herramienta y mano de obra para realizar el trabajo; los materiales puestos en el sitio de su colocación; el cristal templado, arañas de dos brazos, rotulas, herrajes; mermas y desperdicios, los andamios necesarios y plataformas para la realización del trabajo, los elementos de fijación, sujeción, tornillería, soportes, sujetadores, sellos de goma, juntas; trazo y nivelación las veces necesarias; el contratista será el responsable de la protección de los elementos de este concepto hasta la entrega al organismo operador, debiendo reponer los elementos dañados las veces que sean necesarias; los acarreos internos necesarios y las pruebas de calidad necesarias; la estructura de fijación y soporte al elemento estructural principal a base de perfiles estructurales horizontales y verticales con las geometrías y características indicadas en proyecto; así como: Maquinaria, equipo, herramienta y mano de obra para la ejecución del concepto puestos en el sitio de su utilización; los tiempos en activo, en espera y muertos para dar cumplimiento al proceso constructivo y a las condiciones de uso de vía pública; combustibles y lubricantes, el retiro del material producto de la actividad al banco de tiro en un radio no mayor de 20 km, se entiende por equivalente aquellos materiales que cumplen como mínimo con las mismas especificaciones técnicas de calidad, duración y garantía, y todo lo necesario para su correcta ejecución por unidad de obra terminada. | m2 | 9.464
790 | DGTM2112-PR-00680 | EP 78 | Suministro, habilitado y colocación perfil de acero estructural HSS de 2x8 pulgadas como elemento de fijación en fachada de cristal de pasarela de acceso cuerpo central estaciones elevadas, con el despiece, geometrías y altura indicadas en proyecto, en pasarela de acceso, El precio unitario incluye: los equipos, herramienta y mano de obra para realizar el trabajo; los materiales puestos en el sitio de su colocación; el perfil estructural; la pintura primaria a base de epoxico y su aplicación; la pintura de acabado final a base de resina epoxica y su aplicación electrostáticamente y polimerizada en horno; en color RAL 9022 PEARL LIGHT GREY; mermas y desperdicios, los andamios necesarios y plataformas para la realización del trabajo, los elementos de fijación, soldadura, sujeción, tornillería, soportes; trazo y nivelación las veces necesarias; el contratista será el responsable de la protección de los elementos de este concepto hasta la entrega al organismo operador, debiendo reponer los elementos dañados las veces que sean necesarias; la estructura de fijación y soporte al elemento estructural principal a base de perfiles estructurales horizontales y verticales con las geometrías y características indicadas en proyecto; los acarreos internos necesarios y las pruebas de calidad necesarias; así como: Maquinaria, equipo, herramienta y mano de obra para la ejecución del concepto puestos en el sitio de su utilización; los tiempos en activo, en espera y muertos para dar cumplimiento al proceso constructivo y a las condiciones de uso de vía pública; combustibles y lubricantes, el retiro del material producto de la actividad al banco de tiro en un radio no mayor de 20 km, se entiende por equivalente aquellos materiales que cumplen como mínimo con las mismas especificaciones técnicas de calidad, duración y garantía, y todo lo necesario para su correcta ejecución por unidad de obra terminada. | kg | 687.6188
| 4.3.3.8.4 |  | 4.3.3.8.4 Plafones
791 | DGTM2112-PR-00681 | EP 45 | Suministro, habilitado y colocación de paneles de HPL marca FUNDERMAX de grupo BASICA o equivalente a una cara para interiores de 6 mm. de espesor línea UNI FARBEN, color 0730 gris claro, sujeto a estructura de soporte y suspendido delosa de concreto, Metaldeck, lámina o estructura metálica, según sea el caso, a una altura indicada en proyecto, en pasarela de acceso estaciones elevadas, El precio unitario incluye: los equipos, herramienta y mano de obra para realizar el trabajo; los materiales puestos en el sitio de su colocación; el faldón inferior y superior hacia losa; mermas y desperdicios, los andamios necesarios y plataformas para la realización del trabajo, los elementos de fijación, soporte y estructura metálica para su fijación, bastidor, tornillería, soportes, sujetadores, sistemas de fijación, sellos de goma, juntas; trazo y nivelación las veces necesarias; los acarreos internos verticales y horizontales necesarios; las pruebas de calidad necesarias; así como: maquinaria, equipo, herramienta y mano de obra para la ejecución del concepto puestos en el sitio de su utilización; los tiempos en activo, en espera y muertos para dar cumplimiento al proceso constructivo y a las condiciones de uso de vía pública; combustibles y lubricantes, el retiro del material producto de la actividad al banco de tiro en un radio no mayor de 20 km, se entiende por equivalente aquellos materiales que cumplen como mínimo con las mismas especificaciones técnicas de calidad, duración y garantía, y todo lo necesario para su correcta ejecución por unidad de obra terminada. | m2 | 332.27
792 | DGTM2112-PR-01476 |  | Suministro, habilitado y colocación de placa de acero de ¼ de pulgada de espesor con la geometría indicada en proyecto, acabado primario epóxico y acabado final epóxico o poliuretano aplicado en polvo electrostáticamente y polimerizado en horno en color RAL 9011 GRAPHITE, en zoclo de pasarela de acceso de estaciones elevadas, el precio unitario incluye: los materiales puestos en el sitio de su utilización; la placa de acero, los equipos, herramienta y mano de obra para su habilitado y forjado de geometría; los equipos herramienta y mano de obra para la aplicación del acabado final; los equipos herramienta y mano de obra para su transportación; los cortes, mermas, desperdicios, descalibres, la soldadura; cartabonos de placa de acero de ¼ de pulgada; los acarreos necesarios verticales y horizontales hasta el lugar de su colocación; las pruebas de calidad necesarias; los andamios necesarios y plataformas para la realización del trabajo; así como: los tiempos en activo, en espera y muertos para dar cumplimiento al proceso constructivo y a las condiciones de uso de vía pública; el retiro del material producto de la actividad al banco de tiro en un radio no mayor de 20 km, y todo lo necesario para su correcta ejecución por unidad de obra terminada. | kg | 2472
| 4.3.3.8.5 |  | 4.3.3.8.5 Herreria
793 | DGTM2112-PR-00682 | EP 56 | Suministro, habilitado y colocación de placa de acero para sujeción de barandal de cristal de ¼ de pulgada de espesor con la geometría indicada en proyecto, con barrenos rectos de 3/8 de pulgada de diámetro, acabado primario epóxido, en pasarela de acceso estaciones elevadas, el precio unitario incluye: los materiales puestos en el sitio de su utilización; la placa de acero, los equipos, herramienta y mano de obra para su habilitado y forjado de geometría; los equipos herramienta y mano de obra para la ejecución de los barrenos; los equipos herramienta y mano de obra para su transportación; los cortes, mermas, desperdicios, descalibres, los acarreos necesarios verticales y horizontales hasta el lugar de su colocación; las pruebas de calidad necesarias; los andamios necesarios y plataformas para la realización del trabajo; así como: los tiempos en activo, en espera y muertos para dar cumplimiento al proceso constructivo y a las condiciones de uso de vía pública; el retiro del material producto de la actividad al banco de tiro en un radio no mayor de 20 km, y todo lo necesario para su correcta ejecución por unidad de obra terminada. | kg | 1273
794 | DGTM2112-PR-00683 | EP 48 | Suministro y colocación de tornillo de cabeza hexagonal de 3/8 de pulgada de diámetro y 7 pulgadas de longitud, con tuerca, roldana de presión y dos roldanas planas, en pasarela de acceso cuerpo central estaciones elevadas, el precio unitario incluye: los materiales puestos en el sitio de su utilización; la herramienta y mano de obra para su colocación, los desperdicios, los acarreos verticales y horizontales necesarios, los andamios necesarios y plataformas para la realización del trabajo; así como: los tiempos en activo, en espera y muertos para dar cumplimiento al proceso constructivo y a las condiciones de uso de vía pública; y todo lo necesario para su correcta ejecución por unidad de obra terminada. | PZA | 32
795 | DGTM2112-PR-00685 | EP 50 | Suministro habilitado y colocación de tubo para pasamano de acero inoxidable C-304 de 2 pulgadas de espesor, acabado satinado, en pasarela de acceso cuerpo central estaciones elevadas, el precio unitario incluye : los equipos, herramienta y mano de obra para realizar el trabajo; los materiales puestos en el sitio de su colocación, tubo de acero inoxidable, soldadura; mermas y desperdicios; trazo y nivelación las veces necesarias; el contratista será el responsable de la protección de los elementos de este concepto hasta la entrega al organismo operador, deberá reponer los elementos dañados las veces que sean necesarias; los acarreos internos necesarios y las pruebas de calidad necesarias; así como: los tiempos en activo, en espera y muertos para dar cumplimiento al proceso constructivo y a las condiciones de uso de vía pública; combustibles y lubricantes, el retiro del material producto de la actividad al banco de tiro en un radio no mayor de 20 km, y todo lo necesario para su correcta ejecución por unidad de obra terminada. | m | 59.26
796 | DGTM2112-PR-00641 | EP 47 | Suministro habilitado y colocación de barandal a base de cristal templado marca SAINT GOBAIN GLASS modelo planilux claro de 9.5 mm. de espesor con cantos pulidos perimetrales y ocho barrenos rectos de 1 pulgada, con tubo pasamanos de acero inoxidable C-304 de 2 pulgadas de diámetro y herraje para soporte de pasamano en barra de acero inoxidable de 1 ¼ de pulgadas con chapetón roscable a esparrago de 3/8 de pulgada de diámetro y solera de acero inoxidable de ¼ de pulgada de espesor, herraje espaciador para sujeción de cristal y neopreno shore 80 en color blanco para calza de cristal, con la modulación y geometría indicada en proyecto, nivel anden estaciones elevadas, el precio unitario incluye: los equipos, herramienta y mano de obra para realizar el trabajo; los materiales puestos en el sitio de su colocación; el cristal templado, el tubo de acero inoxidable, los herrajes, la barra de acero inoxidable, chapetones roscables, solera de acero inoxidable, el neopreno shore 80, los barrenos en cristal; mermas y desperdicios; trazo y nivelación las veces necesarias; el contratista será el responsable de la protección de los elementos de este concepto hasta la entrega al organismo operador, deberá reponer los elementos dañados las veces que sean necesarias; los acarreos internos necesarios horizontales y verticales hasta el lugar de su utilización; las pruebas de calidad necesarias; así como: maquinaria, equipo, herramienta y mano de obra para la ejecución del concepto puestos en el sitio de su utilización; los tiempos en activo, en espera y muertos para dar cumplimiento al proceso constructivo y a las condiciones de uso de vía pública; combustibles y lubricantes, el retiro del material producto de la actividad al banco de tiro en un radio no mayor de 20 km, y todo lo necesario para su correcta ejecución por unidad de obra terminada. | m2 | 48
| 4.3.3.8.6 |  | 4.3.3.8.6 Techumbre
797 | DGTM2112-PR-00686 | EP 54 | Suministro y colocación de lámina de acero galvanizada plegada y prelacada, 1 mm de espesor para techumbre de pasarela de acceso cuerpo central estaciones elevadas, con el despiece marcado en proyecto. El precio unitario incluye: los equipos, herramienta y mano de obra para realizar el trabajo; los materiales puestos en el sitio de su colocación; mermas y desperdicios, los andamios necesarios y plataformas para la realización del trabajo, los elementos de fijación, sus cortes y dobleces en caso necesario, los traslapes, trazo y nivelación las veces necesarias; los acarreos internos necesarios y las pruebas de calidad necesarias; así como: maquinaria, equipo, herramienta y mano de obra para la ejecución del concepto puestos en el sitio de su utilización; los tiempos en activo, en espera y muertos para dar cumplimiento al proceso constructivo y a las condiciones de uso de vía pública; combustibles y lubricantes, el retiro del material producto de la actividad al banco de tiro en un radio no mayor de 20 km, y todo lo necesario para su correcta ejecución por unidad de obra terminada. | m2 | 217.1
798 | DGTM2112-PR-00687 | EP 59 | Suministro y colocación de plancha de aislamiento térmico rígida sobre cubierta de lámina, formulada con polisocianurato (P.I.R) mediante proceso de espumación, recubierta con velo de vidrio por ambas caras, para techumbre de pasarela de acceso cuerpo central estaciones elevadas, con el despiece marcado en proyecto. El precio unitario incluye: los equipos, herramienta y mano de obra para realizar el trabajo; los materiales puestos en el sitio de su colocación; mermas y desperdicios, los andamios necesarios y plataformas para la realización del trabajo, los elementos de fijación, sus cortes y dobleces en caso necesario, los traslapes, trazo y nivelación las veces necesarias; los acarreos internos necesarios y las pruebas de calidad necesarias; así como: Maquinaria, equipo, herramienta y mano de obra para la ejecución del concepto puestos en el sitio de su utilización; los tiempos en activo, en espera y muertos para dar cumplimiento al proceso constructivo y a las condiciones de uso de vía pública; combustibles y lubricantes, el retiro del material producto de la actividad al banco de tiro en un radio no mayor de 20 km, y todo lo necesario para su correcta ejecución por unidad de obra terminada. | m2 | 217.1
799 | DGTM2112-PR-00688 | EP 60 | Suministro y colocación de membrana flexible de impermeabilizante de vinilo PVC-P con armadura de malla de poliéster, del tipo vinitex MP o equivalente de 1.2 mm de espesor, del color indicado por la Dirección del Proyecto, para techumbre de pasarela de acceso cuerpo central estaciones elevadas. El precio unitario incluye: los equipos, herramienta y mano de obra para realizar el trabajo; los materiales puestos en el sitio de su colocación; mermas y desperdicios, los andamios necesarios y plataformas para la realización del trabajo, los elementos de fijación, sus cortes y dobleces en caso necesario, los traslapes, trazo y nivelación las veces necesarias; los acarreos internos necesarios y las pruebas de calidad necesarias; así como: maquinaria, equipo, herramienta y mano de obra para la ejecución del concepto puestos en el sitio de su utilización; los tiempos en activo, en espera y muertos para dar cumplimiento al proceso constructivo y a las condiciones de uso de vía pública; combustibles y lubricantes, el retiro del material producto de la actividad al banco de tiro en un radio no mayor de 20 km, se entiende por equivalente aquellos materiales que cumplen como mínimo con las mismas especificaciones técnicas de calidad, duración y garantía, y todo lo necesario para su correcta ejecución por unidad de obra terminada. | m2 | 217.1
800 | DGTM2112-PR-00669 | EP 62 | Suministro, habilitado y colocación de cristal laminado marca SAINT GOBAIN o equivalente 6+6 mm, formado por un cristal de control solar SGG ST150 de 6 mm templado + PVB de 1.52 mm de espesor, transparente + cristal claro de 6 mm de espesor templado, de acuerdo a despiece y colocación indicada en planos, en techumbre cuerpo central estaciones elevadas, El precio unitario incluye: los equipos, herramienta y mano de obra para realizar el trabajo; los materiales puestos en el sitio de su colocación; mermas y desperdicios, los andamios necesarios y plataformas para la realización del trabajo, los elementos de fijación, trazo y nivelación las veces necesarias; el contratista será el responsable de la protección de los elementos de este concepto hasta la entrega al organismo operador, estará obligado a reponer los elementos dañados las veces que sean necesarias; los acarreos internos necesarios y las pruebas de calidad necesarias; así como: maquinaria, equipo, herramienta y mano de obra para la ejecución del concepto puestos en el sitio de su utilización; los tiempos en activo, en espera y muertos para dar cumplimiento al proceso constructivo y a las condiciones de uso de vía pública; combustibles y lubricantes, el retiro del material producto de la actividad al banco de tiro en un radio no mayor de 20 km, se entiende por equivalente aquellos materiales que cumplen como mínimo con las mismas especificaciones técnicas de calidad, duración y garantía, y todo lo necesario para su correcta ejecución por unidad de obra terminada. | m2 | 40.41
| 4.3.3.9 |  | 4.3.3.9 Pasarela de acceso 2
| 4.3.3.9.1 |  | 4.3.3.9.1 Pisos
801 | DGTM2112-PR-00674 | EP 31 | Suministro y colocación de placas de granito para pisos de tráfico pesado SHADOW BLACK o G684 de 600mm x 1200mm x 3/4" de espesor, igual a muestra autorizada, acabado pulido brillado (nivel 90 en pulimento) seleccionado y clasificado como Calidad A, rectificado en medidas y espesor de acuerdo a norma Internacional. Colocado en junta a hueso. Tratamiento con químico oleofobo en su cara superior y laterales además el mortero cemento-arena relación 1:4 para la colocación y su mezcla para la aplicación. Debido al volumen el material deberá ser suministrado clasificado y separado en tonalidades dentro de rangos previamente definidos por el proyecto, en pasarela de acceso cuerpo central estaciones elevadas, el precio unitario incluye: los equipos, herramienta y mano de obra para realizar el trabajo; los materiales puestos en el sitio de su colocación; el adhesivo y su mezcla para su aplicación; mermas y desperdicios, los acarreos internos necesarios, las pruebas de calidad necesarias, trazo y nivelación las veces necesarias; así como: maquinaria, equipo, herramienta y mano de obra para la ejecución del concepto puestos en el sitio de su utilización; los tiempos en activo, en espera y muertos para dar cumplimiento al proceso constructivo y a las condiciones de uso de vía pública; combustibles y lubricantes, el retiro del material producto de la actividad al banco de tiro en un radio no mayor de 20 km, se entiende por equivalente aquellos materiales que cumplen como mínimo con las mismas especificaciones técnicas de calidad, duración y garantía, y todo lo necesario para su correcta ejecución por unidad de obra terminada. | m2 | 133.5
| 4.3.3.9.2 |  | 4.3.3.9.2 Muros
802 | DGTM2112-PR-00676 | EP 77 | Suministro y colocación de cristal templado 12 mm, marca SAINT GOBAIN o equivalente, transparente, montado en caras exteriores de elevadores, a la altura indicada en proyecto, colocado con conectores sobre soporte estándar de acero inoxidable y perfiles de acero estructural, de acuerdo a despiece y colocación indicada en planos, en pasarela de acceso cuerpo central estaciones elevadas, El precio incluye: los elementos de fijación necesarios para su colocación indicados en el proyecto, los equipos, herramienta y mano de obra para realizar el trabajo; los materiales puestos en el sitio de su colocación; mermas y desperdicios, los andamios necesarios y plataformas para la realización del trabajo, los elementos de fijación y soporte, tornillería, soportes, sujetadores, sistemas de fijación, sellos de goma, juntas; trazo y nivelación las veces necesarias; la estructura de fijación y soporte al elemento estructural principal a base de perfiles estructurales horizontales y verticales con las geometrías y características indicadas en proyecto; el contratista será el responsable de la protección de los elementos de este concepto hasta la entrega al organismo operador, deberá reponer los elementos dañados las veces que sean necesarias; los acarreos internos necesarios y las pruebas de calidad necesarias; así como: maquinaria, equipo, herramienta y mano de obra para la ejecución del concepto puestos en el sitio de su utilización; los tiempos en activo, en espera y muertos para dar cumplimiento al proceso constructivo y a las condiciones de uso de vía pública; combustibles y lubricantes, el retiro del material producto de la actividad al banco de tiro en un radio no mayor de 20 km, se entiende por equivalente aquellos materiales que cumplen como mínimo con las mismas especificaciones técnicas de calidad, duración y garantía, y todo lo necesario para su correcta ejecución por unidad de obra terminada. | m2 | 93.365
803 | DGTM2112-PR-00677 | EP 79 | Suministro y colocación de cristal templado 9 mm, marca SAINT GOBAIN o equivalente, modelo planilaque evolution color blanco, montado en caras de columnas, a la altura indicada en proyecto, colocado con conectores sobre soporte estándar de acero inoxidable y perfiles de acero estructural, de acuerdo a despiece y colocación indicada en planos, en pasarela de acceso cuerpo central estaciones elevadas, El precio incluye: los elementos de fijación necesarios para su colocación indicados en el proyecto, los equipos, herramienta y mano de obra para realizar el trabajo; los materiales puestos en el sitio de su colocación; mermas y desperdicios, los andamios necesarios y plataformas para la realización del trabajo, los elementos de fijación y soporte, tornillería, soportes, sujetadores, sistemas de fijación, sellos de goma, juntas; trazo y nivelación las veces necesarias; el contratista será el responsable de la protección de los elementos de este concepto hasta la entrega al organismo operador, deberá reponer los elementos dañados las veces que sean necesarias; la estructura de fijación y soporte al elemento estructural principal a base de perfiles estructurales horizontales y verticales con las geometrías y características indicadas en proyecto; los acarreos internos necesarios y las pruebas de calidad necesarias; así como: maquinaria, equipo, herramienta y mano de obra para la ejecución del concepto puestos en el sitio de su utilización; los tiempos en activo, en espera y muertos para dar cumplimiento al proceso constructivo y a las condiciones de uso de vía pública; combustibles y lubricantes, el retiro del material producto de la actividad al banco de tiro en un radio no mayor de 20 km, se entiende por equivalente aquellos materiales que cumplen como mínimo con las mismas especificaciones técnicas de calidad, duración y garantía, y todo lo necesario para su correcta ejecución por unidad de obra terminada. | m2 | 208.705
| 4.3.3.9.3 |  | 4.3.3.9.3 Fachadas de Cristal
804 | DGTM2112-PR-00679 | EP 77 | Suministro, habilitado y colocación de costilla en fachada de pasarelas de acceso cuerpo central estaciones elevadas a base de cristal claro templado de 12.7 mm de espesor marca SAINT GOBAIN o equivalente, fijación y unión por medio de herrajes y arañas de dos brazos de acero inoxidable 316, y rotulas cónicas como elemento de unión, con el despiece, geometrías y altura indicadas en proyecto, en pasarela de acceso, El precio unitario incluye: los equipos, herramienta y mano de obra para realizar el trabajo; los materiales puestos en el sitio de su colocación; el cristal templado, arañas de dos brazos, rotulas, herrajes; mermas y desperdicios, los andamios necesarios y plataformas para la realización del trabajo, los elementos de fijación, sujeción, tornillería, soportes, sujetadores, sellos de goma, juntas; trazo y nivelación las veces necesarias; el contratista será el responsable de la protección de los elementos de este concepto hasta la entrega al organismo operador, debiendo reponer los elementos dañados las veces que sean necesarias; los acarreos internos necesarios y las pruebas de calidad necesarias; la estructura de fijación y soporte al elemento estructural principal a base de perfiles estructurales horizontales y verticales con las geometrías y características indicadas en proyecto; así como: Maquinaria, equipo, herramienta y mano de obra para la ejecución del concepto puestos en el sitio de su utilización; los tiempos en activo, en espera y muertos para dar cumplimiento al proceso constructivo y a las condiciones de uso de vía pública; combustibles y lubricantes, el retiro del material producto de la actividad al banco de tiro en un radio no mayor de 20 km, se entiende por equivalente aquellos materiales que cumplen como mínimo con las mismas especificaciones técnicas de calidad, duración y garantía, y todo lo necesario para su correcta ejecución por unidad de obra terminada. | m2 | 5.4608
805 | DGTM2112-PR-00680 | EP 78 | Suministro, habilitado y colocación perfil de acero estructural HSS de 2x8 pulgadas como elemento de fijación en fachada de cristal de pasarela de acceso cuerpo central estaciones elevadas, con el despiece, geometrías y altura indicadas en proyecto, en pasarela de acceso, El precio unitario incluye: los equipos, herramienta y mano de obra para realizar el trabajo; los materiales puestos en el sitio de su colocación; el perfil estructural; la pintura primaria a base de epoxico y su aplicación; la pintura de acabado final a base de resina epoxica y su aplicación electrostáticamente y polimerizada en horno; en color RAL 9022 PEARL LIGHT GREY; mermas y desperdicios, los andamios necesarios y plataformas para la realización del trabajo, los elementos de fijación, soldadura, sujeción, tornillería, soportes; trazo y nivelación las veces necesarias; el contratista será el responsable de la protección de los elementos de este concepto hasta la entrega al organismo operador, debiendo reponer los elementos dañados las veces que sean necesarias; la estructura de fijación y soporte al elemento estructural principal a base de perfiles estructurales horizontales y verticales con las geometrías y características indicadas en proyecto; los acarreos internos necesarios y las pruebas de calidad necesarias; así como: Maquinaria, equipo, herramienta y mano de obra para la ejecución del concepto puestos en el sitio de su utilización; los tiempos en activo, en espera y muertos para dar cumplimiento al proceso constructivo y a las condiciones de uso de vía pública; combustibles y lubricantes, el retiro del material producto de la actividad al banco de tiro en un radio no mayor de 20 km, se entiende por equivalente aquellos materiales que cumplen como mínimo con las mismas especificaciones técnicas de calidad, duración y garantía, y todo lo necesario para su correcta ejecución por unidad de obra terminada. | kg | 396.7613
| 4.3.3.9.4 |  | 4.3.3.9.4 Plafones
806 | DGTM2112-PR-00681 | EP 45 | Suministro, habilitado y colocación de paneles de HPL marca FUNDERMAX de grupo BASICA o equivalente a una cara para interiores de 6 mm. de espesor línea UNI FARBEN, color 0730 gris claro, sujeto a estructura de soporte y suspendido delosa de concreto, Metaldeck, lámina o estructura metálica, según sea el caso, a una altura indicada en proyecto, en pasarela de acceso estaciones elevadas, El precio unitario incluye: los equipos, herramienta y mano de obra para realizar el trabajo; los materiales puestos en el sitio de su colocación; el faldón inferior y superior hacia losa; mermas y desperdicios, los andamios necesarios y plataformas para la realización del trabajo, los elementos de fijación, soporte y estructura metálica para su fijación, bastidor, tornillería, soportes, sujetadores, sistemas de fijación, sellos de goma, juntas; trazo y nivelación las veces necesarias; los acarreos internos verticales y horizontales necesarios; las pruebas de calidad necesarias; así como: maquinaria, equipo, herramienta y mano de obra para la ejecución del concepto puestos en el sitio de su utilización; los tiempos en activo, en espera y muertos para dar cumplimiento al proceso constructivo y a las condiciones de uso de vía pública; combustibles y lubricantes, el retiro del material producto de la actividad al banco de tiro en un radio no mayor de 20 km, se entiende por equivalente aquellos materiales que cumplen como mínimo con las mismas especificaciones técnicas de calidad, duración y garantía, y todo lo necesario para su correcta ejecución por unidad de obra terminada. | m2 | 450
807 | DGTM2112-PR-01476 |  | Suministro, habilitado y colocación de placa de acero de ¼ de pulgada de espesor con la geometría indicada en proyecto, acabado primario epóxico y acabado final epóxico o poliuretano aplicado en polvo electrostáticamente y polimerizado en horno en color RAL 9011 GRAPHITE, en zoclo de pasarela de acceso de estaciones elevadas, el precio unitario incluye: los materiales puestos en el sitio de su utilización; la placa de acero, los equipos, herramienta y mano de obra para su habilitado y forjado de geometría; los equipos herramienta y mano de obra para la aplicación del acabado final; los equipos herramienta y mano de obra para su transportación; los cortes, mermas, desperdicios, descalibres, la soldadura; cartabonos de placa de acero de ¼ de pulgada; los acarreos necesarios verticales y horizontales hasta el lugar de su colocación; las pruebas de calidad necesarias; los andamios necesarios y plataformas para la realización del trabajo; así como: los tiempos en activo, en espera y muertos para dar cumplimiento al proceso constructivo y a las condiciones de uso de vía pública; el retiro del material producto de la actividad al banco de tiro en un radio no mayor de 20 km, y todo lo necesario para su correcta ejecución por unidad de obra terminada. | kg | 2472
| 4.3.3.9.5 |  | 4.3.3.9.5 Herreria
808 | DGTM2112-PR-00682 | EP 56 | Suministro, habilitado y colocación de placa de acero para sujeción de barandal de cristal de ¼ de pulgada de espesor con la geometría indicada en proyecto, con barrenos rectos de 3/8 de pulgada de diámetro, acabado primario epóxido, en pasarela de acceso estaciones elevadas, el precio unitario incluye: los materiales puestos en el sitio de su utilización; la placa de acero, los equipos, herramienta y mano de obra para su habilitado y forjado de geometría; los equipos herramienta y mano de obra para la ejecución de los barrenos; los equipos herramienta y mano de obra para su transportación; los cortes, mermas, desperdicios, descalibres, los acarreos necesarios verticales y horizontales hasta el lugar de su colocación; las pruebas de calidad necesarias; los andamios necesarios y plataformas para la realización del trabajo; así como: los tiempos en activo, en espera y muertos para dar cumplimiento al proceso constructivo y a las condiciones de uso de vía pública; el retiro del material producto de la actividad al banco de tiro en un radio no mayor de 20 km, y todo lo necesario para su correcta ejecución por unidad de obra terminada. | kg | 1273
809 | DGTM2112-PR-00683 | EP 48 | Suministro y colocación de tornillo de cabeza hexagonal de 3/8 de pulgada de diámetro y 7 pulgadas de longitud, con tuerca, roldana de presión y dos roldanas planas, en pasarela de acceso cuerpo central estaciones elevadas, el precio unitario incluye: los materiales puestos en el sitio de su utilización; la herramienta y mano de obra para su colocación, los desperdicios, los acarreos verticales y horizontales necesarios, los andamios necesarios y plataformas para la realización del trabajo; así como: los tiempos en activo, en espera y muertos para dar cumplimiento al proceso constructivo y a las condiciones de uso de vía pública; y todo lo necesario para su correcta ejecución por unidad de obra terminada. | PZA | 32
810 | DGTM2112-PR-00685 | EP 50 | Suministro habilitado y colocación de tubo para pasamano de acero inoxidable C-304 de 2 pulgadas de espesor, acabado satinado, en pasarela de acceso cuerpo central estaciones elevadas, el precio unitario incluye : los equipos, herramienta y mano de obra para realizar el trabajo; los materiales puestos en el sitio de su colocación, tubo de acero inoxidable, soldadura; mermas y desperdicios; trazo y nivelación las veces necesarias; el contratista será el responsable de la protección de los elementos de este concepto hasta la entrega al organismo operador, deberá reponer los elementos dañados las veces que sean necesarias; los acarreos internos necesarios y las pruebas de calidad necesarias; así como: los tiempos en activo, en espera y muertos para dar cumplimiento al proceso constructivo y a las condiciones de uso de vía pública; combustibles y lubricantes, el retiro del material producto de la actividad al banco de tiro en un radio no mayor de 20 km, y todo lo necesario para su correcta ejecución por unidad de obra terminada. | m | 34.13
811 | DGTM2112-PR-00641 | EP 47 | Suministro habilitado y colocación de barandal a base de cristal templado marca SAINT GOBAIN GLASS modelo planilux claro de 9.5 mm. de espesor con cantos pulidos perimetrales y ocho barrenos rectos de 1 pulgada, con tubo pasamanos de acero inoxidable C-304 de 2 pulgadas de diámetro y herraje para soporte de pasamano en barra de acero inoxidable de 1 ¼ de pulgadas con chapetón roscable a esparrago de 3/8 de pulgada de diámetro y solera de acero inoxidable de ¼ de pulgada de espesor, herraje espaciador para sujeción de cristal y neopreno shore 80 en color blanco para calza de cristal, con la modulación y geometría indicada en proyecto, nivel anden estaciones elevadas, el precio unitario incluye: los equipos, herramienta y mano de obra para realizar el trabajo; los materiales puestos en el sitio de su colocación; el cristal templado, el tubo de acero inoxidable, los herrajes, la barra de acero inoxidable, chapetones roscables, solera de acero inoxidable, el neopreno shore 80, los barrenos en cristal; mermas y desperdicios; trazo y nivelación las veces necesarias; el contratista será el responsable de la protección de los elementos de este concepto hasta la entrega al organismo operador, deberá reponer los elementos dañados las veces que sean necesarias; los acarreos internos necesarios horizontales y verticales hasta el lugar de su utilización; las pruebas de calidad necesarias; así como: maquinaria, equipo, herramienta y mano de obra para la ejecución del concepto puestos en el sitio de su utilización; los tiempos en activo, en espera y muertos para dar cumplimiento al proceso constructivo y a las condiciones de uso de vía pública; combustibles y lubricantes, el retiro del material producto de la actividad al banco de tiro en un radio no mayor de 20 km, y todo lo necesario para su correcta ejecución por unidad de obra terminada. | m2 | 48
| 4.3.3.9.6 |  | 4.3.3.9.6 Techumbre
812 | DGTM2112-PR-00686 | EP 54 | Suministro y colocación de lámina de acero galvanizada plegada y prelacada, 1 mm de espesor para techumbre de pasarela de acceso cuerpo central estaciones elevadas, con el despiece marcado en proyecto. El precio unitario incluye: los equipos, herramienta y mano de obra para realizar el trabajo; los materiales puestos en el sitio de su colocación; mermas y desperdicios, los andamios necesarios y plataformas para la realización del trabajo, los elementos de fijación, sus cortes y dobleces en caso necesario, los traslapes, trazo y nivelación las veces necesarias; los acarreos internos necesarios y las pruebas de calidad necesarias; así como: maquinaria, equipo, herramienta y mano de obra para la ejecución del concepto puestos en el sitio de su utilización; los tiempos en activo, en espera y muertos para dar cumplimiento al proceso constructivo y a las condiciones de uso de vía pública; combustibles y lubricantes, el retiro del material producto de la actividad al banco de tiro en un radio no mayor de 20 km, y todo lo necesario para su correcta ejecución por unidad de obra terminada. | m2 | 203.07
813 | DGTM2112-PR-00687 | EP 59 | Suministro y colocación de plancha de aislamiento térmico rígida sobre cubierta de lámina, formulada con polisocianurato (P.I.R) mediante proceso de espumación, recubierta con velo de vidrio por ambas caras, para techumbre de pasarela de acceso cuerpo central estaciones elevadas, con el despiece marcado en proyecto. El precio unitario incluye: los equipos, herramienta y mano de obra para realizar el trabajo; los materiales puestos en el sitio de su colocación; mermas y desperdicios, los andamios necesarios y plataformas para la realización del trabajo, los elementos de fijación, sus cortes y dobleces en caso necesario, los traslapes, trazo y nivelación las veces necesarias; los acarreos internos necesarios y las pruebas de calidad necesarias; así como: Maquinaria, equipo, herramienta y mano de obra para la ejecución del concepto puestos en el sitio de su utilización; los tiempos en activo, en espera y muertos para dar cumplimiento al proceso constructivo y a las condiciones de uso de vía pública; combustibles y lubricantes, el retiro del material producto de la actividad al banco de tiro en un radio no mayor de 20 km, y todo lo necesario para su correcta ejecución por unidad de obra terminada. | m2 | 203.07
814 | DGTM2112-PR-00688 | EP 60 | Suministro y colocación de membrana flexible de impermeabilizante de vinilo PVC-P con armadura de malla de poliéster, del tipo vinitex MP o equivalente de 1.2 mm de espesor, del color indicado por la Dirección del Proyecto, para techumbre de pasarela de acceso cuerpo central estaciones elevadas. El precio unitario incluye: los equipos, herramienta y mano de obra para realizar el trabajo; los materiales puestos en el sitio de su colocación; mermas y desperdicios, los andamios necesarios y plataformas para la realización del trabajo, los elementos de fijación, sus cortes y dobleces en caso necesario, los traslapes, trazo y nivelación las veces necesarias; los acarreos internos necesarios y las pruebas de calidad necesarias; así como: maquinaria, equipo, herramienta y mano de obra para la ejecución del concepto puestos en el sitio de su utilización; los tiempos en activo, en espera y muertos para dar cumplimiento al proceso constructivo y a las condiciones de uso de vía pública; combustibles y lubricantes, el retiro del material producto de la actividad al banco de tiro en un radio no mayor de 20 km, se entiende por equivalente aquellos materiales que cumplen como mínimo con las mismas especificaciones técnicas de calidad, duración y garantía, y todo lo necesario para su correcta ejecución por unidad de obra terminada. | m2 | 203.07
815 | DGTM2112-PR-00669 | EP 62 | Suministro, habilitado y colocación de cristal laminado marca SAINT GOBAIN o equivalente 6+6 mm, formado por un cristal de control solar SGG ST150 de 6 mm templado + PVB de 1.52 mm de espesor, transparente + cristal claro de 6 mm de espesor templado, de acuerdo a despiece y colocación indicada en planos, en techumbre cuerpo central estaciones elevadas, El precio unitario incluye: los equipos, herramienta y mano de obra para realizar el trabajo; los materiales puestos en el sitio de su colocación; mermas y desperdicios, los andamios necesarios y plataformas para la realización del trabajo, los elementos de fijación, trazo y nivelación las veces necesarias; el contratista será el responsable de la protección de los elementos de este concepto hasta la entrega al organismo operador, estará obligado a reponer los elementos dañados las veces que sean necesarias; los acarreos internos necesarios y las pruebas de calidad necesarias; así como: maquinaria, equipo, herramienta y mano de obra para la ejecución del concepto puestos en el sitio de su utilización; los tiempos en activo, en espera y muertos para dar cumplimiento al proceso constructivo y a las condiciones de uso de vía pública; combustibles y lubricantes, el retiro del material producto de la actividad al banco de tiro en un radio no mayor de 20 km, se entiende por equivalente aquellos materiales que cumplen como mínimo con las mismas especificaciones técnicas de calidad, duración y garantía, y todo lo necesario para su correcta ejecución por unidad de obra terminada. | m2 | 40.41
| 4.3.3.10 |  | 4.3.3.10 Escaleras de acceso 1
| 4.3.3.10.1 |  | 4.3.3.10.1 Pisos
816 | DGTM2112-PR-01159 | EP 31 | Suministro y colocación de placas de granito en huellas de escaleras de acceso de estaciones elevadas de tráfico pesado SHADOW BLACK o G684 de sección indicada en proyecto x 3/4" de espesor, igual a muestra autorizada, acabado flameado seleccionado y clasificado como Calidad A, rectificado en medidas y espesor de acuerdo a norma Internacional. Colocado en junta a hueso. Tratamiento con químico oleofobo en su cara superior y laterales además el mortero cemento-arena relación 1:4 para la colocación y su mezcla para la aplicación. Debido al volumen el material deberá ser suministrado clasificado y separado en tonalidades dentro de rangos previamente definidos por el proyecto, el precio unitario incluye: los equipos, herramienta y mano de obra para realizar el trabajo; los materiales puestos en el sitio de su colocación; el adhesivo y su mezcla para su aplicación; mermas y desperdicios, los acarreos internos necesarios, las pruebas de calidad necesarias, trazo y nivelación las veces necesarias; así como: maquinaria, equipo, herramienta y mano de obra para la ejecución del concepto puestos en el sitio de su utilización; los tiempos en activo, en espera y muertos para dar cumplimiento al proceso constructivo y a las condiciones de uso de vía pública; combustibles y lubricantes, el retiro del material producto de la actividad al banco de tiro en un radio no mayor de 20 km, se entiende por equivalente aquellos materiales que cumplen como mínimo con las mismas especificaciones técnicas de calidad, duración y garantía, y todo lo necesario para su correcta ejecución por unidad de obra terminada. | m2 | 21.6
817 | DGTM2112-PR-01160 | EP 31 | Suministro y colocación de placas de granito en peralte de escaleras de acceso de estaciones elevadas de tráfico pesado SHADOW BLACK o G684 de sección indicada en proyecto x 3/4" de espesor, igual a muestra autorizada, acabado flameado seleccionado y clasificado como Calidad A, rectificado en medidas y espesor de acuerdo a norma Internacional. Colocado en junta a hueso. Tratamiento con químico oleofobo en su cara superior y laterales además el mortero cemento-arena relación 1:4 para la colocación y su mezcla para la aplicación. Debido al volumen el material deberá ser suministrado clasificado y separado en tonalidades dentro de rangos previamente definidos por el proyecto, el precio unitario incluye: los equipos, herramienta y mano de obra para realizar el trabajo; los materiales puestos en el sitio de su colocación; el adhesivo y su mezcla para su aplicación; mermas y desperdicios, los acarreos internos necesarios, las pruebas de calidad necesarias, trazo y nivelación las veces necesarias; así como: maquinaria, equipo, herramienta y mano de obra para la ejecución del concepto puestos en el sitio de su utilización; los tiempos en activo, en espera y muertos para dar cumplimiento al proceso constructivo y a las condiciones de uso de vía pública; combustibles y lubricantes, el retiro del material producto de la actividad al banco de tiro en un radio no mayor de 20 km, se entiende por equivalente aquellos materiales que cumplen como mínimo con las mismas especificaciones técnicas de calidad, duración y garantía, y todo lo necesario para su correcta ejecución por unidad de obra terminada. | m2 | 12.24
818 | DGTM2112-PR-01161 | EP 49 | Suministro habilitado y colocación de poste para barandal formado por dos postes de solera de 2 por 1/4 de pulgada de espesor de acero inoxidable, unidos mediante solera de acero inoxidable soldada a las laterales de cada poste, con placa base de acero de ¼ de pulgada de espesor, con las dimensiones y geometrías indicadas en proyecto, en escaleras de acceso de estaciones elevadas, el precio unitario incluye : los equipos, herramienta y mano de obra para realizar el trabajo; los materiales puestos en el sitio de su colocación, solera de acero inoxidable, placa de acero, soldadura; mermas y desperdicios; trazo y nivelación las veces necesarias; el contratista será el responsable de la protección de los elementos de este concepto hasta la entrega al organismo operador, deberá reponer los elementos dañados las veces que sean necesarias; los acarreos internos necesarios y las pruebas de calidad necesarias; así como: los tiempos en activo, en espera y muertos para dar cumplimiento al proceso constructivo y a las condiciones de uso de vía pública; combustibles y lubricantes, el retiro del material producto de la actividad al banco de tiro en un radio no mayor de 20 km, y todo lo necesario para su correcta ejecución por unidad de obra terminada. | PZA | 47
819 | DGTM2112-PR-01162 | EP 50 | Suministro habilitado y colocación de tubo para pasamano de acero inoxidable C-304 de 2 pulgadas de espesor, acabado satinado, en escaleras de acceso de estaciones elevadas, el precio unitario incluye : los equipos, herramienta y mano de obra para realizar el trabajo; los materiales puestos en el sitio de su colocación, tubo de acero inoxidable, soldadura; mermas y desperdicios; trazo y nivelación las veces necesarias; el contratista será el responsable de la protección de los elementos de este concepto hasta la entrega al organismo operador, deberá reponer los elementos dañados las veces que sean necesarias; los acarreos internos necesarios y las pruebas de calidad necesarias; así como: los tiempos en activo, en espera y muertos para dar cumplimiento al proceso constructivo y a las condiciones de uso de vía pública; combustibles y lubricantes, el retiro del material producto de la actividad al banco de tiro en un radio no mayor de 20 km, y todo lo necesario para su correcta ejecución por unidad de obra terminada. | m | 42
| 4.3.3.10.2 |  | 4.3.3.10.2 Techumbre
820 | DGTM2112-PR-00689 | EP 55 | Suministro y aplicación de pintura vinílica anti-polvo, aplicada en plafón de escalera de acceso cuerpo central estaciones elevadas, aplicación a dos manos de pintura previa aplicación de sellador, El precio unitario incluye: los equipos, herramienta y mano de obra para realizar el trabajo; los materiales puestos en el sitio de su aplicación, el sellador previamente aplicado en el plafón, mermas y desperdicios, los andamios necesarios y plataformas para la realización del trabajo, los acarreos internos necesarios y las pruebas de calidad necesarias; así como: Maquinaria, equipo, herramienta y mano de obra para la ejecución del concepto puestos en el sitio de su utilización; los tiempos en activo, en espera y muertos para dar cumplimiento al proceso constructivo y a las condiciones de uso de vía pública; combustibles y lubricantes, el retiro del material producto de la actividad al banco de tiro en un radio no mayor de 20 km, se entiende por equivalente aquellos materiales que cumplen como mínimo con las mismas especificaciones técnicas de calidad, duración y garantía, y todo lo necesario para su correcta ejecución por unidad de obra terminada. | m2 | 182.78
821 | DGTM2112-PR-00690 | EP 27 | Suministro, habilitado y colocación de panel de fibrocemento de 8 mm de espesor SWISSPEARL o equivalente, a una cara, color reflex black velvet 9221, en plafón de escalera de acceso cuerpo central estaciones elevadas a la altura indicada en proyecto a una cara incluye recubrimiento aislante térmico y acústico, fijación y soporte con perfiles de aluminio, de acuerdo a despiece indicado en planos. El precio unitario incluye: los equipos, herramienta y mano de obra para realizar el trabajo; los materiales puestos en el sitio de su colocación; mermas y desperdicios, los andamios necesarios y plataformas para la realización del trabajo, los elementos de fijación, tornillería, soportes, sujetadores, sistemas de fijación, sellos de goma, juntas y soportes; trazo y nivelación las veces necesarias; los acarreos internos necesarios y las pruebas de calidad necesarias; así como: maquinaria, equipo, herramienta y mano de obra para la ejecución del concepto puestos en el sitio de su utilización; los tiempos en activo, en espera y muertos para dar cumplimiento al proceso constructivo y a las condiciones de uso de vía pública; combustibles y lubricantes, el retiro del material producto de la actividad al banco de tiro en un radio no mayor de 20 km, se entiende por equivalente aquellos materiales que cumplen como mínimo con las mismas especificaciones técnicas de calidad, duración y garantía, y todo lo necesario para su correcta ejecución por unidad de obra terminada. | m2 | 182.78
822 | DGTM2112-PR-00669 | EP 62 | Suministro, habilitado y colocación de cristal laminado marca SAINT GOBAIN o equivalente 6+6 mm, formado por un cristal de control solar SGG ST150 de 6 mm templado + PVB de 1.52 mm de espesor, transparente + cristal claro de 6 mm de espesor templado, de acuerdo a despiece y colocación indicada en planos, en techumbre cuerpo central estaciones elevadas, El precio unitario incluye: los equipos, herramienta y mano de obra para realizar el trabajo; los materiales puestos en el sitio de su colocación; mermas y desperdicios, los andamios necesarios y plataformas para la realización del trabajo, los elementos de fijación, trazo y nivelación las veces necesarias; el contratista será el responsable de la protección de los elementos de este concepto hasta la entrega al organismo operador, estará obligado a reponer los elementos dañados las veces que sean necesarias; los acarreos internos necesarios y las pruebas de calidad necesarias; así como: maquinaria, equipo, herramienta y mano de obra para la ejecución del concepto puestos en el sitio de su utilización; los tiempos en activo, en espera y muertos para dar cumplimiento al proceso constructivo y a las condiciones de uso de vía pública; combustibles y lubricantes, el retiro del material producto de la actividad al banco de tiro en un radio no mayor de 20 km, se entiende por equivalente aquellos materiales que cumplen como mínimo con las mismas especificaciones técnicas de calidad, duración y garantía, y todo lo necesario para su correcta ejecución por unidad de obra terminada. | m2 | 153.185
| 4.3.3.11 |  | 4.3.3.11 Locales Tecnicos
| 4.3.3.11.1 |  | 4.3.3.11.1 Pisos
823 | DGTM2112-PR-00021 | EP 25 | Suministro y aplicación de acabado en piso con resina epóxica guardquim epoxi 630 aqua de imperquimia, o equivalente, de un milímetro de espesor, color sprint 5-37-5, sobre firme de concreto pulido, el precio unitario incluye: los equipos, herramienta y mano de obra para realizar el trabajo; los materiales puestos en el sitio de su colocación; mermas y desperdicios, la nivelación las veces necesarias; los acarreos internos necesarios; así como; Maquinaria, equipo, herramienta y mano de obra para la ejecución del concepto puestos en el sitio de su utilización; los tiempos en activo, en espera y muertos para dar cumplimiento al proceso constructivo y a las condiciones de uso de vía pública; combustibles y lubricantes, el retiro del material producto de la actividad al banco de tiro en un radio no mayor de 20 km, se entiende por equivalente aquellos materiales que cumplen como mínimo con las mismas especificaciones técnicas de calidad, duración y garantía, y todo lo necesario para su correcta ejecución por unidad de obra terminada. | m2 | 1011.74
| 4.3.3.11.2 |  | 4.3.3.11.2 Muros
824 | DGTM2112-PR-00022 | EP 73 | Construcción de muro divisorio de block hueco 12x20x40 junteado con cemento arena en proporción 1:4 de una altura de 0 a 5.0 metros de altura, el precio unitario incluye: los equipos, herramienta y mano de obra para realizar el trabajo; los materiales puestos en el sitio de su colocación, mermas y desperdicios, trazo y nivelación las veces necesarias, los andamios necesarios y plataformas para la realización del trabajo, los acarreos internos necesarios; así como; Maquinaria, equipo, herramienta y mano de obra para la ejecución del concepto puestos en el sitio de su utilización; los tiempos en activo, en espera y muertos para dar cumplimiento al proceso constructivo y a las condiciones de uso de vía pública; combustibles y lubricantes, el retiro del material producto de la actividad al banco de tiro en un radio no mayor de 20 km, y todo lo necesario para su correcta ejecución por unidad de obra terminada. | m2 | 1132.49
825 | DGTM2112-PR-00023 | EP 26 | Construcción de muro de concreto armado acabado aparente de 20 cm de espesor, con acero de refuerzo y concreto f’c según lo indicado en el proyecto, de una altura de 0 a 5.0 metros, el precio unitario incluye: los equipos, herramienta y mano de obra para realizar el trabajo; los materiales puestos en el sitio de su colocación, mermas y desperdicios, trazo y nivelación las veces necesarias, los andamios necesarios y plataformas para la realización del trabajo, la cimbra de acabado aparente (puntales, barrotes, triplay, separadores, etc); el concreto su vibrado, descimbrado, membrana de curado; acero de refuerzo con sus ganchos, amarres, bastones, traslapes, soldadura, mermas y desperdicios; los acarreos internos necesarios; así como; Maquinaria, equipo, herramienta y mano de obra para la ejecución del concepto puestos en el sitio de su utilización; los tiempos en activo, en espera y muertos para dar cumplimiento al proceso constructivo y a las condiciones de uso de vía pública; combustibles y lubricantes, el retiro del material producto de la actividad al banco de tiro en un radio no mayor de 20 km, y todo lo necesario para su correcta ejecución por unidad de obra terminada. | m2 | 70
826 | DGTM2112-PR-00024 | EP 72 | Construcción y aplicación de aplanado tipo fino de 1 cm. de espesor a base de cemento-arena en proporción 1:5 aplicado en muros a una altura de 0 a 5.0 m. el precio unitario incluye: los equipos, herramienta y mano de obra para realizar el trabajo; los materiales puestos en el sitio de su colocación, mermas y desperdicios, trazo y nivelación las veces necesarias, los andamios necesarios y plataformas para la realización del trabajo, los acarreos internos necesarios; así como; Maquinaria, equipo, herramienta y mano de obra para la ejecución del concepto puestos en el sitio de su utilización; los tiempos en activo, en espera y muertos para dar cumplimiento al proceso constructivo y a las condiciones de uso de vía pública; combustibles y lubricantes, el retiro del material producto de la actividad al banco de tiro en un radio no mayor de 20 km, y todo lo necesario para su correcta ejecución por unidad de obra terminada. | m2 | 1498.58
827 | DGTM2112-PR-00025 | EP 37 | Suministro y aplicación de pintura de esmalte mate COMEX 100, o equivalente, color gris perla 106, aplicada en muros de 0 a 5.0 m. de altura, a dos manos de pintura previa aplicación de sellador, el precio unitario incluye: los equipos, herramienta y mano de obra para realizar el trabajo; los materiales puestos en el sitio de su aplicación, el sellador previamente aplicado en el muro, mermas y desperdicios, los andamios necesarios y plataformas para la realización del trabajo, los acarreos internos necesarios; así como; Maquinaria, equipo, herramienta y mano de obra para la ejecución del concepto puestos en el sitio de su utilización; los tiempos en activo, en espera y muertos para dar cumplimiento al proceso constructivo y a las condiciones de uso de vía pública; combustibles y lubricantes, el retiro del material producto de la actividad al banco de tiro en un radio no mayor de 20 km, se entiende por equivalente aquellos materiales que cumplen como mínimo con las mismas especificaciones técnicas de calidad, duración y garantía, y todo lo necesario para su correcta ejecución por unidad de obra terminada. | m2 | 1498.58
828 | DGTM2112-PR-00026 | EP 80 | Suministro y aplicación de impermeabilizante para cisterna marca COMEX modelo Uretop H el precio unitario incluye: los equipos, herramienta y mano de obra para realizar el trabajo; los materiales puestos en el sitio de su colocación; con el espesor indicado por el fabricante, mermas y desperdicios, la nivelación las veces necesarias; los acarreos internos necesarios; así como; Maquinaria, equipo, herramienta y mano de obra para la ejecución del concepto puestos en el sitio de su utilización; los tiempos en activo, en espera y muertos para dar cumplimiento al proceso constructivo y a las condiciones de uso de vía pública; combustibles y lubricantes, el retiro del material producto de la actividad al banco de tiro en un radio no mayor de 20 km, se entiende por equivalente aquellos materiales que cumplen como mínimo con las mismas especificaciones técnicas de calidad, duración y garantía, y todo lo necesario para su correcta ejecución por unidad de obra terminada. | m2 | 64.04
| 4.3.3.11.3 |  | 4.3.3.11.3 Plafones
829 | DGTM2112-PR-00027 | EP 55 | Suministro y aplicación de pintura vinílica antipolvo marca XXXX, o equivalente, color blanco código, aplicada en plafón a una altura máxima de 5.0 m. de altura, aplicación a dos manos de pintura previa aplicación de sellador, el precio unitario incluye: los equipos, herramienta y mano de obra para realizar el trabajo; los materiales puestos en el sitio de su aplicación, el sellador previamente aplicado en el plafon, mermas y desperdicios, los andamios necesarios y plataformas para la realización del trabajo, los acarreos internos necesarios; así como; Maquinaria, equipo, herramienta y mano de obra para la ejecución del concepto puestos en el sitio de su utilización; los tiempos en activo, en espera y muertos para dar cumplimiento al proceso constructivo y a las condiciones de uso de vía pública; combustibles y lubricantes, el retiro del material producto de la actividad al banco de tiro en un radio no mayor de 20 km, se entiende por equivalente aquellos materiales que cumplen como mínimo con las mismas especificaciones técnicas de calidad, duración y garantía, y todo lo necesario para su correcta ejecución por unidad de obra terminada. | m2 | 1080.79
| 4.3.3.11.4 |  | 4.3.3.11.4 Puertas
830 | DGTM2112-PR-00029 | EP 29 | Suministro, habilitado y colocación de puerta simple metálica de claro libre de 1.0 x 2.10 metros, de acero galvanizado calibre 20 con perfil metálico perimetral, marco galvanizado calibre 18, bisagras ocultas de 160 mm con capacidad de carga de 80 Kg por par de bisagras, manijas de acero recubiertas de plástico negro, cerradura marca TESA o equivalente, con aplicación de pintura electrostática en polvo color rojo, y demás elementos según proyecto, el precio unitario incluye: los equipos, herramienta y mano de obra para realizar el trabajo; los materiales puestos en el sitio de su colocación: anclas, marco metálico, perfil metálico, lámina metálica, aislamiento, bisagras, manijas, cerradura; mermas y desperdicios; trazo y nivelación las veces necesarias; el contratista será el responsable de la protección de los elementos de este concepto hasta la entrega al organismo operador, deberá reponer los elementos dañados las veces que sean necesarias; los acarreos internos necesarios; así como; Maquinaria, equipo, herramienta y mano de obra para la ejecución del concepto puestos en el sitio de su utilización; los tiempos en activo, en espera y muertos para dar cumplimiento al proceso constructivo y a las condiciones de uso de vía pública; combustibles y lubricantes, el retiro del material producto de la actividad al banco de tiro en un radio no mayor de 20 km, se entiende por equivalente aquellos materiales que cumplen como mínimo con las mismas especificaciones técnicas de calidad, duración y garantía, y todo lo necesario para su correcta ejecución por unidad de obra terminada. | PZA | 4
831 | DGTM2112-PR-00030 |  | Suministro, habilitado y colocación de puerta doble metálica de claro libre de 2.20 x 2.30 metros, de acero galvanizado calibre 20 con perfil metálico perimetral, marco galvanizado calibre 18, bisagras ocultas de 160 mm con capacidad de carga de 80 Kg por par de bisagras, manijas de acero recubiertas de plástico negro, cerradura marca TESA o similar equivalente, con aplicación de pintura electrostática en polvo color rojo, y demás elementos según proyecto, el precio unitario incluye: los equipos, herramienta y mano de obra para realizar el trabajo; los materiales puestos en el sitio de su colocación: anclas, marco metálico, perfil metálico, lámina metálica, aislamiento, bisagras, manijas, cerrdura; mermas y desperdicios; trazo y nivelación las veces necesarias; el contratista será el responsable de la protección de los elementos de este concepto hasta la entrega al organismo operador, deberá reponer los elementos dañados las veces que sean necesarias; los acarreos internos necesarios; así como; Maquinaria, equipo, herramienta y mano de obra para la ejecución del concepto puestos en el sitio de su utilización; los tiempos en activo, en espera y muertos para dar cumplimiento al proceso constructivo y a las condiciones de uso de vía pública; combustibles y lubricantes, el retiro del material producto de la actividad al banco de tiro en un radio no mayor de 20 km, , y todo lo necesario para su correcta ejecución por unidad de obra terminada. | PZA | 7
832 | DGTM2112-PR-00031 | EP 51 | Suministro, habilitado y colocación de puerta bilco o equivalente de claro libre de 3.00 x 2.70 metros, a base de placa de acero de ¼ configurada en rombos para resistir una sobrecarga de 732 kg/m2, bisagras de acción tipo leva, cerrojo de cierre de acero inoxidable tipo 316 con manivela interior fija y exterior desmontable, con marco y contramarco de ángulo de 1/4x3x3, con elevación asistida barras de torsión que giran sobre bisagras de accionamiento tipo leva y demás elementos según proyecto, el precio unitario incluye: los equipos, herramienta y mano de obra para realizar el trabajo; los materiales puestos en el sitio de su colocación; mermas y desperdicios; lámina, ángulo, bisagras, cerradura, elevación asistida, pintura primario alquidálico, herrajes galvanizados; trazo y nivelación las veces necesarias; el contratista será el responsable de la protección de los elementos de este concepto hasta la entrega al organismo operador, deberá reponer los elementos dañados las veces que sean necesarias; los acarreos internos necesarios; así como; Maquinaria, equipo, herramienta y mano de obra para la ejecución del concepto puestos en el sitio de su utilización; los tiempos en activo, en espera y muertos para dar cumplimiento al proceso constructivo y a las condiciones de uso de vía pública; combustibles y lubricantes, el retiro del material producto de la actividad al banco de tiro en un radio no mayor de 20 km, se entiende por equivalente aquellos materiales que cumplen como mínimo con las mismas especificaciones técnicas de calidad, duración y garantía, y todo lo necesario para su correcta ejecución por unidad de obra terminada. | PZA | 3
| 4.3.3.12 |  | 4.3.3.12 Escaleras nivel anden-vestíbulo
833 | DGTM2112-PR-01222 |  | Suministro y colocación de placas de granito en huella de escaleras nivel anden-vestibulo de estaciones elevadas de tráfico pesado SHADOW BLACK o G684 de sección indicada en proyecto x 3/4" de espesor, igual a muestra autorizada, acabado pulido brillado (nivel 90 en pulimento) seleccionado y clasificado como Calidad A, rectificado en medidas y espesor de acuerdo a norma Internacional. Colocado en junta a hueso. Tratamiento con químico oleofobo en su cara superior y laterales además el mortero cemento-arena relación 1:4 para la colocación y su mezcla para la aplicación. Debido al volumen el material deberá ser suministrado clasificado y separado en tonalidades dentro de rangos previamente definidos por el proyecto, el precio unitario incluye: los equipos, herramienta y mano de obra para realizar el trabajo; los materiales puestos en el sitio de su colocación; el adhesivo y su mezcla para su aplicación; mermas y desperdicios, los acarreos internos necesarios, las pruebas de calidad necesarias, trazo y nivelación las veces necesarias; así como: maquinaria, equipo, herramienta y mano de obra para la ejecución del concepto puestos en el sitio de su utilización; los tiempos en activo, en espera y muertos para dar cumplimiento al proceso constructivo y a las condiciones de uso de vía pública; combustibles y lubricantes, el retiro del material producto de la actividad al banco de tiro en un radio no mayor de 20 km, se entiende por similar equivalente aquellos materiales que cumplen como mínimo con las mismas especificaciones técnicas de calidad, duración y garantía, y todo lo necesario para su correcta ejecución por unidad de obra terminada. | m2 | 43.2
834 | DGTM2112-PR-01223 |  | Suministro y colocación de placas de granito en peralte de escaleras nivel anden-vestibulo de estaciones elevadas de tráfico pesado SHADOW BLACK o G684 de sección indicada en proyecto x 3/4" de espesor, igual a muestra autorizada, acabado pulido brillado (nivel 90 en pulimento) seleccionado y clasificado como Calidad A, rectificado en medidas y espesor de acuerdo a norma Internacional. Colocado en junta a hueso. Tratamiento con químico oleofobo en su cara superior y laterales además el mortero cemento-arena relación 1:4 para la colocación y su mezcla para la aplicación. Debido al volumen el material deberá ser suministrado clasificado y separado en tonalidades dentro de rangos previamente definidos por el proyecto, el precio unitario incluye: los equipos, herramienta y mano de obra para realizar el trabajo; los materiales puestos en el sitio de su colocación; el adhesivo y su mezcla para su aplicación; mermas y desperdicios, los acarreos internos necesarios, las pruebas de calidad necesarias, trazo y nivelación las veces necesarias; así como: maquinaria, equipo, herramienta y mano de obra para la ejecución del concepto puestos en el sitio de su utilización; los tiempos en activo, en espera y muertos para dar cumplimiento al proceso constructivo y a las condiciones de uso de vía pública; combustibles y lubricantes, el retiro del material producto de la actividad al banco de tiro en un radio no mayor de 20 km, se entiende por similar equivalente aquellos materiales que cumplen como mínimo con las mismas especificaciones técnicas de calidad, duración y garantía, y todo lo necesario para su correcta ejecución por unidad de obra terminada. | m2 | 24.5
835 | DGTM2112-PR-01224 |  | Suministro y colocación de placas de granito para descansos de escaleras nivel anden-vestibulo de estaciones elevadas de tráfico pesado SHADOW BLACK o G684 de 600mm x 1200mm x 3/4" de espesor, igual a muestra autorizada, acabado pulido brillado (nivel 90 en pulimento) seleccionado y clasificado como Calidad A, rectificado en medidas y espesor de acuerdo a norma Internacional. Colocado en junta a hueso. Tratamiento con químico oleofobo en su cara superior y laterales además el mortero cemento-arena relación 1:4 para la colocación y su mezcla para la aplicación. Debido al volumen el material deberá ser suministrado clasificado y separado en tonalidades dentro de rangos previamente definidos por el proyecto, el precio unitario incluye: los equipos, herramienta y mano de obra para realizar el trabajo; los materiales puestos en el sitio de su colocación; el adhesivo y su mezcla para su aplicación; mermas y desperdicios, los acarreos internos necesarios, las pruebas de calidad necesarias, trazo y nivelación las veces necesarias; así como: maquinaria, equipo, herramienta y mano de obra para la ejecución del concepto puestos en el sitio de su utilización; los tiempos en activo, en espera y muertos para dar cumplimiento al proceso constructivo y a las condiciones de uso de vía pública; combustibles y lubricantes, el retiro del material producto de la actividad al banco de tiro en un radio no mayor de 20 km, se entiende por similar equivalente aquellos materiales que cumplen como mínimo con las mismas especificaciones técnicas de calidad, duración y garantía, y todo lo necesario para su correcta ejecución por unidad de obra terminada. | m2 | 12
836 | DGTM2112-PR-01225 |  | Suministro habilitado y colocación de barandal a base de cristal templado marca SAINT GOBAIN GLASS modelo planilux claro de 9.5 mm. de espesor con cantos pulidos perimetrales y ocho barrenos rectos de 1 pulgada, con tubo pasamanos de acero inoxidable C-304 de 2 pulgadas de diámetro y herraje para soporte de pasamano en barra de acero inoxidable de 1 ¼ de pulgadas con chapetón roscable a esparrago de 3/8 de pulgada de diámetro y solera de acero inoxidable de ¼ de pulgada de espesor, herraje espaciador para sujeción de cristal y neopreno shore 80 en color blanco para calza de cristal, con la modulación y geometría indicada en proyecto, en escalera nivel anden-vestíbulo estaciones elevadas, el precio unitario incluye: los equipos, herramienta y mano de obra para realizar el trabajo; los materiales puestos en el sitio de su colocación; el cristal templado, el tubo de acero inoxidable, los herrajes, la barra de acero inoxidable, chapetones roscables, solera de acero inoxidable, el neopreno shore 80, los barrenos en cristal; mermas y desperdicios; trazo y nivelación las veces necesarias; el contratista será el responsable de la protección de los elementos de este concepto hasta la entrega al organismo operador, deberá reponer los elementos dañados las veces que sean necesarias; los acarreos internos necesarios horizontales y verticales hasta el lugar de su utilización; las pruebas de calidad necesarias; así como: maquinaria, equipo, herramienta y mano de obra para la ejecución del concepto puestos en el sitio de su utilización; los tiempos en activo, en espera y muertos para dar cumplimiento al proceso constructivo y a las condiciones de uso de vía pública; combustibles y lubricantes, el retiro del material producto de la actividad al banco de tiro en un radio no mayor de 20 km, y todo lo necesario para su correcta ejecución por unidad de obra terminada. | m2 | 47.09
837 | DGTM2112-PR-01226 |  | Suministro, habilitado y colocación de placa de acero para sujeción de barandal de cristal de ¼ de pulgada de espesor con la geometría indicada en proyecto, con barrenos rectos de ½ y 3/8 de pulgada de diámetro, acabado primario epóxido y acabado final epóxido aplicado en polvo electrostáticamente y polimerizado en horno en color grafito mate, en escalera nivel anden-vestíbulo estaciones elevadas, el precio unitario incluye: los materiales puestos en el sitio de su utilización; la placa de acero, los equipos, herramienta y mano de obra para su habilitado y forjado de geometría; los equipos herramienta y mano de obra para la ejecución de los barrenos; los equipos herramienta y mano de obra para la aplicación del acabado final; los equipos herramienta y mano de obra para su transportación; los cortes, mermas, desperdicios, descalibres, la soldadura; cartabonos de placa de acero de ¼ de pulgada; los acarreos necesarios verticales y horizontales hasta el lugar de su colocación; las pruebas de calidad necesarias; los andamios necesarios y plataformas para la realización del trabajo; así como: los tiempos en activo, en espera y muertos para dar cumplimiento al proceso constructivo y a las condiciones de uso de vía pública; el retiro del material producto de la actividad al banco de tiro en un radio no mayor de 20 km, y todo lo necesario para su correcta ejecución por unidad de obra terminada. | kg | 1252
| 4.3.3.13 |  | 4.3.3.13 Escaleras de mantenimiento
838 | DGTM2112-PR-00645 | EP 49 | Suministro habilitado y colocación de poste para barandal formado por dos postes de solera de 2 por 1/4 de pulgada de espesor de acero inoxidable, unidos mediante solera de acero inoxidable soldada a las laterales de cada poste, con placa base de acero de ¼ de pulgada de espesor, con las dimensiones y geometrías indicadas en proyecto, nivel anden estaciones elevadas, el precio unitario incluye : los equipos, herramienta y mano de obra para realizar el trabajo; los materiales puestos en el sitio de su colocación, solera de acero inoxidable, placa de acero, soldadura; mermas y desperdicios; trazo y nivelación las veces necesarias; el contratista será el responsable de la protección de los elementos de este concepto hasta la entrega al organismo operador, deberá reponer los elementos dañados las veces que sean necesarias; los acarreos internos necesarios y las pruebas de calidad necesarias; así como: los tiempos en activo, en espera y muertos para dar cumplimiento al proceso constructivo y a las condiciones de uso de vía pública; combustibles y lubricantes, el retiro del material producto de la actividad al banco de tiro en un radio no mayor de 20 km, y todo lo necesario para su correcta ejecución por unidad de obra terminada. | PZA | 110
839 | DGTM2112-PR-00646 | EP 50 | Suministro habilitado y colocación de tubo para pasamano de acero inoxidable C-304 de 2 pulgadas de espesor, acabado satinado, nivel anden estaciones elevadas, el precio unitario incluye : los equipos, herramienta y mano de obra para realizar el trabajo; los materiales puestos en el sitio de su colocación, tubo de acero inoxidable, soldadura; mermas y desperdicios; trazo y nivelación las veces necesarias; el contratista será el responsable de la protección de los elementos de este concepto hasta la entrega al organismo operador, deberá reponer los elementos dañados las veces que sean necesarias; los acarreos internos necesarios y las pruebas de calidad necesarias; así como: los tiempos en activo, en espera y muertos para dar cumplimiento al proceso constructivo y a las condiciones de uso de vía pública; combustibles y lubricantes, el retiro del material producto de la actividad al banco de tiro en un radio no mayor de 20 km, y todo lo necesario para su correcta ejecución por unidad de obra terminada. | m | 104.9
| 4.3.4 |  | 4.3.4 Instalaciones Electromecanicas
| 4.3.4.1 |  | 4.3.4.1 Instalaciones de drenaje pluvial en estaciones, tunel y viaducto
| 4.3.4.1.1 |  | 4.3.4.1.1 Drenaje pluvial en estaciones
840 | DGTM2112-PR-01080 | EP 81 | Suministro, fabricación Registro de 0.40x0.60xVariable m. de muros de tabique rojo recocido de acuerdo a planos ejecutivos, con marco y contramarco a base de ángulo asentado con mezcla cemento arena 1:3, con aplanado pulido en el interior, con tapa de 2 cm. de espesor de concreto de F'c=150 kg/cm2, con marco y contramarco comercial, piso de 8 cm. de espesor de concreto de F'c=150 kg/cm2, incluye: materiales, acarreos, excavación, mano de obra, equipo y herramienta. | PZA | 4
841 | DGTM2112-PR-01083 | EP 82 | Suministro y colocación de salida de sistema pluvial mediante sistema SIFÓNICO. El precio unitario incluye: mano de obra, equipos, herramientas, tubería, conexiones, parte proporcional de tubería secundaria o ramales hasta la bajante principal, accesorios de fijación, mensulas, abrazaderas, cortes, retiros, elevaciones, coladera en techumbre de estación, reducciones, tees, yees, accesorios necesarios, coples, mano de obra, equipo, herramienta, limpieza del área de trabajo y todo lo necesario para su correcta ejecución | SALIDA | 12
842 | DGTM2112-PR-01084 | EP 83 | Suministro, instalacion y pruebas de tubería de polietileno HDPE de diámetros desde 3 a 6" de Mca Geberit o similar, para fluidos a presión, para bajantes pluviales en columnas de estación en viaducto con un desarrollo promedio de 35 mts. EL concepto incluye: accesorios diversos, codos, tees, yees, tapon roscado, coples, conectores, reducciones, elementos de fijación, abrazaderas, materiales diversos. Se contemplará un desarrollo desde el sumidero a nivel de viaducto hasta el remate a nivel de calle en ducto municipal o registro pluvial a nivel de calle. | PZA | 4
| 4.3.4.2 |  | 4.3.4.2 Instalaciones hidráulicas en estaciones subterráneas y elevadas
| 4.3.4.2.1 |  | 4.3.4.2.1 Equipos y materiales hidráulicos
843 | DGTM2112-PR-01085 | EP 84 | Salida hidraulica para w.c. con fluxometro,a base de tuberia de cobre de 32mm, parte proporcional de accesorios, válvulas, conectores, coples, tapones capa, fluxómetro para WC mca helvex o similar, pruebas, puesta en marcha incluye: materiales, instalación, mano de obra, pruebas, equipo y herramienta, limpieza del área de trabajo, elevaciones, cortes, retiros, y de acuerdo a proyecto ejecutivo. | SALIDA | 2
844 | DGTM2112-PR-01086 | EP 85 | Salida hidraulica para lavabo, con desarrollo de tubería de cobre hasta el ramal principal, tuberia de cobre desde 13 mmm de diámetro hasta 3/4" promedio, con llave Ahorradora de agua modelo TV-105, MCA. helvex, similar o equivalente, el precio unitario incluye: materiales, accesorios, valvula angular, tubería coflex, llave ahorradora de agua, instalación, mano de obra, pruebas, equipo y herramienta,limpieza del area de trabajo y todo lo necesario para su correcta ejecución. | SALIDA | 2
845 | DGTM2112-PR-01087 | EP 86 | Salida hidraulica para tarja con tuberia de cobre de 13 mm, manguera colflex y tubo. el precio unitario incluye: materiales, accesorios, valvula angular, tubería coflex, llave ahorradora de agua, instalación, mano de obra, pruebas, equipo y herramienta,limpieza del area de trabajo y todo lo necesario para su correcta ejecución. | PZA | 2
846 | DGTM2112-PR-01088 | EP 87 | Línea hidráulica de succión con tuberia de cobre tipo M, pichancha, conectores, accesorios mano de obra, instalación y pruebas.el precio unitario incluye: materiales, accesorios, valvula angular, tubería coflex, llave ahorradora de agua, instalación, mano de obra, pruebas, equipo y herramienta,limpieza del area de trabajo y todo lo necesario para su correcta ejecución. | PZA | 1
847 | DGTM2112-PR-01089 | EP 88 | Línea de descarga desde el equipo hidroneumático hasta la zona de baños, incluye: conectores, reducciónes, tees, válvulas, codos de 90°, tuerca unión, tuberia. materiales, accesorios, valvula angular, tubería coflex, instalación, mano de obra, pruebas, equipo y herramienta,limpieza del area de trabajo y todo lo necesario para su correcta ejecución, soportes. NOTA: metros necesarios de tuberia, mano de obra, instalación y pruebas | SALIDA | 2
848 | DGTM2112-PR-01093 | EP 89 | manómetro de glicerina con rango de 0-300 PSI, con carátula de 2 1/2 in de diámetro y conexión de 1/4 NPT roscada. El precio unitario, incluye: mano de obra, equipo, herramienta, instalación, pruebas, conexiones, elevaciones, almacenaje y todo lo necesario para su correcta ejecución. | PZA | 2
849 | DGTM2112-PR-01094 | EP 90 | dos motbombas verticales multipasos marca PICSA mod.PEVMU5-16 de 16 etapas con succión y descarga en línea de 1 - 1/4", con sello mecánico, acoplada directamente a motor eléctrico de 7.5 HP a 3500RPM para operar con corriente alterna de 60 ciclos, 3 fases, 230-460 volts. Incluye: mano de obra, equipo, herramientas, elevaciones, trazo, nivelación, elementos de fijación, limpieza, pruebas, puesta en servicio y todo lo necesario para su correcta ejecución. | JGO | 1
850 | DGTM2112-PR-01095 | EP 91 | "Tablero de fuerza y control de velocidad variable marca PICSA ISO9001:2000 mod. TVV2B-47, para controlar y proteger 2 bombas, compuesto por lo siguiente: 2 Variadores de frecuencia para motor de 7.5 HP en 460 V. 1 Transductor de Presión de 0-150 PSI con salida de 4 a 20 mA. Cuenta con 2 entradas analógicas de 4 a 20 mA para sensores de: presión o presión diferencial, Puerto de comunicación con protocolo Modbus-RTU esclavo, RS232 ó RS485 a solicitud. El tablero TVV tiene dos modos básicos de operación, los cuales son: MODO FUERA. MODO AUTOMÁTICO. Sección de potencia compuesto por: Interruptor magnético de alta capacidad interruptiva, Todo contenido en un gabinete NEMA 2. Incluye: mano de obra, equipo, herramientas, elevaciones, trazo, nivelación, elementos de fijación, limpieza, pruebas, puesta en servicio y todo lo necesario para su correcta ejecución. """ | PZA | 1
851 | DGTM2112-PR-01096 | EP 92 | suministro y colocación de tanque de presurización para hidroneumático,Tanque precargado marca AMTROL mod. WX-403C de 16.5" de diámetro por 45.75" de altura para una presión máxima de 17.60 kg/cm2 y capacidad nominal de 128 litros El precio unitario, incluye: mano de obra, equipo, herramienta, elevaciones, almacenaje, instalación, pruebas, elementos de fijación, puesta en marcha, manuales, capacitación y todo lo necesario para su correcta ejecución. | PZA | 1
| 4.3.4.3 |  | 4.3.4.3 Instalaciones sanitarias en estaciones subterráneas y elevadas
| 4.3.4.3.1 |  | 4.3.4.3.1 Equipos y materiales del sistema sanitario
852 | DGTM2112-PR-01097 | EP 93 | Salida sanitaria para WC, incluye el desarroollo de la tubería desde la descarga del WC hasta el ramal principal con tubería de fierro fundido de 100 mm de diámetro, incluye: cortes, retiros, elementos de fijación, coples, abrazaderas, trazo, nivelación, pruebas de hermeticidad, limpieza del área de trabajo y todo lo necesario para su correcta ejecución | SALIDA | 2
853 | DGTM2112-PR-01098 | EP 94 | Salida sanitaria para lavabo, a base tubería de fierro fundido de hasta 50 mm de diámetro y PVC para ventila, hasta el ramal principal, El precio unitario incluye: mano de obra, accesorios, coples, abrazaderas, empaques de neopreno, materiales, instalación, pruebas, equipo y herramienta, limpieza del área de trabajo, cortes, retiros, pruebas de hermeticidad, elevaciones y todo lo necesario para su correcta ejecución, todo de acuerdo al proyecto ejecutivo. | SALIDA | 2
854 | DGTM2112-PR-01099 | EP 95 | Salida sanitaria para tarja con tuberia de Fierro fundido con diámetro hasta 38 mm, desague con tuberia FoFo, desarrollo hasta el ramal principal . incluye: materiales, mano de obra, equipo y herramienta, accesorios, coples, cortes, empaques de neopreno, juntas, abrazaderas, limpieza del area de trabajo y todo lo necesario para su correcta ejecución. | SALIDA | 2
855 | DGTM2112-PR-01103 | EP 96 | suministro, instalación, conexiones de Salida para coladera de piso marca Helvex o similar, fabricado a base de fierro fundido en modelo CH-24, con descarga 38 mm y con un desarrollo de tubería de fierro fundido de 50 mm hasta el ramal principal. El precio incluye: mano de obra, equipos, cortes, herramientas, elevaciones, acarreos dentro y fuera de la obra, limpieza del área de trabajo y todo lo necesario para su correcta ejecución. | SALIDA | 2
| 4.3.4.4 |  | 4.3.4.4 Instalaciones de ventilación en estaciones subterráneas y elevadas
| 4.3.4.4.1 |  | 4.3.4.4.1 Equipos y materiales del sistema de ventilación
856 | DGTM2112-PR-01104 | EP 97 | Suministro , instalación de ventilador centrifugo en línea para suministro y extracción de aire en locales técnicos de acuerdo a proyecto ejecutivo indicado en planos, construido en carcasa de acero soldado, baleros estandart con resistencia a la fatiga L50, con tiempo de vida de 400,000 horas de operación, transmisión directa para manejar el flujo de aire indicado en planos, operación en forma horizontal, motor TEFC, con motor de 1-5 hp características eléctricas 230/3/60. El P.U. incluye: Soportes antivibratatorios, cuellos flexibles, material de fijación, materiales de desperdicios, mano de obra, equipos, herramientas, maniobras, grúas, acarreos dentro y fuera de la obra, almacenamiento, limpieza y retiro de material fuera de la obra, pruebas, puesta en marcha y todo lo necesario para su correcto funcionamiento, ademas incluye todas las canalizaciones necesarias, programación e interconexión de controles necesarios indicados en el proyecto. | PZA | 11
857 | DGTM2112-PR-01105 | EP 137 | Suministro e instalación de ventilador de centrifugo en línea aire con capacidad desde 5,000-18,000 cfm para vencen una presion estatica de 1.8 in de ca, con ventilador centrifugo y motor con capacidad de 5 -10 hp a 1725 rpm para operar a 220/3/60 y damper a la entrada de la unidad. El P.U. incluye: Soportes antivibratatorios, cuellos flexibles, material de fijación, materiales de desperdicios, mano de obra, equipos, herramientas, maniobras, grúas, acarreos dentro y fuera de la obra, almacenamiento, limpieza y retiro de material fuera de la obra, pruebas, puesta en marcha y todo lo necesario para su correcto funcionamiento, ademas incluye todas las canalizaciones necesarias, programación e interconexión de controles necesarios indicados en el proyecto. | PZA | 1
858 | DGTM2112-PR-01106 | EP 98 | Suministro e instalación de extractor en linea de aire con capacidad de extraccion de 5,000-20,000 cfm presion estatica de 1.8 in de ca, motor con capacidad de10 -20 hp a 1725 rpm para operar a 220/3/60 . El P.U. incluye: Soportes antivibratatorios, cuellos flexibles, material de fijación, materiales de desperdicios, mano de obra, equipos, herramientas, maniobras, grúas, acarreos dentro y fuera de la obra, almacenamiento, limpieza y retiro de material fuera de la obra, pruebas, puesta en marcha y todo lo necesario para su correcto funcionamiento, ademas incluye todas las canalizaciones necesarias, programación e interconexión de controles necesarios indicados en el proyecto. | PZA | 1
859 | DGTM2112-PR-01109 | EP 138 | Suministro e instalacion de ductos de lámina galvanizada de calibres 20, 22, 24 y 26 de dimension hasta de 54" El P.U. incluye: Soportes ,refuerzos, material de fijación, materiales, desperdicios, mano de obra, herramienta, almacenamiento, limpieza y retiro de materal fuera de la obra, pruebas, puesta en marcha y todo lo necesario para su correcto funcionamiento. | kg | 8024.416
860 | DGTM2112-PR-01110 | EP 99 | Suministro e instalación de rejillas de inyeccion doble deflexion de aluminio de dimesiones indicadas en planos El P.U. incluye: material de fijación, materiales, desperdicios, mano de obra, herramienta, almacenamiento, limpieza y retiro de materal fuera de la obra, pruebas, puesta en marcha y todo lo necesario para su correcto funcionamiento. | PZA | 35
861 | DGTM2112-PR-01111 | EP 100 | Suministro e instalación de rejillas de retorno con control de volumen y filtro dimensiones indicadas en plano El P.U. incluye: material de fijación, materiales, desperdicios, mano de obra, herramienta, almacenamiento, limpieza y retiro de materal fuera de la obra, pruebas, puesta en marcha y todo lo necesario para su correcto funcionamiento. | PZA | 27
| 4.3.4.5 |  | 4.3.4.5 Puerta de Estacion
| 4.3.4.5.1 |  | 4.3.4.5.1 Equipos y materiales del sistema de ventilación
862 | DGTM2112-PR-01112 | EP 101 | Suministro , instalación de cerradura tipo electroiman y contacto magnetico de superficie, para puerta de estacion. El electroiman con alimentacion 12/24VDC, 500mA. Contacto Magnetico de superficie normalmente cerrado, carcaza de aluminio y alta potencia magnetica. Normalmen operados mediante un esuqema arquitectonico de control remoto que estara integrado al mando y control de estaciones (TES) y al control de accesos de area restringidas (ACC), los cuales podran ser monitoreados desde el Centro de Control y desde el Puesto del Jefe de Estacion. Asi mismo debera de poder operarse de manera local. El P.U. incluye: material de fijación, materiales de desperdicios, mano de obra, equipos, herramientas, maniobras, acarreos dentro y fuera de la obra, almacenamiento, limpieza y retiro de material fuera de la obra, pruebas, puesta en marcha y todo lo necesario para su correcto funcionamiento, ademas incluye todas las canalizaciones necesarias, programación e interconexión de controles necesarios indicados en el proyecto. | PZA | 2
| 4.3.4.6 |  | 4.3.4.6 Protección contra incendio en estaciones subterráneas y elevadas
| 4.3.4.6.1 |  | 4.3.4.6.1 Protección contra incendio materiales y equipos
863 | DGTM2112-PR-01113 | EP 102 | "Bomba centrifuga vertical tipo turbina modelo 10 FEM de 5 etapas, para servicio contra incendio marca AURORA PUMP o similar, para manejar 250 galones por minuto y una carga dinámica total de 100 PSI construida de acuerdo con las normas de NFPA-20 y aprobada por U.L. y F.M. compuesta por: * Cabezal de descarga tamaño SDC 16½ x 6"""", fabricado en una pieza en fierro fundido ASTM 48. * Columna de descarga de lubricación por agua tamaño 6 """" x 1"""", fabricada en placa de acero A53, flecha de transmisión en acero AISI 1045 y coples en acero inoxidable tipo 304. * Cuerpo de tazones modelo 10 FEM de 5 etapas, fabricado en fierro fundido A48, e impulsores en bronce B584-AL836. * Colador tipo canasta en latón. * Motor elécrito vertical, abierto a prueba de goteo, tipo inducción jaula de ardilla de flecha hueca de 30 HP a 1770 RPM, para trabajar con corriete alterna de 60 ciclos, 3 fases, 460 volts con aislamiento clase F y factor de servicio 1.15. * La bomba cuenta con un panel de control marca TORNATECH modelo GPA para un arranque en TENSION PLENA para trabajar con corriente alterna de 60 /3/460 volts, fabricado de acuerdo con lo indicado por NFPA-20 y listado y aprobado por U.L. / F.M. con circuito de interrupción y desconexión, arrancador, estación de botones de operación manual y un transductor de presión de 0 - 300 PSI, todo está contenido en gabinete NEMA 2. * Accesorios que se incluyen : Válvula automática eliminadora de aire Manómetro para descarga Reporte de prueba hidrostática no atestiguada Reporte de prueba de comportamiento, no atestiguada.""" | PZA | 1
864 | DGTM2112-PR-01114 | EP 103 | "Bomba centrifuga vetical tipo turbina, modelo 10 FEM de 5 etapas, para servico contra incendio marca AURORA PUMP o similar, para manejar 250 galones por minuto y una carga dinámico total de 100 PSI construida de acuerdo con las normas de NFPA-20 y aprobado por U.L. F.M. compuesta por: * Cabezal de descarga tamaño SDC 16½ x 6 fabricado en una pieza en fierra fundido ASTM 48. * Cabezal en ángulo recto RANDOLPH mod G40 rel. 6:5. * Columna de descarga de lubricación por agua tamaño 6"""" x 1"""" fabricada en placa de acero A53, flecha de transmisión en acero AISI 1045 y manguitos en acero inoxidable tipo 304. * Cuerpo de tazones modelo 10 FEM de 5 etapas, fabricado en fierro fundido A48, e impulsores en bronce B584-AL836. * Colador tipo canasta en latón. * Motor de combustión interna a diesel marca CLARKE modelo JU4H-UF10 de 51 HP a 2100 RPM a.n.m., incluye doble banco de baterías, base y juego de cables, intercambiador de calor, tubería de by-pass. * La bomba cuenta con un panel de control autosoportado marca TORNATECH modelo GPD o similar, especificamente etiquetado para servicio Coontra Incendio, con doble cargador de baterias, alarma para falla de arranque, baja presión de aceite, alta temperatura de agua, y paro por sobre velocidad. El tablero de control esta provisto de arranque manual y automático, paro manual con transductor de presión de 0 - 300 PSI, estación de botones, gabinete con cerradura NMEA 2. ACCESORIOS DEL SISTEMA: Válvula de Alivio Principal. Tamaño de la Valvula de Alivio Principal: 3"""" x 3"""" Cono Cerrado. Tamaño del Cono Cerrado: 3"""" x 5"""". Medidor de Flujo. Marca: Global Vision-Venturi o similar. Tipo de Montaje: Ranurado Tamaño en plg: 4"""". Flujo GPM: 250. Mofle tipo: Commercial. Fuel Tank: Accesorios de Ventilacion: NFPA 20 & UL142. Tanque de Pared Sencilla. Capacidad del Tanque Galones (Total): 119. Capacidad del Tanque Galones (Usuable): 105 """ | PZA | 1
865 | DGTM2112-PR-01115 | EP 104 | "Bomba centrifuga vertical sumergible multipasos, marca AURORA PUMP o similar. pasos modelo L7P4CHL, con motor electrico sumergible de 1/2HP a 3500 RPM para operar con corriente alterna de 60 ciclos, 3 fases, 460 volts. Tablero de control marca TORNATECH mod. JP, conteniendo: * Interruptor tipo fusible para desconexión, protección por sobrecarga del motor * Interruptor de presión con punto de ajuste dual con rango de 15 a 260 PSI. * Selector de operación de tres posiciones M/F/A * Gabinete NEMA 2. """ | PZA | 1
866 | DGTM2112-PR-01116 | EP 105 | Tuberías de la Sala de Bombas. Tubería de acero soldable cedula 40, tuberia de acero negro cedula 10 ranurado, tuberia de cobre de 1/2" de cobre tipo "M". Accesorios, juntas ranuradas, soportación, tornillería, soldadura, pintura y mano de obra. Incluida la Valvulería-Accesorios indicados en Proyecto. NOTA: Algunas válvulas se supervisarán por el Sistema de Vigilancia y Control. El cableado, el canalizado y su implemantación también está incluido. Las válvulas de un diámetro mayor a 2" serán UL/FM. NOTA: Los diámetros de las tuberías, reducción excéntrica, etc. se realizarán según planos. Material de la tubería: acero negro cedula 10 bajo norma ASTM-A-135. y acero negro soldable cedula 40 | PZA | 1
867 | DGTM2112-PR-01117 | EP 106 | Colector de Pruebas, Suministro y montaje de: Válvula de mariposa con final de carrera de 6". Puntos de drenaje de 1". Válvulas de bola de Ø 1 ". Para el punto de drenaje. Caudalímetro FM Approved. | SALIDA | 1
868 | DGTM2112-PR-01118 | EP 107 | Supervisión de señales. Esta partida engloba todas las señales a recoger del grupo de bombeo, del depósito (sonda de nivel), de los finales de carrera de las válvula, temperatura y acceso a la sala de bombas. Incluye cableado y canalización desde los equipos al sistema PLC asociado al Sistema de Vigilancia y Control y a los cuadros eléctricos de las bombas. Incluye el cableado y el canalizado, el cual se realizará en tubo conduit galvanizado pared gruesa y tubo metálico flexible liquatite., mano de obra, equipo, herramienta, cortes, retiros, elevaciones, andamios, elementos de fijación, alambre guía, limpieza del area de trabajo y todo lo necesario para su correcta ejecución. | SALIDA | 1
869 | DGTM2112-PR-01119 | EP 108 | Sistema de Rociadores para la Sala de Bombas, formado por :Rociadores de Ø 1/2", K=80, 79 º C, tipo montante en bronce Válvula de Corte de Ø 2". Interruptor de Flujo, Válvula de Vaciado, Conjunto de Test Drain para rociadores K-80, con manómetro y válvula de alivio de presión de 1/2". P.A. Tubería de acero negro por soldadura. Incluye accesorios, soportes, soldadura 6010 y 7018, pintura y mano de obra | PZA | 1
870 | DGTM2112-PR-01120 | EP 109 | Sistema de Rociadores para la escaleras electricas, formado por :Rociadores de Ø 1/2", K=80, 79 º C, tipo montante en bronce Válvula de Corte de Ø 2". Tubería de acero negro por soldadura. Incluye accesorios, soportes, soldadura 6010 y 7018, pintura y mano de obra | PZA | 3
871 | DGTM2112-PR-01121 | EP 110 | Toma siamesa para bomberos. Toma siamesa con 2 tomas de 2 1/2" y alimentación en 4". Incluye válvula antiretorno de 4". Según planos de proyecto. | SALIDA | 2
872 | DGTM2112-PR-01122 | EP 111 | Partida salida de tubo de escape bomba diesel. Incluye material necesario, soportación, la tubería necesaria para sacar el venteo del mismo fuera de la sala de bombas, silenciador y la obra civil asociada y accesorios. | SALIDA | 1
873 | DGTM2112-PR-01123 | EP 112 | Gabinete para contraincendios de 70 X90 X 17 cm. Incluye manguera contraincendios de 30 mts de long y un chorro de agua de 5 mts, del hidrante y sera 100% sintética con las caracteristicas de acuerdo a planos, dispositivo especial para facilitar su uso, chiflon de 3 pasos, válvula angular de globo y llave universal, manometro, letrero de señalización de Hidrante, mano de obra, pruebas y todo lo necesario para su instalación y operación correcta. | PZA | 3
| 4.3.4.7 |  | 4.3.4.7 Sistema de Alumbrado, Fuerza y Distribución Baja Tensión en estaciones y tramos interestaciones
| 4.3.4.7.1 |  | 4.3.4.7.1 Tableros secundarios de distribución BT
874 | DGTM2112-PR-01124 | EP 113 | Suministro, instalación, configuración, comprobación y puesta en marcha del conjunto de 3 tableros de distribución para la alimentación de los circuitos de alumbrado y el tablero de control inteligente de alumbrado (con el sistema de control del alumbrado de zonas públicas), totalmente equipados para el correcto funcionamiento de la instalación. Incluye los soportes correspondientes, latiguillos de conexión UTP Cat6e, cable de alimentación y parte proporcional de tubo metálico y elementos auxiliares. Según especificaciones técnicas | PZA | 2
875 | DGTM2112-PR-01125 | EP 114 | Suministro, instalación, configuración, comprobación y puesta en marcha del conjunto de 3 tableros de distribución para la alimentación de los circuitos de contactos, totalmente equipados para el correcto funcionamiento de la instalación. Incluye los soportes correspondientes, latiguillos de conexión UTP Cat6e, cable de alimentación y parte proporcional de tubo metálico y elementos auxiliares. Según especificaciones técnicas | PZA | 2
876 | DGTM2112-PR-01126 | EP 115 | Suministro, instalación, configuración, comprobación y puesta en marcha del conjunto de tableros de fuerza para la alimentación de los circuitos de fuerza, totalmente equipados para el correcto funcionamiento de la instalación. Incluye los soportes correspondientes, latiguillos de conexión, cable de alimentación y parte proporcional de tubo metálico y elementos auxiliares. Según especificaciones técnicas | PZA | 1
877 | DGTM2112-PR-01127 | EP 116 | Suministro, instalación, configuración, comprobación y puesta en marcha del conjunto de protecciones para los circuitos de fuerza de la estación. Formado por interruptor temomagnetico, caja, cable de alimentación y parte proporcional de tubo metálico y elementos auxiliares de instalación. Según especificaciones técnicas | PZA | 1
878 | DGTM2112-PR-01128 | EP 117 | Suministro, instalación, configuración, comprobación y puesta en marcha de los tableros secundarios de ventilación de estación, totalmente equipados para el correcto funcionamiento de la instalación. Incluye los soportes correspondientes, latiguillos de conexión, cable de alimentación y parte proporcional de tubo metálico y elementos auxiliares. Según especificaciones técnicas | PZA | 1
| 4.3.4.7.2 |  | 4.3.4.7.2 Tableros de respaldo de distribución BT
879 | DGTM2112-PR-01130 | EP 118 | Suministro, instalación, configuración, comprobación y puesta en marcha del tablero de distribución "U", alimentado desde SAI, para la alimentación de los circuitos críticos, totalmente equipados para el correcto funcionamiento de la instalación. Incluye los soportes correspondientes, latiguillos de conexión, cable de alimentación y parte proporcional de tubo metálico y elementos auxiliares. Según especificaciones técnicas | PZA | 1
880 | DGTM2112-PR-01131 | EP 119 | Suministro, instalación, configuración, comprobación y puesta en marcha de los tableros de secundarios de respaldo para la alimentación de los circuitos de las diferentes especialidades, totalmente equipados para el correcto funcionamiento de la instalación. Incluye los soportes correspondientes, latiguillos de conexión UTP Cat6e, cable de alimentación y parte proporcional de tubo metálico y elementos auxiliares. Según especificaciones técnicas | PZA | 3
| 4.3.4.7.3 |  | 4.3.4.7.3 Alimentadores BT
881 | DGTM2112-PR-01132 | EP 120 | Suministro, instalación, comprobación y puesta en marcha del cable del sistema de alumbrado y fuerza de las estaciones para el correcto funcionamiento de la instalación. Formado por cable del calibre correspondiente con aislamiento THHW-LS, parte proporcional de canalización portacables, tubería, conectores, accesorios y elementos auxiliares. Según especificaciones técnicas | PZA | 1
| 4.3.4.7.4 |  | 4.3.4.7.4 Canalizaciones eléctricas
882 | DGTM2112-PR-01134 | EP 121 | Suministro, instalación, configuración y comprobación del conjunto de canalizaciones portacables y/o charolas necesarias para el tendido del cableado del Sistema de alumbrado y fuerza de las estaciones tipo subterránea. Incluye accesorios de montaje, soportes y elementos auxiliares para su correcta instalación y señalización. Según especificaciones | PZA | 1
| 4.3.4.7.5 |  | 4.3.4.7.5 Alumbrado
883 | DGTM2112-PR-01135 | EP 122 | Suministro, instalación, configuración, comprobación y puesta en marcha del alumbrado en las salas y zonas técnicas de la estación. Formado por luminarias con lámparas fluorescentes, cables de conexión, tubería, soportes, accesorios, parte proporcional del sistema de control de alumbrado, accesorios de encendido y apagado y material para su correcta instalación y funcionamiento. Según pliego de especificaciones. | PZA | 1
884 | DGTM2112-PR-01136 | EP 123 | Suministro, instalación, configuración, comprobación y puesta en marcha del alumbrado en el vestíbulo y accesos de las estaciones con luminarias de tecnología LED. Formado por luminarias con lámparas de tecnología LED , cables de conexión, tubería, soportes, accesorios, parte proporcional del sistema de control de alumbrado y material para su correcta instalación y funcionamiento. Según pliego de especificaciones. | PZA | 1
885 | DGTM2112-PR-01137 | EP 122 | Suministro, instalación, configuración, comprobación y puesta en marcha del alumbrado en el vestíbulo y accesos de las estaciones con luminarias fluorescentes. Formado por luminarias con lámparas fluorescentes , cables de conexión, tubería, soportes, accesorios, parte proporcional del sistema de control de alumbrado y material para su correcta instalación y funcionamiento. Según pliego de especificaciones. | PZA | 1
886 | DGTM2112-PR-01140 | EP 122 | Suministro, instalación, configuración, comprobación y puesta en marcha del alumbrado en el andén de las estaciones con luminarias fluorescentes. Formado por luminarias con lámparas fluorescentes, cables de conexión, tubería, soportes, accesorios, parte proporcional del sistema de control de alumbrado y material para su correcta instalación y funcionamiento. Según pliego de especificaciones. | PZA | 1
| 4.3.4.7.6 |  | 4.3.4.7.6 Contactos
887 | DGTM2112-PR-01145 | EP 124 | Suministro, instalación, configuración, comprobación y puesta en marcha del conjunto de contactos en las zonas técnicas de la estación. Formado por contactos monofásicos dúplex, contactos trifásicos, cable de alimentación y parte proporcional de tubo metálico y elementos auxiliares. Según especificaciones | PZA | 1
888 | DGTM2112-PR-01146 | EP 124 | Suministro, instalación, configuración, comprobación y puesta en marcha del conjunto de contactos en el vestíbulo de la estación. Formado por contactos monofásicos dúplex, contactos trifásicos, cable de alimentación y parte proporcional de tubo metálico y elementos auxiliares. Según especificaciones | PZA | 1
889 | DGTM2112-PR-01148 | EP 124 | Suministro, instalación, configuración, comprobación y puesta en marcha del conjunto de contactos en el nivel anden de la estación. Formado por contactos monofásicos dúplex, contactos trifásicos, cable de alimentación y parte proporcional de tubo metálico y elementos auxiliares. Según especificaciones | PZA | 1
| 4.3.4.7.7 |  | 4.3.4.7.7 Sistema integrado de control distribuido
890 | DGTM2112-PR-01151 | EP 125 | Suministro, instalación, configuración y comprobación del sistema de control distribuido para los tableros de EBT de la estación, incluyendo el suministro y montaje de los PLC's dedicados a cada tablero secundario BT, incluyendo pequeño material, integración en el Sistema de Telemando de la estación (TES) y pruebas, así como la integración de los tableros inteligentes de alumbrado en el Sistema Integrado de Control Distribuido de BT e integración en TES. Se incluye la parte proporcional de tableros de mando y protección, cableado de control y la implantación de sinópticos y todos los enclavamientos eléctricos y lógicos. Según especificaciones. | PZA | 1
891 | DGTM2112-PR-01152 | EP 126 | Suministro, instalación, configuración y comprobación del sistema de control de alumbrado de estación, incluyendo el suministro y montaje de los PLC's, sensores de alumbrado y sensores de presencia, incluyendo pequeño material, cableado de alimentación y control, integración en el Sistema de Telemando de la estación (TES) y pruebas. Se incluye la parte proporcional de tableros de mando y protección, cableado de control y la implantación de sinópticos y todos los enclavamientos eléctricos y lógicos. Según especificaciones. | PZA | 1
| 4.3.4.7.8 |  | 4.3.4.7.8 Red de tierras estación
892 | DGTM2112-PR-01153 | EP 127 | Realización campaña geoeléctrica sobre el futuro emplazamiento de la estación, con el objeto de determinar la resistividad del terreno en toda la extensión de la estación y en función de la profundidad; incluye campaña de campo para toma de datos y elaboración del estudio. Según especificaciones | PZA | 1
893 | DGTM2112-PR-01154 | EP 128 | Suministro, montaje e instalación de la red aérea de puesta a tierra de la estación, formada por conductores desnudos de cobre de calibres 1/0 y 4/0 AWG, incluyendo las soldaduras aluminotérmicas necesarias, la conexión a los cables de espera de la malla enterrada o electrodo de tierra, las pletinas de cobre sobre aisladores tipo barril y los conectores bimetálicos y de bronce necesarios. Se incluye la parte proporcional de tubo metálico, pequeño material y elementos auxiliares (fijaciones, grapas, etc.). Según especificación técnica | PZA | 1
| 4.3.4.7.9 |  | 4.3.4.7.9 Sistema de protección contra descargas atmosféricas
894 | DGTM2112-PR-01156 | EP 129 | Suministro, montaje e instalación del sistema de protección contra descargas atmosféricas de la estación, formada por sistema captador (malla o puntas captadoras, o combinación de ambas), ubicadas según grado de protección requerido (s/ norma IEC 62305) y conductores bajantes de calibre adecuado, incluyendo la puesta a tierra específica para cada conductor bajante, y su posterior conexión al sistema de puesta a tierra de la estación; se incluyen las soldaduras aluminotérmicas necesarias, las pletinas y los conectores necesarios. Se incluye la parte proporcional de tubo metálico, pequeño material y elementos auxiliares (fijaciones, grapas, etc.). Según especificación técnica | PZA | 1
| 4.3.4.7.10 |  | 4.3.4.7.10 Tableros secundarios de distribución BT
895 | DGTM2112-PR-01157 | EP 130 | Puesta en marcha del sistema global de alumbrado, fuerza y distribución en BT, incluyendo la ejecución de pruebas en fábrica (FAT), pruebas en campo (SAT), entrega de documentación, manuales técnicos y capacitación del personal. | EJECUCIÓN | 1
| 4.4 |  | 4.4 Estación Río Nilo
| 4.4.1 |  | 4.4.1 Preliminares
| 4.4.1.1 |  | 4.4.1.1 Seguridad Vial y Peatonal
896 | DGTM2112-PR-00573 | N.CTR.CAR.1.07.016/00 | Suministro colocación y mantenimiento de confinamiento a base de lámina pintro, colocadas en forma horizontal, y compuesto por modulos de tres láminas, el precio incluye: los materiales puestos en el sitio de su colocación, lamina pintro y postes, alineación y plomeo, asi como su mantenimiento periodico y todo lo necesario para su correcta ejecución por unidad de obra terminada. | m | 160
897 | DGTM2112-PR-00574 | N.CTR.CAR.1.07.016/00 | Suministro colocación y mantenimiento de confinamiento a base de lámina pintro, colocadas en forma horizontal, y compuesto por modulos de una láminas y un marco de angulo y malla ciclon galvanizada de 55x55 mm, fijada con solera al angulo, para dar una altura igual a la que arrojaría un modulo de tres láminas, el precio incluye:los materiales puestos en el sitio de su colocación, lamina pintro y postes, angulo, solera y malla ciclon galvanizada, alineación y plomeo, asi como su mantenimiento periodico y todo lo necesario para su correcta ejecución por unidad de obra terminada. | m | 80
898 | DGTM2112-PR-00575 | N.CTR.CAR.1.07.016/00 | Suministro, habilitado, fabricación y colocación de indicador de obstáculos, para ser colocados en confinamiento de obra, el precio incluye: la lámina calibre 16 de 20 por 90 cm, el fondo naranja fluorescente (pelicula reflejante alta intensidad), franjas en blanco (pelicula reflejante alta intensidad), a 45 grados, separadas entre si 10 cm, y de 10 cm de ancho, la mano de obra para su fabricación, transporte y colocación, maquinaria herramienta y equipo para sus traslados y colocación, y todo lo necesario para su correcta ejecución por unidad de obra terminada. | PZA | 48
899 | DGTM2112-PR-00576 | N.CTR.CAR.1.07.016/00 | Suministro, fabricación y colocación de señal dinamica luminosa, con fonde negro mate y leyenda de color rojo, generado por los emisores de luz, de sección de 1.22x3.05 m, con la leyenda "precaución zona de obra", el precio unitario incluye: su bastidor para su colocación, poste tipo bandera, cimentación de concreto reforzado, anclas, placa base, herrajes, tornilleria, soldadura, fijación y colocación en el lugar indicado por la residencia de obra, y todo lo necesario para su correcta ejecución por unidad de obra terminada. | PZA | 1
900 | DGTM2112-PR-00580 | N.CTR.CAR.1.07.016/00 | Suministro, fabricación y colocación de señales informativas para desvios de tránsito, protección de áreas de trabajo, de lámina galvanizada calibre 16, con fondo naranja (pelicula reflejante alta intensidad) con la leyenda y el filete en color blanco (recorte de pelicula reflejante alta intensidad), de sección de 1.22x1.80 m, con la leyenda "leyendas diversas por desvios y protección de obra ", el precio unitario incluye: su bastidor para su colocación, poste tipo bandera, cimentación de concreto reforzado, anclas, placa base, herrajes, tornilleria, soldadura, fijación y colocación en el lugar indicado por la residencia de obra, y todo lo necesario para su correcta ejecución por unidad de obra terminada. | PZA | 4
901 | DGTM2112-PR-00581 | N.CTR.CAR.1.07.016/00 | Suministro, fabricación y colocación de señales informativas "obras en el camino" de lámina galvanizada calibre 16, con fondo naranja (pelicula reflejante grado diamante) con simbolo y filete en color blanco (recorte de pelicula reflejante grado diamante), de sección de 75x75 cm, con placa adicional de distancia de lámina galvanizada calibre 16 con fondo color naranja (pelicula reflejante alta intensidad) leyenda y filete en blanco (pelicula reflejante alta intensidad), el precio unitario incluye: poste, cimentación de concreto, tornilleria, soldadura, fijación y colocación a una altura libre del lecho bajo de la señal al nivel de banqueta de 2.5 m, en el lugar indicado por la residencia de obra, y todo lo necesario para su correcta ejecución por unidad de obra terminada. | PZA | 2
902 | DGTM2112-PR-00582 | N.CTR.CAR.1.07.016/00 | Suministro, fabricación y colocación de señales informativas "banderero" de lámina galvanizada calibre 16, con fondo naranja (pelicula reflejante grado diamante) con simbolo y filete en color blanco (recorte de pelicula reflejante grado diamante), de sección de 75x75 cm, con placa adicional de distancia de lámina galvanizada calibre 16 con fondo color naranja (pelicula reflejante alta intensidad) leyenda y filete en blanco (pelicula reflejante alta intensidad), el precio unitario incluye: poste, cimentación de concreto, tornilleria, soldadura, fijación y colocación a una altura libre del lecho bajo de la señal al nivel de banqueta de 2.5 m, en el lugar indicado por la residencia de obra, y todo lo necesario para su correcta ejecución por unidad de obra terminada. | PZA | 4
| 4.4.2 |  | 4.4.2 Obra civil
| 4.4.2.1 |  | 4.4.2.1 Cimentación
903 | DGTM2112-PR-00211 | N.CTR.CAR.1.06.003/04 | Perforación para pilas de estación elevada coladas en sitio, de diámetro de 150 cm. ejecutada con equipo de roto-percusión y con camisa de acero recuperable, el precio unitario incluye: maquinaria, equipo, herramienta y mano de obra para la perforación puestos en el sitio de su utilización, la camisa de acero con las características indicadas en el proyecto, trazo y nivelación las veces necesarias, así como los tiempos en activo, en espera y muertos para dar cumplimiento al proceso constructivo y a las condiciones de uso de vía pública; reposición del equipo roto percusor caso de rupturas o fallas, traslados y almacenajes en el sitio de su utilización, combustibles y lubricantes, el equipo y la mano de obra en apoyo a las maniobras de la perforación, el retiro del material producto de la perforación al banco de tiro en un radio no mayor de 20 km, y todo lo necesario para su correcta ejecución por unidad de obra terminada. | m | 456
904 | DGTM2112-PR-00043 | EP 23 | Suministro y colocación de relleno de grava agregado máximo ¾ en excavaciones del nivel de remate de colado de muro milan o pilas al terreno natural, el precio unitario incluye: los materiales puestos en el sitio de su colocación, mermas y desperdicios, los acarreos internos necesarios en la zona de obra, la maquinaria, equipo, herramienta y mano de obra para realizar el relleno de grava, combustibles y lubricantes, el retiro del material no utilizable al banco de tiro en un radio no mayor de 20 km, los tiempos en activo, en espera y muertos para dar cumplimiento al proceso constructivo y las condiciones de uso de vía pública, y todo lo necesario para su correcta ejecución por unidad de obra terminada. | m3 | 212.06
905 | DGTM2112-PR-00212 | N.CTR.CAR.1.02.004/02 | Suministro, habilitado, armado y colocación de acero de refuerzo corrugado, ASTM A-706 grado 60 y límite elástico fy=4200 kg/cm2 de pilas en estación elevada, el precio unitario incluye: El acero de refuerzo, los ganchos, dobleces, cortes, separadores, anillos, ganchos de izaje, soldaduras, conectores roscados y cuerda en varillas, traslapes, mermas, desperdicios, la mano de obra para su habilitado y armado, la maquinaria, equipo, herramienta y mano de obra para la colocación del acero de acuerdo a proyecto, los dispositivos necesarios para su colocación, las pruebas de calidad necesarias; así como los tiempos en activo, en espera y muertos para dar cumplimiento al proceso constructivo y las condiciones de uso de vía pública; el retiro del material no utilizable de este concepto al banco de tiro en un radio no mayor de 20 km, y todo lo necesario para su correcta ejecución por unidad de obra terminada. | kg | 124155.6
906 | DGTM2112-PR-00213 | N.CTR.CAR.1.02.003/04 | Suministro, fabricación y colocación de concreto en pilas de estación elevada con una f´c= 300 kg/cm2, el precio unitario incluye: los materiales puestos en el sitio de su colocación, mermas y desperdicios, la maquinaria, equipo y mano de obra para su fabricación, la maquinaria, herramienta, equipo y mano de obra para su transporte y colocación, los dispositivos necesarios para su colocación, las pruebas de calidad necesarias, así como los tiempos en activo, en espera y muertos para dar cumplimiento al proceso constructivo y las condiciones de uso de vía pública; el retiro del material no utilizable de este concepto al banco de tiro en un radio no mayor de 20 km, y todo lo necesario para su correcta ejecución por unidad de obra terminada. | m3 | 593.76
907 | DGTM2112-PR-00215 | N.CTR.CAR.1.06.003/04 | Demolición por medios mecánicos de cabeza de pila en estación elevada para descubrir acero de anclaje con cimentación, el precio unitario incluye: la maquinaria, equipo, herramienta y mano de obra para la realización del trabajo, los acarreos internos del material producto de la demolición hasta el lugar de su carga, la carga y acarreo hasta el banco de tiro en un radio no mayor de 20 km y todo lo necesario para su correcta ejecución, por unidad de obra terminada, | m3 | 127.23
908 | DGTM2112-PR-00216 | N.CTR.CAR.1.02.003/04 | Suministro, fabricación y colocación de plantilla de concreto simple en cimentación de estación de viaducto elevado con una f´c= 100 kg/cm2, el precio unitario incluye: los materiales puestos en el sitio de su colocación, mermas y desperdicios, la maquinaria, equipo y mano de obra para su fabricación, la maquinaria, herramienta, equipo y mano de obra para su transporte y colocación, los dispositivos necesarios para su colocación, las pruebas de calidad necesarias, así como los tiempos en activo, en espera y muertos para dar cumplimiento al proceso constructivo y las condiciones de uso de vía pública; el retiro del material no utilizable de este concepto al banco de tiro en un radio no mayor de 20 km, y todo lo necesario para su correcta ejecución por unidad de obra terminada. | m3 | 27.5
909 | DGTM2112-PR-00217 | N.CTR.CAR.1.02.004/02 | Suministro, habilitado, armado y colocación de acero de refuerzo corrugado, ASTM A-706 grado 60 y límite elástico de 4200 kg/cm2 en zapatas de cimentación de estaciones elevadas, el precio unitario incluye: El acero de refuerzo, los ganchos, dobleces, cortes, separadores, anillos, ganchos de izaje, soldaduras, conectores roscados y cuerda en varillas, traslapes, mermas, desperdicios, la mano de obra para su habilitado y armado, la maquinaria, equipo, herramienta y mano de obra para la colocación del acero de acuerdo a proyecto, los dispositivos necesarios para su colocación, las pruebas de calidad necesarias; así como los tiempos en activo, en espera y muertos para dar cumplimiento al proceso constructivo y las condiciones de uso de vía pública; el retiro del material no utilizable de este concepto al banco de tiro en un radio no mayor de 20 km, y todo lo necesario para su correcta ejecución por unidad de obra terminada. | kg | 139189
910 | DGTM2112-PR-00218 | EP 04 | Suministro, habilitado y colocación de cimbra de contacto acabado común en elementos de cimentación de estaciones elevadas y obra falsa estructural, tubular o de madera. el precio incluye: el suministro de la parte proporcional que corresponda según el número de usos de toda la madera y obra falsa, herrajes, dispositivos de fijación, chaflanes, desmoldante, soportes de cualquier tipo, materiales de menor consumo; la mano de obra para carga, descarga, acarreo libre horizontal y/o vertical, trazo, habilitado o rehabilitado, cimbrado, descimbrado, colocación de desmoldante, remoción de rebabas, desaparición de juntas y limpieza; el equipo y la herramienta necesarios para la correcta ejecución del trabajo, el retiro del material no utilizable de este concepto al banco de tiro en un radio no mayor de 20 km, y todo lo necesario para su correcta ejecución por unidad de obra terminada; se pagarán los metros cuadrados en contacto con el concreto, | m2 | 285
911 | DGTM2112-PR-00219 | N.CTR.CAR.1.02.003/04 | Suministro, fabricación y colocación de concreto en zapatas de cimentación de estaciones elevadas con una f´c= 300 kg/cm2, el precio unitario incluye: los materiales puestos en el sitio de su colocación, mermas y desperdicios, la maquinaria, equipo y mano de obra para su fabricación, la maquinaria, herramienta, equipo y mano de obra para su transporte y colocación, los dispositivos necesarios para su colocación, el vibrado, membrana de curado; las pruebas de calidad necesarias, así como los tiempos en activo, en espera y muertos para dar cumplimiento al proceso constructivo y las condiciones de uso de vía pública; el retiro del material no utilizable de este concepto al banco de tiro en un radio no mayor de 20 km, y todo lo necesario para su correcta ejecución por unidad de obra terminada. | m3 | 825
| 4.4.2.2 |  | 4.4.2.2 Subestructura
912 | DGTM2112-PR-00220 | N.CTR.CAR.1.02.004/02 | Suministro, habilitado, armado y colocación de acero de refuerzo corrugado, ASTM A-706 grado 60 y límite elástico fy=4200 kg/cm2, en columnas de estaciones elevadas, el precio unitario incluye: El acero de refuerzo, los ganchos, dobleces, cortes, separadores, anillos, soldaduras, conectores roscados y cuerda en varillas, traslapes, mermas, desperdicios, la mano de obra para su habilitado y armado, la maquinaria, equipo, herramienta y mano de obra para la colocación del acero de acuerdo a proyecto, los dispositivos necesarios para su colocación, las pruebas de calidad necesarias; así como los tiempos en activo, en espera y muertos para dar cumplimiento al proceso constructivo y las condiciones de uso de vía pública; el retiro del material no utilizable de este concepto al banco de tiro en un radio no mayor de 20 km, y todo lo necesario para su correcta ejecución por unidad de obra terminada. | kg | 141813.73
913 | DGTM2112-PR-00221 | N.CTR.CAR.1.02.004/02 | Suministro, habilitado, armado y colocación de acero de refuerzo corrugado, ASTM A-706 grado 60 y límite elástico fy=4200 kg/cm2, en cabezales de estaciones elevadas, el precio unitario incluye: El acero de refuerzo, los ganchos, dobleces, cortes, separadores, anillos, soldaduras, conectores roscados y cuerda en varillas, traslapes, mermas, desperdicios, la mano de obra para su habilitado y armado, la maquinaria, equipo, herramienta y mano de obra para la colocación del acero de acuerdo a proyecto, los dispositivos necesarios para su colocación, las pruebas de calidad necesarias; así como los tiempos en activo, en espera y muertos para dar cumplimiento al proceso constructivo y las condiciones de uso de vía pública; el retiro del material no utilizable de este concepto al banco de tiro en un radio no mayor de 20 km, y todo lo necesario para su correcta ejecución por unidad de obra terminada. | kg | 40254.42
914 | DGTM2112-PR-00222 | EP 05 | Suministro, habilitado y colocación de cimbra de contacto acabado especial con el acabado y textura indicada en proyecto en columnas de estaciones elevadas y obra falsa estructural, tubular o de madera. El precio unitario incluye: El suministro de la parte proporcional que corresponda según el número de usos de toda la madera y/o lámina de acero, en la geometría indicada en proyecto, la obra falsa, herrajes, dispositivos de fijación, chaflanes, desmoldante, soportes de cualquier tipo, materiales de menor consumo; la mano de obra para carga, descarga, acarreo libre horizontal y/o vertical, trazo, alineación y nivelación, habilitado o rehabilitado, cimbrado, descimbrado, colocación de desmoldante, remoción de rebabas, desaparición de juntas y limpieza; el equipo y la herramienta necesarios para la correcta ejecución del trabajo; el retiro del material no utilizable de este concepto al banco de tiro en un radio no mayor de 20 km; se pagarán los metros cuadrados en contacto con el concreto; y todo lo necesario para su correcta ejecución por unidad de obra terminada | m2 | 961.06
915 | DGTM2112-PR-00223 | EP 05 | Suministro, habilitado y colocación de cimbra de contacto acabado especial con el acabado y textura indicada en proyecto en cabezal de estaciones elevadas y obra falsa estructural, tubular o de madera. El precio unitario incluye: El suministro de la parte proporcional que corresponda según el número de usos de toda la madera y/o lámina de acero, en la geometría indicada en proyecto, la obra falsa, herrajes, dispositivos de fijación, chaflanes, desmoldante, soportes de cualquier tipo, materiales de menor consumo; la mano de obra para carga, descarga, acarreo libre horizontal y/o vertical, trazo, alineación y nivelación, habilitado o rehabilitado, cimbrado, descimbrado, colocación de desmoldante, remoción de rebabas, desaparición de juntas y limpieza; el equipo y la herramienta necesarios para la correcta ejecución del trabajo; el retiro del material no utilizable de este concepto al banco de tiro en un radio no mayor de 20 km; se pagarán los metros cuadrados en contacto con el concreto; y todo lo necesario para su correcta ejecución por unidad de obra terminada | m2 | 265.84
916 | DGTM2112-PR-00224 | EP 05 | Suministro, habilitado y colocación de cimbra acabado aparente para forjar huecos de topes sísmicos en columnas-cabezal de estaciones elevadas. El precio unitario incluye: el suministro de la parte proporcional que corresponda según el número de usos de toda la madera y/o lámina de acero, en la geometría indicada en proyecto, la obra falsa, herrajes, dispositivos de fijación, chaflanes, desmoldante, soportes de cualquier tipo, materiales de menor consumo; la mano de obra para carga, descarga, acarreo libre horizontal y/o vertical, trazo, alineación y nivelación, habilitado o rehabilitado, cimbrado, descimbrado, colocación de desmoldante, remoción de rebabas, desaparición de juntas y limpieza; el equipo y la herramienta necesarios para la correcta ejecución del trabajo, el retiro del material no utilizable de este concepto al banco de tiro en un radio no mayor de 20 km; se pagarán los metros cuadrados en contacto con el concreto; y todo lo necesario para su correcta ejecución por unidad de obra terminada | m2 | 23.67
917 | DGTM2112-PR-00225 | N.CTR.CAR.1.02.003/04 | Suministro, fabricación y colocación de concreto en columnas de estaciones elevadas con una f´c 300 kg/cm2, tamaño maximo del agregado de 20 mm., resistencia normal, revenimiento, bombeable, el precio unitario incluye: los materiales puestos en el sitio de su colocación; tubería de PVC hidráulico de 4 pulgadas de diámetro para bajadas de aguas pluviales; mermas y desperdicios, la maquinaria, equipo y mano de obra para su fabricación, la maquinaria, herramienta, equipo y mano de obra para su transporte y colocación, los dispositivos necesarios para su colocación, el vibrado, membrana de curado; las pruebas de calidad necesarias, así como los tiempos en activo, en espera y muertos para dar cumplimiento al proceso constructivo y las condiciones de uso de vía pública; el retiro del material no utilizable de este concepto al banco de tiro en un radio no mayor de 20 km, y todo lo necesario para su correcta ejecución por unidad de obra terminada. | m3 | 414.03
918 | DGTM2112-PR-00226 | N.CTR.CAR.1.02.003/04 | Suministro, fabricación y colocación de concreto en cabezal de estaciones elevadas con una f´c 300 kg/cm2, tamaño maximo del agregado de 20 mm., resistencia normal, revenimiento, bombeable, el precio unitario incluye: los materiales puestos en el sitio de su colocación; tubería de PVC hidráulico de 4 pulgadas de diámetro para bajadas de aguas pluviales; mermas y desperdicios, la maquinaria, equipo y mano de obra para su fabricación, la maquinaria, herramienta, equipo y mano de obra para su transporte y colocación, los dispositivos necesarios para su colocación, el vibrado, membrana de curado; las pruebas de calidad necesarias, así como los tiempos en activo, en espera y muertos para dar cumplimiento al proceso constructivo y las condiciones de uso de vía pública; el retiro del material no utilizable de este concepto al banco de tiro en un radio no mayor de 20 km, y todo lo necesario para su correcta ejecución por unidad de obra terminada. | m3 | 169.95
| 4.4.2.3 |  | 4.4.2.3 Superestructura
919 | DGTM2112-PR-00227 | N.CTR.CAR.1.02.008/01 | Suministro, habilitado, fabricación, de armadura de viaducto elevado de estaciones, formada por perfiles estructurales y placas soldadas de acero A 709M Grado 345W y límite elástico 345 MPa. El precio unitario incluye: el suministro del perfil estructural, y placa de acero, de acuerdo a las características indicadas en proyecto, atiesadores, mermas, desperdicios y descalibre, soldadura, uniones, pintura anticorrosiva epoxy de zinc (base disolvente) de espesor de película seca de 40 (cuarenta) micras; pintura acabado final compuesta de capa intermedia de epoxy (base disolvente) con espesor de película seca de 70 (setenta) micras y capa de acabado final de poliuretano (base disolvente) con espesor de película seca de 50 (cincuenta) micras, del color según lo indicado en proyecto ejecutivo; ; la limpieza con chorro de arena; la aplicación de pintura anticorrosiva y acabado final; y materiales de menor consumo; la mano de obra para trazo, corte, habilitado, presentación, armado, esmerilado, soldado, limpieza, acarreo libre horizontal y/o verticales pruebas de calidad necesarias; el almacenaje en el sitio de su fabricación, la maquinaria, equipo y herramienta necesarios para la correcta ejecución de los trabajos; y todo lo necesario para su correcta ejecución por unidad de obra terminada | kg | 594740
920 | DGTM2112-PR-00228 | N.CTR.CAR.1.02.008/01 | Transporte y montaje de armadura de viaducto elevado de estaciones, formada por perfiles estructurales y placas soldadas de acero A 709M Grado 345W y límite elástico 345 MPa. El precio unitario incluye: La maquinaria, equipos, herramienta, transportes y mano de obra para su traslado desde el lugar de fabricación hasta el sitio de su colocación en obra indicado en proyecto, las uniones necesarias para su colocación en obra, la estructura temporal de apuntalamiento en caso necesario; los elementos de fijación temporal para evitar volteo de la pieza; los costos de los permisos y licencias para realizar el traslado en las condiciones autorizadas, las maniobras necesarias en cuanto a posiciones de equipos y traspaleos de la armadura; los tiempos en activo, en espera y muertos para dar cumplimiento al proceso constructivo y las condiciones de uso de vía pública; y todo lo necesario para su correcta ejecución por unidad de obra terminada | kg | 594740
921 | DGTM2112-PR-00229 | N.CTR.CAR.1.02.008/01 | Suministro, habilitado, fabricación, de marco central para generar vestíbulo en viaducto elevado de estaciones, formada por perfiles estructurales y placas de acero A 709M Grado 345W y límite elástico 345 MPa., soldada y/o atornillada. El precio unitario incluye: el suministro del perfil estructural, atiesadores, mermas, desperdicios y descalibre, soldadura, pintura anticorrosiva epoxy de zinc (base disolvente) de espesor de película seca de 40 (cuarenta) micras; pintura acabado final compuesta de capa intermedia de epoxy (base disolvente) con espesor de película seca de 70 (setenta) micras y capa de acabado final de poliuretano (base disolvente) con espesor de película seca de 50 (cincuenta) micras, del color según lo indicado en proyecto ejecutivo; ; la limpieza con chorro de arena; la aplicación de pintura anticorrosiva y acabado final; y materiales de menor consumo; la mano de obra para trazo, corte, habilitado, presentación, armado, esmerilado, soldado, limpieza, acarreo libre horizontal y/o vertical; la maquinaria, equipo y herramienta necesarios para la correcta ejecución de los trabajos y todo lo necesario para su correcta ejecución por unidad de obra terminada | kg | 136490
922 | DGTM2112-PR-00230 | N.CTR.CAR.1.02.008/01 | Transporte y montaje de marco central para generar vestíbulo en viaducto elevado de estaciones, formada por perfiles estructurales y placas de acero A 709M Grado 345W y límite elástico 345 MPa, soldada y/o atornillada. El precio unitario incluye: El precio unitario incluye: La maquinaria, equipos, herramienta, transportes y mano de obra para su traslado desde el lugar de fabricación hasta el sitio de su colocación en obra indicado en proyecto, las uniones necesarias para su colocación en obra, la estructura temporal de apuntalamiento en caso necesario; los elementos de fijación temporal para evitar volteo de la pieza; los costos de los permisos y licencias para realizar el traslado en las condiciones autorizadas, las maniobras necesarias en cuanto a posiciones de equipos y traspaleos del marco; los tiempos en activo, en espera y muertos para dar cumplimiento al proceso constructivo y las condiciones de uso de vía pública; y todo lo necesario para su correcta ejecución por unidad de obra terminada | kg | 136490
923 | DGTM2112-PR-00231 | N.CTR.CAR.1.02.008/01 | Suministro, habilitado, fabricación y colocación de elementos de unión entre armaduras en viaducto elevado de estaciones, formada por perfiles estructurales y placas de acero A 709M Grado 345W y límite elástico 345 MPa, soldada y/o atornillada, con uniones articuladas y rígidas, según lo indicado en proyecto. El precio unitario incluye: el suministro del perfil estructural, atiesadores, mermas, desperdicios y descalibre, soldadura, pintura anticorrosiva epoxy de zinc (base disolvente) de espesor de película seca de 40 (cuarenta) micras; pintura acabado final compuesta de capa intermedia de epoxy (base disolvente) con espesor de película seca de 70 (setenta) micras y capa de acabado final de poliuretano (base disolvente) con espesor de película seca de 50 (cincuenta) micras, del color según lo indicado en proyecto ejecutivo; ; la limpieza con chorro de arena; la aplicación de pintura anticorrosiva y acabado final; y materiales de menor consumo; la mano de obra para trazo, corte, habilitado, presentación, armado, esmerilado, soldado, limpieza, acarreo libre horizontal y/o vertical; la estructura temporal de apuntalamiento en caso necesario; los elementos de fijación temporal para evitar volteo de la pieza; la maquinaria, equipo y herramienta necesarios para la ejecución de los trabajos; los tiempos en activo, en espera y muertos para dar cumplimiento al proceso constructivo y las condiciones de uso de vía pública; y todo lo necesario para su correcta ejecución por unidad de obra terminada | kg | 336910
924 | DGTM2112-PR-00232 | N.CTR.CAR.1.02.008/01 | Suministro, habilitado, fabricación y colocación de elementos de unión entre marcos de zona de vestibular en viaducto elevado de estaciones, formada por perfiles estructurales y placas de acero A 709M Grado 345W y límite elástico 345 MPa, soldada y/o atornillada, con uniones articuladas y rígidas, según lo indicado en proyecto. El precio unitario incluye: el suministro del perfil estructural, atiesadores, mermas, desperdicios y descalibre, soldadura, pintura anticorrosiva epoxy de zinc (base disolvente) de espesor de película seca de 40 (cuarenta) micras; pintura acabado final compuesta de capa intermedia de epoxy (base disolvente) con espesor de película seca de 70 (setenta) micras y capa de acabado final de poliuretano (base disolvente) con espesor de película seca de 50 (cincuenta) micras, del color según lo indicado en proyecto ejecutivo; ; la limpieza con chorro de arena; la aplicación de pintura anticorrosiva y acabado final; y materiales de menor consumo; la mano de obra para trazo, corte, habilitado, presentación, armado, esmerilado, soldado, limpieza, acarreo libre horizontal y/o vertical; la estructura temporal de apuntalamiento en caso necesario; los elementos de fijación temporal para evitar volteo de la pieza; la maquinaria, equipo y herramienta necesarios para la ejecución de los trabajos; los tiempos en activo, en espera y muertos para dar cumplimiento al proceso constructivo y las condiciones de uso de vía pública; y todo lo necesario para su correcta ejecución por unidad de obra terminada | kg | 64920
925 | DGTM2112-PR-00233 | EP 07 | Suministro, habilitado y colocación de losa de 130 mm de espesor a base de METALDECK de 3”, grado 40, calibre 20, capa de compresión de 55 mm, de f’c de 300 kg/cm2, con acero de refuerzo corrugado, ASTM A-706 grado 60 y límite elástico de 4200 kg/cm2 en los diámetros y separaciones indicadas en proyecto, el precio unitario incluye: los materiales puestos en el sitio de su colocación; el acero de refuerzo según proyecto, los traslapes, ganchos dobleces, uniones soldadas, mermas y desperdicios; concreto con f’c de 300 kg/cm2; tapas de cierre, traslapes de lámina, unión entre láminas (tornillos autoperforantes o remaches o puntos de soldadura); conectores de cortante (pernos tipo Nelson o equivalente de 19 mm de espesor y longitud de 150 mm con límite elástico mínimo de 345 Mpa) con la separación indicada en proyecto; apoyo mínimo de la lámina de 4 cm; sus mermas y desperdicios, los cortes necesarios; trazo y nivelación las veces necesarias; el apuntalamiento provisional en caso de ser necesario (por 15 días); los acarreos internos necesarios, así como; Maquinaria, equipo, herramienta y mano de obra para la ejecución del concepto puestos en el sitio de su utilización; los tiempos en activo, en espera y muertos para dar cumplimiento al proceso constructivo y a las condiciones de uso de vía pública; combustibles y lubricantes, el retiro del material producto de la actividad al banco de tiro en un radio no mayor de 20 km, y todo lo necesario para su correcta ejecución por unidad de obra terminada. | m2 | 1321
926 | DGTM2112-PR-00234 | EP 08 | Suministro, habilitado y colocación de losa de 240 mm de espesor a base de METALDECK de 3”, grado 40, calibre 18, capa de compresión de 175 mm, de f’c de 300 kg/cm2, con acero de refuerzo corrugado, ASTM A-706 grado 60 y límite elástico de 4200 kg/cm2 en los diámetros y separaciones indicadas en proyecto, el precio unitario incluye: los materiales puestos en el sitio de su colocación; el acero de refuerzo según proyecto, los traslapes, ganchos dobleces, uniones soldadas, mermas y desperdicios; concreto con f’c de 300 kg/cm2; tapas de cierre, traslapes de lámina, unión entre láminas (tornillos autoperforantes o remaches o puntos de soldadura); conectores de cortante (pernos tipo Nelson o equivalente de 19 mm de espesor y longitud de 150 mm con límite elástico mínimo de 345 Mpa) con la separación indicada en proyecto; apoyo mínimo de la lámina de 4 cm; sus mermas y desperdicios, los cortes necesarios; trazo y nivelación las veces necesarias; el apuntalamiento provisional en caso de ser necesario (por 15 días); los acarreos internos necesarios, así como; Maquinaria, equipo, herramienta y mano de obra para la ejecución del concepto puestos en el sitio de su utilización; los tiempos en activo, en espera y muertos para dar cumplimiento al proceso constructivo y a las condiciones de uso de vía pública; combustibles y lubricantes, el retiro del material producto de la actividad al banco de tiro en un radio no mayor de 20 km, y todo lo necesario para su correcta ejecución por unidad de obra terminada. | m2 | 1302
927 | DGTM2112-PR-00235 | EP 15 | Suministro y colocación de amortiguador de tipo viscoso de 2500 kN de capacidad según la ley de comportamiento F= C x V?. donde C= 2450 kN y ?= 0.15. El precio incluye: los materiales y/o dispositivos puestos en el sitio de su utilización, la maquinaria, equipos, herramienta y mano de obra para su colocación en el lugar que indique el proyecto, los acarreos internos y externos necesarios, las pruebas de calidad necesarias previo a su aceptación en obra, las garantías de calidad, durabilidad y funcionalidad necesarias en cuanto al tipo de dispositivo utilizado, los elementos de fijación necesarios; y todo lo necesario para su correcta ejecución por unidad de obra terminada | PZA | 4
928 | DGTM2112-PR-00236 | EP 16 | Suministro, habilitado, fabricación y colocación tensores formados por perfiles estructurales y placas soldadas de acero A 709M Grado 345W y límite elástico 345 MPa. según proyecto de elementos de unión entre marcos de zona de vestibular de estaciones elevadas, según lo indicado en proyecto. El precio unitario incluye: el suministro de los materiales puestos en el sitio de su colocación, el acero con las secciones y geometrías indicadas en proyecto, los elementos para su fijación (bases, apoyos, sujetadores, etc) mermas, desperdicios y soldadura, pintura anticorrosiva epoxy de zinc (base disolvente) de espesor de película seca de 40 (cuarenta) micras; pintura acabado final compuesta de capa intermedia de epoxy (base disolvente) con espesor de película seca de 70 (setenta) micras y capa de acabado final de poliuretano (base disolvente) con espesor de película seca de 50 (cincuenta) micras, del color según lo indicado en proyecto ejecutivo; ; la limpieza con chorro de arena; la aplicación de pintura anticorrosiva y acabado final; y materiales de menor consumo; la mano de obra para trazo, corte, habilitado, presentación, armado, esmerilado, soldado, limpieza, acarreo libre horizontal y/o vertical; la maquinaria, equipo y herramienta necesarios para la ejecución de los trabajos; los tiempos en activo, en espera y muertos para dar cumplimiento al proceso constructivo y las condiciones de uso de vía pública; y todo lo necesario para su correcta ejecución por unidad de obra terminada | kg | 13800
929 | DGTM2112-PR-00237 | N.CTR.CAR.1.02.008/01 | Suministro, habilitado, fabricación y colocación de estructura de soporte de anden de estaciones elevadas a base de acero estructural A 709M Grado 345W y límite elástico 345 MPa. según lo indicado en proyecto. El precio unitario incluye: el suministro de los materiales puestos en el sitio de su colocación, el acero con las secciones y geometrías indicadas en proyecto mermas, desperdicios, descalibres y soldadura, pintura anticorrosiva epoxy de zinc (base disolvente) de espesor de película seca de 40 (cuarenta) micras; pintura acabado final compuesta de capa intermedia de epoxy (base disolvente) con espesor de película seca de 70 (setenta) micras y capa de acabado final de poliuretano (base disolvente) con espesor de película seca de 50 (cincuenta) micras, del color según lo indicado en proyecto ejecutivo; ; la limpieza con chorro de arena; la aplicación de pintura anticorrosiva y acabado final; y materiales de menor consumo; la soldadura de unión del elemento de este concepto con la estructura principal de la estación (cartabones en caso necesario); la mano de obra para trazo, corte, habilitado, presentación, armado, esmerilado, soldado, limpieza, acarreo libre horizontal y/o vertical; la maquinaria, equipo y herramienta necesarios para la ejecución de los trabajos. y todo lo necesario para su correcta ejecución por unidad de obra terminada | kg | 13920
930 | DGTM2112-PR-00238 | EP 139 | Suministro, habilitado, fabricación y colocación bulón de acero F-125, diámetro 70 mm, límite elástico de 549 MPa y una resistencia a la ruptura de 784 MPa, de elementos de unión entre marcos de zona de vestibular y pasarela de acceso a estaciones elevadas, según lo indicado en proyecto. El precio unitario incluye: el suministro de los materiales puestos en el sitio de su colocación, el acero con las geometrías indicadas en proyecto para su fijación (bases, apoyos, sujetadores, etc) mermas, desperdicios y soldadura, pintura anticorrosiva epoxy de zinc (base disolvente) de espesor de película seca de 40 (cuarenta) micras; y materiales de menor consumo; la mano de obra para trazo, corte, habilitado, presentación, armado, esmerilado, soldado, limpieza, acarreo libre horizontal y/o vertical, aplicación de pintura anticorrosiva y limpieza; la maquinaria, equipo y herramienta necesarios para la ejecución de los trabajos; los tiempos en activo, en espera y muertos para dar cumplimiento al proceso constructivo y las condiciones de uso de vía pública; y todo lo necesario para su correcta ejecución por unidad de obra terminada | PZA | 4
931 | DGTM2112-PR-01441 |  | Suministro y colocación de neopreno en estación de sección 1100 por 900 mm, dureza Shore A-60 (ASTM D_2240), resistencia a la ruptura mayor a 17.5 MPa, alargamiento a la ruptura mayor a 350% (ASTM D 412); con 8 capas y láminas de 20 mm y 4 mm, de límite elástico mínimo de 240 N/mm2 y carga a la ruptura mínima de 420 N/mm2 (clase CF-24) según proyecto, el precio unitario incluye: los materiales puestos en el sitio de su utilización a la altura indicada en proyecto, mortero autonivelante en la unión columna – neopreno con las dimensiones indicadas en proyecto; el epóxico entre la unión trabe-neopreno; placa metálica vulcanizada en la parte superior del neopreno; la placa inferior y superior con los espesores, geometrías y orificios según lo indicado en proyecto; tornillo, tuercas; el marco metálico rodeando el apoyo de neopreno; así como; la herramienta mano de obra para su colocación, los dispositivos necesarios para su colocación; las pruebas de calidad necesarias para su aceptación; los tiempos en activo, en espera y muertos para dar cumplimiento al proceso constructivo y las condiciones de uso de vía pública; la maquinaria, y todo lo necesario para su correcta ejecución, por unidad de obra terminada, | PZA | 12
932 | DGTM2112-PR-01442 |  | Suministro y colocación de neopreno en estación de sección 750 por 350 y espesor de 30 mm, dureza Shore A-60 (ASTM D_2240), resistencia a la ruptura mayor a 17.5 MPa, alargamiento a la ruptura mayor a 350% (ASTM D 412); con 1 capas y láminas de 5 mm, de límite elástico mínimo de 240 N/mm2 y carga a la ruptura mínima de 420 N/mm2 (clase CF-24) según proyecto, el precio unitario incluye: los materiales puestos en el sitio de su utilización a la altura indicada en proyecto; así como; la herramienta mano de obra para su colocación, los dispositivos necesarios para su colocación; las pruebas de calidad necesarias para su aceptación; los tiempos en activo, en espera y muertos para dar cumplimiento al proceso constructivo y las condiciones de uso de vía pública; la maquinaria, y todo lo necesario para su correcta ejecución, por unidad de obra terminada. | dm3 | 94
| 4.4.2.4 |  | 4.4.2.4 Edificio de acceso 1
| 4.4.2.4.1 |  | 4.4.2.4.1 Cimentación
933 | DGTM2112-PR-01186 | N.CTR.CAR.1.01.007/11 | Excavación a cielo abierto en cimentaciones de edificios de acceso de estaciones elevadas por medios mecánicos, medido en banco según líneas de proyecto, incluye: trazo y nivelación las veces necesarias, la conformación de talud indicado en proyecto, el afine y nivelación del fondo de excavación por medios manuales en los últimos 15 cm, la maquinaria, acarreos internos, traspaleos dentro de la obra hasta el lugar de carga, la herramienta y mano de obra, la carga, acarreo en un radio no mayor de 20 km., la descarga, el señalamiento, cárcamos de achique provisionales en cada etapa de excavación, bombeo en casos necesarios de agua freática o de lluvia; los tiempos en activo, en espera y muertos para dar cumplimiento al proceso constructivo y las condiciones de uso de vía pública; y todo lo necesario para su correcta ejecución, por unidad de obra terminada. | m3 | 279.46
934 | DGTM2112-PR-01187 | N.CTR.CAR.1.02.003/04 | Suministro, fabricación y colocación de plantilla de concreto simple en cimentación de edificios de acceso de estaciones elevadas con una f´c= 150 kg/cm2, el precio unitario incluye: los materiales puestos en el sitio de su colocación, mermas y desperdicios, la maquinaria, equipo y mano de obra para su fabricación, la maquinaria, herramienta, equipo y mano de obra para su transporte y colocación, los dispositivos necesarios para su colocación, las pruebas de calidad necesarias, así como los tiempos en activo, en espera y muertos para dar cumplimiento al proceso constructivo y las condiciones de uso de vía pública; el retiro del material no utilizable de este concepto al banco de tiro en un radio no mayor de 20 km, y todo lo necesario para su correcta ejecución por unidad de obra terminada. | m3 | 6.84
935 | DGTM2112-PR-01188 | N.CTR.CAR.1.02.004/02 | Suministro, habilitado, armado y colocación de acero de refuerzo corrugado, ASTM A-706 grado 60 y límite elástico de 4200 kg/cm2, en cimentación de edificios de acceso de estaciones elevadas, el precio unitario incluye: El acero de refuerzo en los diámetros, separaciones y geometrías indicadas en proyecto; los ganchos, dobleces, cortes, separadores, anillos, ganchos de izaje, soldaduras, conectores roscados y cuerda en varillas, traslapes, mermas, desperdicios, la mano de obra para su habilitado y armado, la maquinaria, equipo, herramienta y mano de obra para la colocación del acero de acuerdo a proyecto, los dispositivos necesarios para su colocación, las pruebas de calidad necesarias; así como los tiempos en activo, en espera y muertos para dar cumplimiento al proceso constructivo y las condiciones de uso de vía pública; el retiro del material no utilizable de este concepto al banco de tiro en un radio no mayor de 20 km, y todo lo necesario para su correcta ejecución por unidad de obra terminada. | kg | 10227.81
936 | DGTM2112-PR-01189 | EP 04 | Suministro, habilitado y colocación de cimbra de contacto acabado común en elementos de cimentación de edificios de acceso de estaciones elevadas y obra falsa estructural, tubular o de madera. El precio incluye: el suministro de la parte proporcional que corresponda según el número de usos de toda la madera y obra falsa, herrajes, dispositivos de fijación, chaflanes, desmoldante, soportes de cualquier tipo, materiales de menor consumo; la mano de obra para carga, descarga, acarreo libre horizontal y/o vertical, trazo, habilitado o rehabilitado, cimbrado, descimbrado, colocación de desmoldante, remoción de rebabas, desaparición de juntas y limpieza; el equipo y la herramienta necesarios para la correcta ejecución del trabajo; el retiro del material no utilizable de este concepto al banco de tiro en un radio no mayor de 20 km, y todo lo necesario para su correcta ejecución por unidad de obra terminada; se pagarán los metros cuadrados en contacto con el concreto. | m2 | 39.24
937 | DGTM2112-PR-01190 | N.CTR.CAR.1.02.003/04 | Suministro, fabricación y colocación de concreto en cimentación de edificios de acceso de estaciones elevadas con una f´c= 300 kg/cm2, tamaño maximo del agregado de 20 mm., resistencia normal, revenimiento, bombeable, el precio unitario incluye: los materiales puestos en el sitio de su colocación, mermas y desperdicios, la maquinaria, equipo y mano de obra para su fabricación, la maquinaria, herramienta, equipo y mano de obra para su transporte y colocación, los dispositivos necesarios para su colocación, el vibrado, membrana de curado; las pruebas de calidad necesarias, así como los tiempos en activo, en espera y muertos para dar cumplimiento al proceso constructivo y las condiciones de uso de vía pública; el retiro del material no utilizable de este concepto al banco de tiro en un radio no mayor de 20 km, y todo lo necesario para su correcta ejecución por unidad de obra terminada. | m3 | 93.96
| 4.4.2.4.2 |  | 4.4.2.4.2 Estructura
938 | DGTM2112-PR-01191 | N.CTR.CAR.1.02.004/02 | Suministro, habilitado, armado y colocación de acero de refuerzo corrugado, ASTM A-706 grado 60 y límite elástico de 4200 kg/cm2, en muros de edificios de acceso de estaciones elevadas, el precio unitario incluye: El acero de refuerzo en los diámetros, separaciones y geometrías indicadas en proyecto; los ganchos, dobleces, cortes, separadores, anillos, ganchos de izaje, soldaduras, conectores roscados y cuerda en varillas, traslapes, mermas, desperdicios, la mano de obra para su habilitado y armado, la maquinaria, equipo, herramienta y mano de obra para la colocación del acero de acuerdo a proyecto, los dispositivos necesarios para su colocación, las pruebas de calidad necesarias; así como los tiempos en activo, en espera y muertos para dar cumplimiento al proceso constructivo y las condiciones de uso de vía pública; el retiro del material no utilizable de este concepto al banco de tiro en un radio no mayor de 20 km, y todo lo necesario para su correcta ejecución por unidad de obra terminada. | kg | 13004.61
939 | DGTM2112-PR-01192 | EP 04 | Suministro, habilitado y colocación de cimbra de contacto acabado común en elementos de muros de edificios de acceso de estaciones elevadas y obra falsa estructural, tubular o de madera. El precio incluye: el suministro de la parte proporcional que corresponda según el número de usos de toda la madera y obra falsa, herrajes, dispositivos de fijación, chaflanes, desmoldante, soportes de cualquier tipo, materiales de menor consumo; la mano de obra para carga, descarga, acarreo libre horizontal y/o vertical, trazo, habilitado o rehabilitado, cimbrado, descimbrado, colocación de desmoldante, remoción de rebabas, desaparición de juntas y limpieza; el equipo y la herramienta necesarios para la correcta ejecución del trabajo; el retiro del material no utilizable de este concepto al banco de tiro en un radio no mayor de 20 km, y todo lo necesario para su correcta ejecución por unidad de obra terminada; se pagarán los metros cuadrados en contacto con el concreto. | m2 | 204.31
940 | DGTM2112-PR-01193 |  | Suministro, habilitado y colocación de cimbra de contacto acabado especial de acuerdo a proyecto en elementos de muros de edificios de acceso de estaciones elevadas y obra falsa estructural, tubular o de madera. El precio incluye: el suministro de la parte proporcional que corresponda según el número de usos de toda la madera y obra falsa, herrajes, dispositivos de fijación, chaflanes, desmoldante, soportes de cualquier tipo, materiales de menor consumo; la mano de obra para carga, descarga, acarreo libre horizontal y/o vertical, trazo, habilitado o rehabilitado, cimbrado, descimbrado, colocación de desmoldante, remoción de rebabas, desaparición de juntas y limpieza; el equipo y la herramienta necesarios para la correcta ejecución del trabajo; el retiro del material no utilizable de este concepto al banco de tiro en un radio no mayor de 20 km, y todo lo necesario para su correcta ejecución por unidad de obra terminada; se pagarán los metros cuadrados en contacto con el concreto. | m2 | 364.03
941 | DGTM2112-PR-01194 |  | Suministro, fabricación y colocación de concreto en muros de edificios de acceso de estaciones elevadas con una f´c= 300 kg/cm2, el precio unitario incluye: los materiales puestos en el sitio de su colocación, mermas y desperdicios, la maquinaria, equipo y mano de obra para su fabricación, la maquinaria, herramienta, equipo y mano de obra para su transporte y colocación, los dispositivos necesarios para su colocación, el vibrado, membrana de curado; las pruebas de calidad necesarias, así como los tiempos en activo, en espera y muertos para dar cumplimiento al proceso constructivo y las condiciones de uso de vía pública; el retiro del material no utilizable de este concepto al banco de tiro en un radio no mayor de 20 km, y todo lo necesario para su correcta ejecución por unidad de obra terminada. | m3 | 58.92
942 | DGTM2112-PR-01195 |  | Suministro, habilitado y colocación de lámina losacero METALDECK o similar equivalente de 3”, grado 40, calibre 18, en edificio de acceso estaciones elevadas. El precio unitario incluye: los materiales puestos en el sitio de su colocación indicado en el proyecto; tapas de cierre, traslapes de lámina, unión entre láminas (tornillos autoperforantes o remaches o puntos de soldadura); apoyo mínimo de la lámina de 4 cm; sus mermas y desperdicios, los cortes necesarios; trazo y nivelación las veces necesarias; el apuntalamiento provisional en caso de ser necesario (por 15 días una vez colocado el concreto); los acarreos internos necesarios horizontales y verticales, las pruebas de calidad necesarias, así como: maquinaria, equipo, herramienta y mano de obra para la ejecución del concepto puestos en el sitio de su utilización; los tiempos en activo, en espera y muertos para dar cumplimiento al proceso constructivo y a las condiciones de uso de vía pública; combustibles y lubricantes, el retiro del material producto de la actividad al banco de tiro en un radio no mayor de 20 km, y todo lo necesario para su correcta ejecución por unidad de obra terminada. | m2 | 30.37
943 | DGTM2112-PR-01196 |  | Suministro, habilitado, armado y colocación de acero de refuerzo corrugado, ASTM A-706 grado 60 fy=4200 kg/cm2, colocado sobre lámina losacero en edificio de acceso de estaciones elevadas; El precio unitario incluye: el acero de refuerzo, los ganchos, dobleces, cortes, separadores, anillos, ganchos de izaje, soldaduras, conectores roscados y cuerda en varillas, traslapes, mermas, desperdicios, la mano de obra para su habilitado y armado, la maquinaria, equipo, herramienta y mano de obra para la colocación del acero de acuerdo a proyecto, los dispositivos necesarios para su colocación, las pruebas de calidad necesarias; así como los tiempos en activo, en espera y muertos para dar cumplimiento al proceso constructivo y las condiciones de uso de vía pública; el retiro del material no utilizable de este concepto al banco de tiro en un radio no mayor de 20 km, y todo lo necesario para su correcta ejecución por unidad de obra terminada. | kg | 763.15
944 | DGTM2112-PR-01197 |  | Suministro y colocación de pernos tipo Nelson o similar equivalente con límite elástico mínimo de 345 MPa de diámetro 19 mm (3/4”) y longitud de 106 mm (4¾”) para fijar losacero a estructura principal de acero, en edificio de acceso de estaciones elevadas, el precio unitario incluye: el suministro de los materiales puestos en el sitio de su colocación, el equipo (perneadora) y mano de obra para su fijación a la estructura metálica, los elementos de porcelana para su fijación o los requeridos por el fabricante, las pruebas de calidad necesarias; los acarreos internos verticales y horizontales, así como los tiempos en activo, en espera y muertos para dar cumplimiento al proceso constructivo y las condiciones de uso de vía pública; el retiro del material no utilizable de este concepto al banco de tiro en un radio no mayor de 20 km, se entiende por similar equivalente aquellos materiales que cumplen como mínimo con las mismas especificaciones técnicas de calidad, duración y garantía; y todo lo necesario para su correcta ejecución por unidad de obra terminada. | PZA | 130.21
945 | DGTM2112-PR-01198 |  | Suministro, fabricación y colocación de concreto en losas colocado sobre losacero con una f´c=300 kg/cm2, agregado máximo 15 mm, y recubrimiento mínimo de 30 mm, en edificio de acceso de estaciones elevadas, el precio unitario incluye: los materiales puestos en el sitio de su colocación, mermas y desperdicios, la cimbra necesaria, vibrado y membrana de curado; la maquinaria, equipo y mano de obra para su fabricación; la maquinaria, herramienta, equipo y mano de obra para su transporte y colocación, las pruebas de calidad necesarias, los dispositivos necesarios para su colocación, las pruebas de calidad necesarias; así como los tiempos en activo, en espera y muertos para dar cumplimiento al proceso constructivo y las condiciones de uso de vía pública; el retiro del material no utilizable de este concepto al banco de tiro en un radio no mayor de 20 km, y todo lo necesario para su correcta ejecución por unidad de obra terminada. | m3 | 3.37
946 | DGTM2112-PR-01199 |  | Suministro, habilitado, fabricación y colocación de lámina galvanizada antiderrapante de 6.3 mm de espesor en escalones de edificios de acceso a estaciones elevadas con la goemetría indicada en proyecto. El precio unitario incluye: el suministro de la lámina galvanizada, mermas, desperdicios y descalibre, soldadura, y materiales de menor consumo; la mano de obra para trazo, corte, habilitado, presentación, armado, esmerilado, soldado, limpieza, acarreo libre horizontal y/o vertical; la maquinaria, equipo y herramienta necesarios para la ejecución de los trabajos; los tiempos en activo, en espera y muertos para dar cumplimiento al proceso constructivo y las condiciones de uso de vía pública; y todo lo necesario para su correcta ejecución por unidad de obra terminada | kg | 5921.7417
947 | DGTM2112-PR-01200 |  | Suministro, habilitado, fabricación y colocación de estructura (vigas, columnas y trabes) en edificio de acceso de estaciones elevadas, formada por acero A 709M Grado 345W y límite elástico 345 MPa, soldada, con uniones articuladas y rígidas, según lo indicado en proyecto. El precio unitario incluye: el suministro del perfil estructural, atiesadores, mermas, desperdicios y descalibre, soldadura, pintura anticorrosiva epoxy de zinc (base disolvente) de espesor de película seca de 40 (cuarenta) micras; pintura acabado final compuesta de capa intermedia de epoxy (base disolvente) con espesor de película seca de 70 (setenta) micras y capa de acabado final de poliuretano (base disolvente) con espesor de película seca de 50 (cincuenta) micras, del color según lo indicado en proyecto ejecutivo; ; la limpieza con chorro de arena; la aplicación de pintura anticorrosiva y acabado final; materiales de menor consumo; la mano de obra para trazo, corte, habilitado, presentación, armado, esmerilado, soldado, limpieza, acarreo libre horizontal y/o vertical, la limpieza y aplicación de pintura anticorrosiva; la estructura temporal de apuntalamiento en caso necesario; los elementos de fijación temporal para evitar volteo de la pieza; la maquinaria, equipo y herramienta necesarios para la ejecución de los trabajos; los tiempos en activo, en espera y muertos para dar cumplimiento al proceso constructivo y las condiciones de uso de vía pública; y todo lo necesario para su correcta ejecución por unidad de obra terminada | kg | 39330
948 | DGTM2112-PR-01201 |  | Suministro, habilitado, armado y colocación de placa base con el espesor y geometría indicada en proyecto, para unión de cimentación con estructura principal de edificio de acceso de estaciones elevadas, con anclas de varilla corrugada con la geometría y dimensiones según proyecto de acero ASTM A-706 grado 60 y límite elástico fy=4200 kg/cm2, el precio unitario incluye: la placa, sus cortes, mermas, descalibres y desperdicios; los orificios en placa para anclas, soldadura de botón, esmerilado, pintura anticorrosiva en cara expuesta, mermas, desperdicios, la mano de obra para su habilitado y armado, la maquinaria, equipo, herramienta y mano de obra para la colocación de acuerdo a proyecto, los dispositivos necesarios para su colocación, las pruebas de calidad necesarias; así como los tiempos en activo, en espera y muertos para dar cumplimiento al proceso constructivo y las condiciones de uso de vía pública; y todo lo necesario para su correcta ejecución por unidad de obra terminada. | kg | 763.648
| 4.4.2.5 |  | 4.4.2.5 Pasarela de acceso 1
| 4.4.2.5.1 |  | 4.4.2.5.1 Cimentación
949 | DGTM2112-PR-01163 | N.CTR.CAR.1.06.003/04 | Perforación para pilas de pasarela de acceso de viaducto elevado coladas en sitio, de diámetro de 100 cm. ejecutada con equipo de roto-percusión y con camisa de acero recuperable, el precio unitario incluye: maquinaria, equipo, herramienta y mano de obra para la perforación puestos en el sitio de su utilización, la camisa de acero con las características indicadas en el proyecto, trazo y nivelación las veces necesarias, así como los tiempos en activo, en espera y muertos para dar cumplimiento al proceso constructivo y a las condiciones de uso de vía pública; reposición del equipo roto percusor en caso de rupturas o fallas, traslados y almacenajes en el sitio de su utilización, combustibles y lubricantes, el equipo y la mano de obra en apoyo a las maniobras de la perforación, el retiro del material producto de la perforación al banco de tiro en un radio no mayor de 20 km, y todo lo necesario para su correcta ejecución por unidad de obra terminada. | m | 200
950 | DGTM2112-PR-01164 | N.CTR.CAR.1.02.004/02 | Suministro, habilitado, armado y colocación de acero de refuerzo corrugado, ASTM A-706 grado 60 y límite elástico fy=4200 kg/cm2 en pilas de pasarela de acceso de viaducto elevado, el precio unitario incluye: El acero de refuerzo con los diámetros, separaciones y geometrías indicadas en proyecto, los ganchos, dobleces, cortes, separadores, anillos, ganchos de izaje, soldaduras, conectores roscados y cuerda en varillas, traslapes, mermas, desperdicios, la mano de obra para su habilitado y armado, la maquinaria, equipo, herramienta y mano de obra para la colocación del acero de acuerdo a proyecto, los dispositivos necesarios para su colocación, las pruebas de calidad necesarias; así como los tiempos en activo, en espera y muertos para dar cumplimiento al proceso constructivo y las condiciones de uso de vía pública; el retiro del material no utilizable de este concepto al banco de tiro en un radio no mayor de 20 km, y todo lo necesario para su correcta ejecución por unidad de obra terminada. | kg | 47200
951 | DGTM2112-PR-01165 | N.CTR.CAR.1.02.003/04 | Suministro, fabricación y colocación de concreto en pilas de pasarela de acceso de viaducto elevado con una f´c= 300 kg/cm2, el precio unitario incluye: los materiales puestos en el sitio de su colocación, mermas y desperdicios, la maquinaria, equipo y mano de obra para su fabricación; la maquinaria, herramienta, equipo y mano de obra para su transporte y colocación, los dispositivos necesarios para su colocación en el sitio indicado en el proyecto, las pruebas de calidad necesarias, así como los tiempos en activo, en espera y muertos para dar cumplimiento al proceso constructivo y las condiciones de uso de vía pública; el retiro del material no utilizable de este concepto al banco de tiro en un radio no mayor de 20 km, y todo lo necesario para su correcta ejecución por unidad de obra terminada. | m3 | 157.08
952 | DGTM2112-PR-01166 | N.CTR.CAR.1.01.007/11 | Excavación a cielo abierto en cimentaciones de pasarela de acceso de viaducto elevado por medios mecánicos, medido en banco según líneas de proyecto, incluye: trazo y nivelación las veces necesarias, la conformación de talud indicado en proyecto, el afine y nivelación del fondo de excavación por medios manuales en los últimos 15 cm, la maquinaria, acarreos internos, traspaleos dentro de la obra hasta el lugar de carga, la herramienta y mano de obra, la carga, acarreo en un radio no mayor de 20 km., la descarga, el señalamiento, cárcamos de achique provisionales en cada etapa de excavación, bombeo en casos necesarios de agua freática o de lluvia; los tiempos en activo, en espera y muertos para dar cumplimiento al proceso constructivo y las condiciones de uso de vía pública; y todo lo necesario para su correcta ejecución, por unidad de obra terminada. | m3 | 18
953 | DGTM2112-PR-01167 | N.CTR.CAR.1.06.003/04 | Demolición por medios mecánicos de cabeza de pila de pasarela de acceso viaducto elevado para descubrir acero de anclaje con cimentación, el precio unitario incluye: la maquinaria, equipo, herramienta y mano de obra para la realización del trabajo, los acarreos internos del material producto de la demolición hasta el lugar de su carga, la carga y acarreo hasta el banco de tiro en un radio no mayor de 20 km y todo lo necesario para su correcta ejecución, por unidad de obra terminada. | m3 | 1.8
954 | DGTM2112-PR-01168 | N.CTR.CAR.1.02.003/04 | Suministro, fabricación y colocación de plantilla de concreto simple en cimentación de pasarela de acceso de viaducto elevado con una f´c= 150 kg/cm2, el precio unitario incluye: los materiales puestos en el sitio de su colocación, mermas y desperdicios, la maquinaria, equipo y mano de obra para su fabricación, la maquinaria, herramienta, equipo y mano de obra para su transporte y colocación, los dispositivos necesarios para su colocación, las pruebas de calidad necesarias, así como los tiempos en activo, en espera y muertos para dar cumplimiento al proceso constructivo y las condiciones de uso de vía pública; el retiro del material no utilizable de este concepto al banco de tiro en un radio no mayor de 20 km, y todo lo necesario para su correcta ejecución por unidad de obra terminada. | m3 | 4.725
955 | DGTM2112-PR-01169 | N.CTR.CAR.1.02.004/02 | Suministro, habilitado, armado y colocación de acero de refuerzo corrugado, ASTM A-706 grado 60 y límite elástico de 4200 kg/cm2, en cabezal de cimentación de pasarela de acceso de viaducto elevado, el precio unitario incluye: El acero de refuerzo en los diámetros, separaciones y geometrías indicadas en proyecto; los ganchos, dobleces, cortes, separadores, anillos, ganchos de izaje, soldaduras, conectores roscados y cuerda en varillas, traslapes, mermas, desperdicios, la mano de obra para su habilitado y armado, la maquinaria, equipo, herramienta y mano de obra para la colocación del acero de acuerdo a proyecto, los dispositivos necesarios para su colocación, las pruebas de calidad necesarias; así como los tiempos en activo, en espera y muertos para dar cumplimiento al proceso constructivo y las condiciones de uso de vía pública; el retiro del material no utilizable de este concepto al banco de tiro en un radio no mayor de 20 km, y todo lo necesario para su correcta ejecución por unidad de obra terminada. | kg | 18900
956 | DGTM2112-PR-01170 | EP 04 | Suministro, habilitado y colocación de cimbra de contacto acabado común en elementos de cimentación de pasarela de acceso de viaducto elevado y obra falsa estructural, tubular o de madera. El precio incluye: el suministro de la parte proporcional que corresponda según el número de usos de toda la madera y obra falsa, herrajes, dispositivos de fijación, chaflanes, desmoldante, soportes de cualquier tipo, materiales de menor consumo; la mano de obra para carga, descarga, acarreo libre horizontal y/o vertical, trazo, habilitado o rehabilitado, cimbrado, descimbrado, colocación de desmoldante, remoción de rebabas, desaparición de juntas y limpieza; el equipo y la herramienta necesarios para la correcta ejecución del trabajo; el retiro del material no utilizable de este concepto al banco de tiro en un radio no mayor de 20 km, y todo lo necesario para su correcta ejecución por unidad de obra terminada; se pagarán los metros cuadrados en contacto con el concreto. | m2 | 57
957 | DGTM2112-PR-01171 | N.CTR.CAR.1.02.003/04 | Suministro, fabricación y colocación de concreto en cabezal de cimentación de pasarela de acceso de viaducto con una f´c= 300 kg/cm2, el precio unitario incluye: los materiales puestos en el sitio de su colocación, mermas y desperdicios, la maquinaria, equipo y mano de obra para su fabricación, la maquinaria, herramienta, equipo y mano de obra para su transporte y colocación, los dispositivos necesarios para su colocación, el vibrado, membrana de curado; las pruebas de calidad necesarias, así como los tiempos en activo, en espera y muertos para dar cumplimiento al proceso constructivo y las condiciones de uso de vía pública; el retiro del material no utilizable de este concepto al banco de tiro en un radio no mayor de 20 km, y todo lo necesario para su correcta ejecución por unidad de obra terminada. | m3 | 94.5
| 4.4.2.5.2 |  | 4.4.2.5.2 Subestructura
958 | DGTM2112-PR-01172 | N.CTR.CAR.1.02.004/02 | Suministro, habilitado, armado y colocación de acero de refuerzo corrugado, ASTM A-706 grado 60 y límite elástico fy=4200 kg/cm2, en columnas de pasarela de acceso estaciones elevadas, el precio unitario incluye: El acero de refuerzo, los ganchos, dobleces, cortes, separadores, anillos, soldaduras, conectores roscados y cuerda en varillas, traslapes, mermas, desperdicios, la mano de obra para su habilitado y armado, la maquinaria, equipo, herramienta y mano de obra para la colocación del acero de acuerdo a proyecto, los dispositivos necesarios para su colocación, las pruebas de calidad necesarias; así como los tiempos en activo, en espera y muertos para dar cumplimiento al proceso constructivo y las condiciones de uso de vía pública; el retiro del material no utilizable de este concepto al banco de tiro en un radio no mayor de 20 km, y todo lo necesario para su correcta ejecución por unidad de obra terminada. | kg | 18966
959 | DGTM2112-PR-01173 | EP 05 | Suministro, habilitado y colocación de cimbra de contacto acabado aparente segun proyecto en columnas de pasarela de acceso de estaciones elevadas y obra falsa estructural, tubular o de madera. El precio unitario incluye: El suministro de la parte proporcional que corresponda según el número de usos de toda la madera y/o lámina de acero, en la geometría indicada en proyecto, la obra falsa, herrajes, dispositivos de fijación, chaflanes, desmoldante, soportes de cualquier tipo, materiales de menor consumo; la mano de obra para carga, descarga, acarreo libre horizontal y/o vertical, trazo, alineación y nivelación, habilitado o rehabilitado, cimbrado, descimbrado, colocación de desmoldante, remoción de rebabas, desaparición de juntas y limpieza; el equipo y la herramienta necesarios para la correcta ejecución del trabajo; el retiro del material no utilizable de este concepto al banco de tiro en un radio no mayor de 20 km; se pagarán los metros cuadrados en contacto con el concreto; y todo lo necesario para su correcta ejecución por unidad de obra terminada | m2 | 474.5
960 | DGTM2112-PR-01174 | N.CTR.CAR.1.02.003/04 | Suministro, fabricación y colocación de concreto en columnas de pasarelas de acceso de estaciones elevadas con una f´c 300 kg/cm2, el precio unitario incluye: los materiales puestos en el sitio de su colocación; mermas y desperdicios, la maquinaria, equipo y mano de obra para su fabricación, la maquinaria, herramienta, equipo y mano de obra para su transporte y colocación, los dispositivos necesarios para su colocación, el vibrado, membrana de curado; las pruebas de calidad necesarias, así como los tiempos en activo, en espera y muertos para dar cumplimiento al proceso constructivo y las condiciones de uso de vía pública; el retiro del material no utilizable de este concepto al banco de tiro en un radio no mayor de 20 km, y todo lo necesario para su correcta ejecución por unidad de obra terminada. | m3 | 94.83
961 | DGTM2112-PR-01175 | N.CTR.CAR.1.02.005/01 | Suministro, habilitado, fabricación y colocación de columna en pasarela de acceso de estaciones elevadas, formada por acero A 709M Grado 345W y límite elástico 345 MPa, soldada, con uniones articuladas y rígidas, según lo indicado en proyecto. El precio unitario incluye: el suministro del perfil estructural, atiesadores, mermas, desperdicios y descalibre, soldadura, pintura anticorrosiva y materiales de menor consumo; la mano de obra para trazo, corte, habilitado, presentación, armado, esmerilado, soldado, limpieza, acarreo libre horizontal y/o vertical, la limpieza y aplicación de pintura anticorrosiva; la estructura temporal de apuntalamiento en caso necesario; los elementos de fijación temporal para evitar volteo de la pieza; la maquinaria, equipo y herramienta necesarios para la ejecución de los trabajos; los tiempos en activo, en espera y muertos para dar cumplimiento al proceso constructivo y las condiciones de uso de vía pública; y todo lo necesario para su correcta ejecución por unidad de obra terminada | kg | 34640
| 4.4.2.5.3 |  | 4.4.2.5.3 Superestructura
962 | DGTM2112-PR-01176 | N.CTR.CAR.1.02.005/01 | Suministro, habilitado, fabricación y colocación de estructura (vigas, columnas y trabes) en pasarela de acceso de estaciones elevadas, formada por acero A 709M Grado 345W y límite elástico 345 MPa, soldada, con uniones articuladas y rígidas, según lo indicado en proyecto. El precio unitario incluye: el suministro del perfil estructural, atiesadores, mermas, desperdicios y descalibre, soldadura, pintura anticorrosiva y materiales de menor consumo; la mano de obra para trazo, corte, habilitado, presentación, armado, esmerilado, soldado, limpieza, acarreo libre horizontal y/o vertical, pintura anticorrosiva epoxy de zinc (base disolvente) de espesor de película seca de 40 (cuarenta) micras; pintura acabado final compuesta de capa intermedia de epoxy (base disolvente) con espesor de película seca de 70 (setenta) micras y capa de acabado final de poliuretano (base disolvente) con espesor de película seca de 50 (cincuenta) micras, del color según lo indicado en proyecto ejecutivo; ; la limpieza con chorro de arena; la aplicación de pintura anticorrosiva y acabado final; la estructura temporal de apuntalamiento en caso necesario; los elementos de fijación temporal para evitar volteo de la pieza; la maquinaria, equipo y herramienta necesarios para la ejecución de los trabajos; los tiempos en activo, en espera y muertos para dar cumplimiento al proceso constructivo y las condiciones de uso de vía pública; y todo lo necesario para su correcta ejecución por unidad de obra terminada | kg | 115069
963 | DGTM2112-PR-01177 | EP 06 | Suministro y colocación de neopreno de sección 200 por 200 mm y con espesor de 25 mm, para topes sísmicos, dureza Shore 60 con dos placas de 3 mm, acero ASTM A-36 el precio unitario incluye: los materiales puestos en el sitio de su utilización a la altura, en pasarela de acceso de estaciones elevadas, indicada en proyecto; así como; la herramienta mano de obra para su colocación, los dispositivos necesarios para su colocación; las pruebas de calidad necesarias para su aceptación; los tiempos en activo, en espera y muertos para dar cumplimiento al proceso constructivo y las condiciones de uso de vía pública; la maquinaria, y todo lo necesario para su correcta ejecución, por unidad de obra terminada. | PZA | 6
964 | DGTM2112-PR-00670 | EP 17 | Suministro, habilitado y colocación de lámina losacero METALDECK o equivalente de 3”, grado 40, calibre 18, en pasarela de acceso cuerpo central estaciones elevadas, El precio unitario incluye: los materiales puestos en el sitio de su colocación indicado en el proyecto; tapas de cierre, traslapes de lámina, unión entre láminas (tornillos autoperforantes o remaches o puntos de soldadura); apoyo mínimo de la lámina de 4 cm; sus mermas y desperdicios, los cortes necesarios; trazo y nivelación las veces necesarias; el apuntalamiento provisional en caso de ser necesario (por 15 días una vez colocado el concreto); los acarreos internos necesarios horizontales y verticales, las pruebas de calidad necesarias, así como: maquinaria, equipo, herramienta y mano de obra para la ejecución del concepto puestos en el sitio de su utilización; los tiempos en activo, en espera y muertos para dar cumplimiento al proceso constructivo y a las condiciones de uso de vía pública; combustibles y lubricantes, el retiro del material producto de la actividad al banco de tiro en un radio no mayor de 20 km, y todo lo necesario para su correcta ejecución por unidad de obra terminada. | m2 | 320
965 | DGTM2112-PR-00671 | N.CTR.CAR.1.02.004/02 | Suministro, habilitado, armado y colocación de acero de refuerzo corrugado, ASTM A-706 grado 60 fy=4200 kg/cm2, colocado sobre lámina losacero, en pasarela de acceso cuerpo central estaciones elevadas; El precio unitario incluye: el acero de refuerzo, los ganchos, dobleces, cortes, separadores, anillos, ganchos de izaje, soldaduras, conectores roscados y cuerda en varillas, traslapes, mermas, desperdicios, la mano de obra para su habilitado y armado, la maquinaria, equipo, herramienta y mano de obra para la colocación del acero de acuerdo a proyecto, los dispositivos necesarios para su colocación, las pruebas de calidad necesarias; así como los tiempos en activo, en espera y muertos para dar cumplimiento al proceso constructivo y las condiciones de uso de vía pública; el retiro del material no utilizable de este concepto al banco de tiro en un radio no mayor de 20 km, y todo lo necesario para su correcta ejecución por unidad de obra terminada. | kg | 1600
966 | DGTM2112-PR-00672 | EP 14 | Suministro y colocación de pernos tipo Nelson o equivalente con límite elástico mínimo de 345 MPa de diámetro 19 mm (3/4”) y longitud de 106 mm (4¾”) para fijar losacero a estructura principal de acero, en pasarela de acceso cuerpo central estaciones elevadas, el precio unitario incluye: el suministro de los materiales puestos en el sitio de su colocación, el equipo (perneadora) y mano de obra para su fijación a la estructura metálica, los elementos de porcelana para su fijación o los requeridos por el fabricante, las pruebas de calidad necesarias; los acarreos internos verticales y horizontales, así como los tiempos en activo, en espera y muertos para dar cumplimiento al proceso constructivo y las condiciones de uso de vía pública; el retiro del material no utilizable de este concepto al banco de tiro en un radio no mayor de 20 km, se entiende por equivalente aquellos materiales que cumplen como mínimo con las mismas especificaciones técnicas de calidad, duración y garantía; y todo lo necesario para su correcta ejecución por unidad de obra terminada. | PZA | 387.2
967 | DGTM2112-PR-00673 | N.CTR.CAR.1.02.003/04 | Suministro, fabricación y colocación de concreto en losas colocado sobre losacero con una f´c=300 kg/cm2, agregado máximo 15 mm, y recubrimiento mínimo de 30 mm, en pasarela de acceso cuerpo central estaciones elevadas, el precio unitario incluye: los materiales puestos en el sitio de su colocación, mermas y desperdicios, la cimbra necesaria, vibrado y membrana de curado; la maquinaria, equipo y mano de obra para su fabricación; la maquinaria, herramienta, equipo y mano de obra para su transporte y colocación, las pruebas de calidad necesarias, los dispositivos necesarios para su colocación, las pruebas de calidad necesarias; así como los tiempos en activo, en espera y muertos para dar cumplimiento al proceso constructivo y las condiciones de uso de vía pública; el retiro del material no utilizable de este concepto al banco de tiro en un radio no mayor de 20 km, y todo lo necesario para su correcta ejecución por unidad de obra terminada. | m3 | 30
| 4.4.2.6 |  | 4.4.2.6 Pasarela de acceso 2
| 4.4.2.6.1 |  | 4.4.2.6.1 Cimentación
968 | DGTM2112-PR-01163 | N.CTR.CAR.1.06.003/04 | Perforación para pilas de pasarela de acceso de viaducto elevado coladas en sitio, de diámetro de 100 cm. ejecutada con equipo de roto-percusión y con camisa de acero recuperable, el precio unitario incluye: maquinaria, equipo, herramienta y mano de obra para la perforación puestos en el sitio de su utilización, la camisa de acero con las características indicadas en el proyecto, trazo y nivelación las veces necesarias, así como los tiempos en activo, en espera y muertos para dar cumplimiento al proceso constructivo y a las condiciones de uso de vía pública; reposición del equipo roto percusor en caso de rupturas o fallas, traslados y almacenajes en el sitio de su utilización, combustibles y lubricantes, el equipo y la mano de obra en apoyo a las maniobras de la perforación, el retiro del material producto de la perforación al banco de tiro en un radio no mayor de 20 km, y todo lo necesario para su correcta ejecución por unidad de obra terminada. | m | 200
969 | DGTM2112-PR-01164 | N.CTR.CAR.1.02.004/02 | Suministro, habilitado, armado y colocación de acero de refuerzo corrugado, ASTM A-706 grado 60 y límite elástico fy=4200 kg/cm2 en pilas de pasarela de acceso de viaducto elevado, el precio unitario incluye: El acero de refuerzo con los diámetros, separaciones y geometrías indicadas en proyecto, los ganchos, dobleces, cortes, separadores, anillos, ganchos de izaje, soldaduras, conectores roscados y cuerda en varillas, traslapes, mermas, desperdicios, la mano de obra para su habilitado y armado, la maquinaria, equipo, herramienta y mano de obra para la colocación del acero de acuerdo a proyecto, los dispositivos necesarios para su colocación, las pruebas de calidad necesarias; así como los tiempos en activo, en espera y muertos para dar cumplimiento al proceso constructivo y las condiciones de uso de vía pública; el retiro del material no utilizable de este concepto al banco de tiro en un radio no mayor de 20 km, y todo lo necesario para su correcta ejecución por unidad de obra terminada. | kg | 47200
970 | DGTM2112-PR-01165 | N.CTR.CAR.1.02.003/04 | Suministro, fabricación y colocación de concreto en pilas de pasarela de acceso de viaducto elevado con una f´c= 300 kg/cm2, el precio unitario incluye: los materiales puestos en el sitio de su colocación, mermas y desperdicios, la maquinaria, equipo y mano de obra para su fabricación; la maquinaria, herramienta, equipo y mano de obra para su transporte y colocación, los dispositivos necesarios para su colocación en el sitio indicado en el proyecto, las pruebas de calidad necesarias, así como los tiempos en activo, en espera y muertos para dar cumplimiento al proceso constructivo y las condiciones de uso de vía pública; el retiro del material no utilizable de este concepto al banco de tiro en un radio no mayor de 20 km, y todo lo necesario para su correcta ejecución por unidad de obra terminada. | m3 | 157.08
971 | DGTM2112-PR-01166 | N.CTR.CAR.1.01.007/11 | Excavación a cielo abierto en cimentaciones de pasarela de acceso de viaducto elevado por medios mecánicos, medido en banco según líneas de proyecto, incluye: trazo y nivelación las veces necesarias, la conformación de talud indicado en proyecto, el afine y nivelación del fondo de excavación por medios manuales en los últimos 15 cm, la maquinaria, acarreos internos, traspaleos dentro de la obra hasta el lugar de carga, la herramienta y mano de obra, la carga, acarreo en un radio no mayor de 20 km., la descarga, el señalamiento, cárcamos de achique provisionales en cada etapa de excavación, bombeo en casos necesarios de agua freática o de lluvia; los tiempos en activo, en espera y muertos para dar cumplimiento al proceso constructivo y las condiciones de uso de vía pública; y todo lo necesario para su correcta ejecución, por unidad de obra terminada. | m3 | 18
972 | DGTM2112-PR-01167 | N.CTR.CAR.1.06.003/04 | Demolición por medios mecánicos de cabeza de pila de pasarela de acceso viaducto elevado para descubrir acero de anclaje con cimentación, el precio unitario incluye: la maquinaria, equipo, herramienta y mano de obra para la realización del trabajo, los acarreos internos del material producto de la demolición hasta el lugar de su carga, la carga y acarreo hasta el banco de tiro en un radio no mayor de 20 km y todo lo necesario para su correcta ejecución, por unidad de obra terminada. | m3 | 1.8
973 | DGTM2112-PR-01168 | N.CTR.CAR.1.02.003/04 | Suministro, fabricación y colocación de plantilla de concreto simple en cimentación de pasarela de acceso de viaducto elevado con una f´c= 150 kg/cm2, el precio unitario incluye: los materiales puestos en el sitio de su colocación, mermas y desperdicios, la maquinaria, equipo y mano de obra para su fabricación, la maquinaria, herramienta, equipo y mano de obra para su transporte y colocación, los dispositivos necesarios para su colocación, las pruebas de calidad necesarias, así como los tiempos en activo, en espera y muertos para dar cumplimiento al proceso constructivo y las condiciones de uso de vía pública; el retiro del material no utilizable de este concepto al banco de tiro en un radio no mayor de 20 km, y todo lo necesario para su correcta ejecución por unidad de obra terminada. | m3 | 4.725
974 | DGTM2112-PR-01169 | N.CTR.CAR.1.02.004/02 | Suministro, habilitado, armado y colocación de acero de refuerzo corrugado, ASTM A-706 grado 60 y límite elástico de 4200 kg/cm2, en cabezal de cimentación de pasarela de acceso de viaducto elevado, el precio unitario incluye: El acero de refuerzo en los diámetros, separaciones y geometrías indicadas en proyecto; los ganchos, dobleces, cortes, separadores, anillos, ganchos de izaje, soldaduras, conectores roscados y cuerda en varillas, traslapes, mermas, desperdicios, la mano de obra para su habilitado y armado, la maquinaria, equipo, herramienta y mano de obra para la colocación del acero de acuerdo a proyecto, los dispositivos necesarios para su colocación, las pruebas de calidad necesarias; así como los tiempos en activo, en espera y muertos para dar cumplimiento al proceso constructivo y las condiciones de uso de vía pública; el retiro del material no utilizable de este concepto al banco de tiro en un radio no mayor de 20 km, y todo lo necesario para su correcta ejecución por unidad de obra terminada. | kg | 18900
975 | DGTM2112-PR-01170 | EP 04 | Suministro, habilitado y colocación de cimbra de contacto acabado común en elementos de cimentación de pasarela de acceso de viaducto elevado y obra falsa estructural, tubular o de madera. El precio incluye: el suministro de la parte proporcional que corresponda según el número de usos de toda la madera y obra falsa, herrajes, dispositivos de fijación, chaflanes, desmoldante, soportes de cualquier tipo, materiales de menor consumo; la mano de obra para carga, descarga, acarreo libre horizontal y/o vertical, trazo, habilitado o rehabilitado, cimbrado, descimbrado, colocación de desmoldante, remoción de rebabas, desaparición de juntas y limpieza; el equipo y la herramienta necesarios para la correcta ejecución del trabajo; el retiro del material no utilizable de este concepto al banco de tiro en un radio no mayor de 20 km, y todo lo necesario para su correcta ejecución por unidad de obra terminada; se pagarán los metros cuadrados en contacto con el concreto. | m2 | 57
976 | DGTM2112-PR-01171 | N.CTR.CAR.1.02.003/04 | Suministro, fabricación y colocación de concreto en cabezal de cimentación de pasarela de acceso de viaducto con una f´c= 300 kg/cm2, el precio unitario incluye: los materiales puestos en el sitio de su colocación, mermas y desperdicios, la maquinaria, equipo y mano de obra para su fabricación, la maquinaria, herramienta, equipo y mano de obra para su transporte y colocación, los dispositivos necesarios para su colocación, el vibrado, membrana de curado; las pruebas de calidad necesarias, así como los tiempos en activo, en espera y muertos para dar cumplimiento al proceso constructivo y las condiciones de uso de vía pública; el retiro del material no utilizable de este concepto al banco de tiro en un radio no mayor de 20 km, y todo lo necesario para su correcta ejecución por unidad de obra terminada. | m3 | 94.5
| 4.4.2.6.2 |  | 4.4.2.6.2 Subestructura
977 | DGTM2112-PR-01172 | N.CTR.CAR.1.02.004/02 | Suministro, habilitado, armado y colocación de acero de refuerzo corrugado, ASTM A-706 grado 60 y límite elástico fy=4200 kg/cm2, en columnas de pasarela de acceso estaciones elevadas, el precio unitario incluye: El acero de refuerzo, los ganchos, dobleces, cortes, separadores, anillos, soldaduras, conectores roscados y cuerda en varillas, traslapes, mermas, desperdicios, la mano de obra para su habilitado y armado, la maquinaria, equipo, herramienta y mano de obra para la colocación del acero de acuerdo a proyecto, los dispositivos necesarios para su colocación, las pruebas de calidad necesarias; así como los tiempos en activo, en espera y muertos para dar cumplimiento al proceso constructivo y las condiciones de uso de vía pública; el retiro del material no utilizable de este concepto al banco de tiro en un radio no mayor de 20 km, y todo lo necesario para su correcta ejecución por unidad de obra terminada. | kg | 18966
978 | DGTM2112-PR-01173 | EP 05 | Suministro, habilitado y colocación de cimbra de contacto acabado aparente segun proyecto en columnas de pasarela de acceso de estaciones elevadas y obra falsa estructural, tubular o de madera. El precio unitario incluye: El suministro de la parte proporcional que corresponda según el número de usos de toda la madera y/o lámina de acero, en la geometría indicada en proyecto, la obra falsa, herrajes, dispositivos de fijación, chaflanes, desmoldante, soportes de cualquier tipo, materiales de menor consumo; la mano de obra para carga, descarga, acarreo libre horizontal y/o vertical, trazo, alineación y nivelación, habilitado o rehabilitado, cimbrado, descimbrado, colocación de desmoldante, remoción de rebabas, desaparición de juntas y limpieza; el equipo y la herramienta necesarios para la correcta ejecución del trabajo; el retiro del material no utilizable de este concepto al banco de tiro en un radio no mayor de 20 km; se pagarán los metros cuadrados en contacto con el concreto; y todo lo necesario para su correcta ejecución por unidad de obra terminada | m2 | 474.5
979 | DGTM2112-PR-01174 | N.CTR.CAR.1.02.003/04 | Suministro, fabricación y colocación de concreto en columnas de pasarelas de acceso de estaciones elevadas con una f´c 300 kg/cm2, el precio unitario incluye: los materiales puestos en el sitio de su colocación; mermas y desperdicios, la maquinaria, equipo y mano de obra para su fabricación, la maquinaria, herramienta, equipo y mano de obra para su transporte y colocación, los dispositivos necesarios para su colocación, el vibrado, membrana de curado; las pruebas de calidad necesarias, así como los tiempos en activo, en espera y muertos para dar cumplimiento al proceso constructivo y las condiciones de uso de vía pública; el retiro del material no utilizable de este concepto al banco de tiro en un radio no mayor de 20 km, y todo lo necesario para su correcta ejecución por unidad de obra terminada. | m3 | 94.83
980 | DGTM2112-PR-01175 | N.CTR.CAR.1.02.005/01 | Suministro, habilitado, fabricación y colocación de columna en pasarela de acceso de estaciones elevadas, formada por acero A 709M Grado 345W y límite elástico 345 MPa, soldada, con uniones articuladas y rígidas, según lo indicado en proyecto. El precio unitario incluye: el suministro del perfil estructural, atiesadores, mermas, desperdicios y descalibre, soldadura, pintura anticorrosiva y materiales de menor consumo; la mano de obra para trazo, corte, habilitado, presentación, armado, esmerilado, soldado, limpieza, acarreo libre horizontal y/o vertical, la limpieza y aplicación de pintura anticorrosiva; la estructura temporal de apuntalamiento en caso necesario; los elementos de fijación temporal para evitar volteo de la pieza; la maquinaria, equipo y herramienta necesarios para la ejecución de los trabajos; los tiempos en activo, en espera y muertos para dar cumplimiento al proceso constructivo y las condiciones de uso de vía pública; y todo lo necesario para su correcta ejecución por unidad de obra terminada | kg | 34640
| 4.4.2.6.3 |  | 4.4.2.6.3 Superestructura
981 | DGTM2112-PR-01176 | N.CTR.CAR.1.02.005/01 | Suministro, habilitado, fabricación y colocación de estructura (vigas, columnas y trabes) en pasarela de acceso de estaciones elevadas, formada por acero A 709M Grado 345W y límite elástico 345 MPa, soldada, con uniones articuladas y rígidas, según lo indicado en proyecto. El precio unitario incluye: el suministro del perfil estructural, atiesadores, mermas, desperdicios y descalibre, soldadura, pintura anticorrosiva y materiales de menor consumo; la mano de obra para trazo, corte, habilitado, presentación, armado, esmerilado, soldado, limpieza, acarreo libre horizontal y/o vertical, pintura anticorrosiva epoxy de zinc (base disolvente) de espesor de película seca de 40 (cuarenta) micras; pintura acabado final compuesta de capa intermedia de epoxy (base disolvente) con espesor de película seca de 70 (setenta) micras y capa de acabado final de poliuretano (base disolvente) con espesor de película seca de 50 (cincuenta) micras, del color según lo indicado en proyecto ejecutivo; ; la limpieza con chorro de arena; la aplicación de pintura anticorrosiva y acabado final; la estructura temporal de apuntalamiento en caso necesario; los elementos de fijación temporal para evitar volteo de la pieza; la maquinaria, equipo y herramienta necesarios para la ejecución de los trabajos; los tiempos en activo, en espera y muertos para dar cumplimiento al proceso constructivo y las condiciones de uso de vía pública; y todo lo necesario para su correcta ejecución por unidad de obra terminada | kg | 115069
982 | DGTM2112-PR-01177 | EP 06 | Suministro y colocación de neopreno de sección 200 por 200 mm y con espesor de 25 mm, para topes sísmicos, dureza Shore 60 con dos placas de 3 mm, acero ASTM A-36 el precio unitario incluye: los materiales puestos en el sitio de su utilización a la altura, en pasarela de acceso de estaciones elevadas, indicada en proyecto; así como; la herramienta mano de obra para su colocación, los dispositivos necesarios para su colocación; las pruebas de calidad necesarias para su aceptación; los tiempos en activo, en espera y muertos para dar cumplimiento al proceso constructivo y las condiciones de uso de vía pública; la maquinaria, y todo lo necesario para su correcta ejecución, por unidad de obra terminada. | PZA | 6
983 | DGTM2112-PR-00670 | EP 17 | Suministro, habilitado y colocación de lámina losacero METALDECK o equivalente de 3”, grado 40, calibre 18, en pasarela de acceso cuerpo central estaciones elevadas, El precio unitario incluye: los materiales puestos en el sitio de su colocación indicado en el proyecto; tapas de cierre, traslapes de lámina, unión entre láminas (tornillos autoperforantes o remaches o puntos de soldadura); apoyo mínimo de la lámina de 4 cm; sus mermas y desperdicios, los cortes necesarios; trazo y nivelación las veces necesarias; el apuntalamiento provisional en caso de ser necesario (por 15 días una vez colocado el concreto); los acarreos internos necesarios horizontales y verticales, las pruebas de calidad necesarias, así como: maquinaria, equipo, herramienta y mano de obra para la ejecución del concepto puestos en el sitio de su utilización; los tiempos en activo, en espera y muertos para dar cumplimiento al proceso constructivo y a las condiciones de uso de vía pública; combustibles y lubricantes, el retiro del material producto de la actividad al banco de tiro en un radio no mayor de 20 km, y todo lo necesario para su correcta ejecución por unidad de obra terminada. | m2 | 320
984 | DGTM2112-PR-00671 | N.CTR.CAR.1.02.004/02 | Suministro, habilitado, armado y colocación de acero de refuerzo corrugado, ASTM A-706 grado 60 fy=4200 kg/cm2, colocado sobre lámina losacero, en pasarela de acceso cuerpo central estaciones elevadas; El precio unitario incluye: el acero de refuerzo, los ganchos, dobleces, cortes, separadores, anillos, ganchos de izaje, soldaduras, conectores roscados y cuerda en varillas, traslapes, mermas, desperdicios, la mano de obra para su habilitado y armado, la maquinaria, equipo, herramienta y mano de obra para la colocación del acero de acuerdo a proyecto, los dispositivos necesarios para su colocación, las pruebas de calidad necesarias; así como los tiempos en activo, en espera y muertos para dar cumplimiento al proceso constructivo y las condiciones de uso de vía pública; el retiro del material no utilizable de este concepto al banco de tiro en un radio no mayor de 20 km, y todo lo necesario para su correcta ejecución por unidad de obra terminada. | kg | 1600
985 | DGTM2112-PR-00672 | EP 14 | Suministro y colocación de pernos tipo Nelson o equivalente con límite elástico mínimo de 345 MPa de diámetro 19 mm (3/4”) y longitud de 106 mm (4¾”) para fijar losacero a estructura principal de acero, en pasarela de acceso cuerpo central estaciones elevadas, el precio unitario incluye: el suministro de los materiales puestos en el sitio de su colocación, el equipo (perneadora) y mano de obra para su fijación a la estructura metálica, los elementos de porcelana para su fijación o los requeridos por el fabricante, las pruebas de calidad necesarias; los acarreos internos verticales y horizontales, así como los tiempos en activo, en espera y muertos para dar cumplimiento al proceso constructivo y las condiciones de uso de vía pública; el retiro del material no utilizable de este concepto al banco de tiro en un radio no mayor de 20 km, se entiende por equivalente aquellos materiales que cumplen como mínimo con las mismas especificaciones técnicas de calidad, duración y garantía; y todo lo necesario para su correcta ejecución por unidad de obra terminada. | PZA | 387.2
986 | DGTM2112-PR-00673 | N.CTR.CAR.1.02.003/04 | Suministro, fabricación y colocación de concreto en losas colocado sobre losacero con una f´c=300 kg/cm2, agregado máximo 15 mm, y recubrimiento mínimo de 30 mm, en pasarela de acceso cuerpo central estaciones elevadas, el precio unitario incluye: los materiales puestos en el sitio de su colocación, mermas y desperdicios, la cimbra necesaria, vibrado y membrana de curado; la maquinaria, equipo y mano de obra para su fabricación; la maquinaria, herramienta, equipo y mano de obra para su transporte y colocación, las pruebas de calidad necesarias, los dispositivos necesarios para su colocación, las pruebas de calidad necesarias; así como los tiempos en activo, en espera y muertos para dar cumplimiento al proceso constructivo y las condiciones de uso de vía pública; el retiro del material no utilizable de este concepto al banco de tiro en un radio no mayor de 20 km, y todo lo necesario para su correcta ejecución por unidad de obra terminada. | m3 | 30
| 4.4.2.7 |  | 4.4.2.7 Escaleras de acceso 1
| 4.4.2.7.1 |  | 4.4.2.7.1 Cimentación
987 | DGTM2112-PR-01178 | N.CTR.CAR.1.01.007/11 | Excavación a cielo abierto en cimentaciones de escaleras de acceso de estaciones elevadas por medios mecánicos, medido en banco según líneas de proyecto, incluye: trazo y nivelación las veces necesarias, la conformación de talud indicado en proyecto, el afine y nivelación del fondo de excavación por medios manuales en los últimos 15 cm, la maquinaria, acarreos internos, traspaleos dentro de la obra hasta el lugar de carga, la herramienta y mano de obra, la carga, acarreo en un radio no mayor de 20 km., la descarga, el señalamiento, cárcamos de achique provisionales en cada etapa de excavación, bombeo en casos necesarios de agua freática o de lluvia; los tiempos en activo, en espera y muertos para dar cumplimiento al proceso constructivo y las condiciones de uso de vía pública; y todo lo necesario para su correcta ejecución, por unidad de obra terminada. | m3 | 328.7
988 | DGTM2112-PR-01179 | N.CTR.CAR.1.02.003/04 | Suministro, fabricación y colocación de plantilla de concreto simple en cimentación de escalera de acceso de estaciones elevadas con una f´c= 100 kg/cm2, el precio unitario incluye: los materiales puestos en el sitio de su colocación, mermas y desperdicios, la maquinaria, equipo y mano de obra para su fabricación, la maquinaria, herramienta, equipo y mano de obra para su transporte y colocación, los dispositivos necesarios para su colocación, las pruebas de calidad necesarias, así como los tiempos en activo, en espera y muertos para dar cumplimiento al proceso constructivo y las condiciones de uso de vía pública; el retiro del material no utilizable de este concepto al banco de tiro en un radio no mayor de 20 km, y todo lo necesario para su correcta ejecución por unidad de obra terminada. | m3 | 8.02
989 | DGTM2112-PR-01180 | N.CTR.CAR.1.02.004/02 | Suministro, habilitado, armado y colocación de acero de refuerzo corrugado, ASTM A-706 grado 60 y límite elástico de 4200 kg/cm2, en cimentación de escalera de acceso de estaciones elevadas, el precio unitario incluye: El acero de refuerzo en los diámetros, separaciones y geometrías indicadas en proyecto; los ganchos, dobleces, cortes, separadores, anillos, ganchos de izaje, soldaduras, conectores roscados y cuerda en varillas, traslapes, mermas, desperdicios, la mano de obra para su habilitado y armado, la maquinaria, equipo, herramienta y mano de obra para la colocación del acero de acuerdo a proyecto, los dispositivos necesarios para su colocación, las pruebas de calidad necesarias; así como los tiempos en activo, en espera y muertos para dar cumplimiento al proceso constructivo y las condiciones de uso de vía pública; el retiro del material no utilizable de este concepto al banco de tiro en un radio no mayor de 20 km, y todo lo necesario para su correcta ejecución por unidad de obra terminada. | kg | 8602.42
990 | DGTM2112-PR-01181 | EP 04 | Suministro, habilitado y colocación de cimbra de contacto acabado común en elementos de cimentación de escalera de acceso de estaciones elevadas y obra falsa estructural, tubular o de madera. El precio incluye: el suministro de la parte proporcional que corresponda según el número de usos de toda la madera y obra falsa, herrajes, dispositivos de fijación, chaflanes, desmoldante, soportes de cualquier tipo, materiales de menor consumo; la mano de obra para carga, descarga, acarreo libre horizontal y/o vertical, trazo, habilitado o rehabilitado, cimbrado, descimbrado, colocación de desmoldante, remoción de rebabas, desaparición de juntas y limpieza; el equipo y la herramienta necesarios para la correcta ejecución del trabajo; el retiro del material no utilizable de este concepto al banco de tiro en un radio no mayor de 20 km, y todo lo necesario para su correcta ejecución por unidad de obra terminada; se pagarán los metros cuadrados en contacto con el concreto. | m2 | 99.77
991 | DGTM2112-PR-01182 | N.CTR.CAR.1.02.003/04 | Suministro, fabricación y colocación de concreto en cimentación de escalera de acceso de estaciones elevadas con una f´c= 300 kg/cm2, el precio unitario incluye: los materiales puestos en el sitio de su colocación, mermas y desperdicios, la maquinaria, equipo y mano de obra para su fabricación, la maquinaria, herramienta, equipo y mano de obra para su transporte y colocación, los dispositivos necesarios para su colocación, el vibrado, membrana de curado; las pruebas de calidad necesarias, así como los tiempos en activo, en espera y muertos para dar cumplimiento al proceso constructivo y las condiciones de uso de vía pública; el retiro del material no utilizable de este concepto al banco de tiro en un radio no mayor de 20 km, y todo lo necesario para su correcta ejecución por unidad de obra terminada. | m3 | 109.16
| 4.4.2.7.2 |  | 4.4.2.7.2 Subestructura
992 | DGTM2112-PR-01183 | N.CTR.CAR.1.02.005/01 | Suministro, habilitado, fabricación y colocación de estructura en sección cajón para escalera de acceso de estaciones elevadas, formada por acero A 709M Grado 345W y límite elástico 345 MPa, soldada, con uniones articuladas y rígidas, según lo indicado en proyecto. El precio unitario incluye: el suministro del perfil estructural, atiesadores, mermas, desperdicios y descalibre, soldadura, pintura anticorrosiva y materiales de menor consumo; la mano de obra para trazo, corte, habilitado, presentación, armado, esmerilado, soldado, limpieza, acarreo libre horizontal y/o vertical, la limpieza y aplicación de pintura anticorrosiva; la estructura temporal de apuntalamiento en caso necesario; los elementos de fijación temporal para evitar volteo de la pieza; la maquinaria, equipo y herramienta necesarios para la ejecución de los trabajos; los tiempos en activo, en espera y muertos para dar cumplimiento al proceso constructivo y las condiciones de uso de vía pública; y todo lo necesario para su correcta ejecución por unidad de obra terminada | kg | 6520.5
| 4.4.2.7.3 |  | 4.4.2.7.3 Superestructura
993 | DGTM2112-PR-01184 | N.CTR.CAR.1.02.005/01 | Suministro, habilitado, fabricación y colocación de estructura de cubierta (vigas, columnas y trabes) en escalera de acceso de estaciones elevadas, formada por acero A 709M Grado 345W y límite elástico 345 MPa, soldada, con uniones articuladas y rígidas, según lo indicado en proyecto. El precio unitario incluye: el suministro del perfil estructural, atiesadores, mermas, desperdicios y descalibre, soldadura, pintura anticorrosiva y materiales de menor consumo; la mano de obra para trazo, corte, habilitado, presentación, armado, esmerilado, soldado, limpieza, acarreo libre horizontal y/o vertical, pintura anticorrosiva epoxy de zinc (base disolvente) de espesor de película seca de 40 (cuarenta) micras; pintura acabado final compuesta de capa intermedia de epoxy (base disolvente) con espesor de película seca de 70 (setenta) micras y capa de acabado final de poliuretano (base disolvente) con espesor de película seca de 50 (cincuenta) micras, del color según lo indicado en proyecto ejecutivo; ; la limpieza con chorro de arena; la aplicación de pintura anticorrosiva y acabado final; la estructura temporal de apuntalamiento en caso necesario; los elementos de fijación temporal para evitar volteo de la pieza; la maquinaria, equipo y herramienta necesarios para la ejecución de los trabajos; los tiempos en activo, en espera y muertos para dar cumplimiento al proceso constructivo y las condiciones de uso de vía pública; y todo lo necesario para su correcta ejecución por unidad de obra terminada | kg | 11750
994 | DGTM2112-PR-01185 | EP 18 | Suministro, habilitado, fabricación y colocación de lámina galvanizada antiderrapante de 6.3 mm de espesor en escalones de acceso a estaciones elevadas con la goemetría indicada en proyecto. El precio unitario incluye: el suministro de la lámina galvanizada, mermas, desperdicios y descalibre, soldadura, y materiales de menor consumo; la mano de obra para trazo, corte, habilitado, presentación, armado, esmerilado, soldado, limpieza, acarreo libre horizontal y/o vertical; la maquinaria, equipo y herramienta necesarios para la ejecución de los trabajos; los tiempos en activo, en espera y muertos para dar cumplimiento al proceso constructivo y las condiciones de uso de vía pública; y todo lo necesario para su correcta ejecución por unidad de obra terminada | kg | 5453.4029
| 4.4.2.8 |  | 4.4.2.8 Locales tecnicos
| 4.4.2.8.1 |  | 4.4.2.8.1 Rellenos
995 | DGTM2112-PR-00032 | N.CTR.CAR.1.01.011/11 | Suministro y colocación de tepetate para conformación de subrasante, compactado al 90 % proctor, en capas de 20 cm. terminada, el precio unitario incluye: los materiales puestos en el sitio de su utilización; los acarreos internos y externos necesarios hasta el lugar de su utilización; la maquinaria, equipo, herramienta y mano de obra para la realización del concepto, los equipos y mano de obra para su compactación, agua; así como los tiempos en activo, en espera y muertos para dar cumplimiento al proceso constructivo y las condiciones de uso de vía pública; el retiro del material no utilizable de este concepto al banco de tiro en un radio no mayor de 20 km, y todo lo necesario para su correcta ejecución por unidad de obra terminada. | m3 | 3851.02
996 | DGTM2112-PR-00033 | EP 23 | Suministro y colocación de sub-base de grava cementada de 30 cm. de espesor compactada al 90 % proctor estándar, compactada en capas de 15 cm, con un valor relativo de soporte estándar mínimo de 80, el precio unitario incluye: los materiales puestos en el sitio de su utilización; los acarreos internos y externos necesarios hasta el lugar de su utilización; la maquinaria, equipo, herramienta y mano de obra para la realización del concepto, los equipos y mano de obra para su compactación, agua; así como los tiempos en activo, en espera y muertos para dar cumplimiento al proceso constructivo y las condiciones de uso de vía pública; el retiro del material no utilizable de este concepto al banco de tiro en un radio no mayor de 20 km, y todo lo necesario para su correcta ejecución por unidad de obra terminada. | m3 | 1050.28
997 | DGTM2112-PR-00034 | EP 24 | Suministro y colocación de base de grava cementada de 20 cm. de espesor compactada al 100 % proctor estándar, con un valor relativo de soporte estándar mínimo de 100, el precio unitario incluye: los materiales puestos en el sitio de su utilización; los acarreos internos y externos necesarios hasta el lugar de su utilización; la maquinaria, equipo, herramienta y mano de obra para la realización del concepto, los equipos y mano de obra para su compactación, agua; así como los tiempos en activo, en espera y muertos para dar cumplimiento al proceso constructivo y las condiciones de uso de vía pública; el retiro del material no utilizable de este concepto al banco de tiro en un radio no mayor de 20 km, y todo lo necesario para su correcta ejecución por unidad de obra terminada. | m3 | 700.19
998 | DGTM2112-PR-00035 | N.CTR.CAR.1.04.007/09 | Suministro y colocación de carpeta asfáltica templada de 10 cm. de espesor compactados, elaborada en planta y compactada mecánicamente al 98 % de su densidad teórica máxima, tendida en dos capas, el precio unitario incluye: los materiales puestos en el sitio de su utilización; los acarreos internos y externos necesarios hasta el lugar de su utilización; los riegos de liga y de impregnación; el sello de cemento posterior a su compactación; mermas y desperdicios; la maquinaria, equipo, herramienta y mano de obra para la realización del concepto, los equipos y mano de obra para su compactación; así como, los tiempos en activo, en espera y muertos para dar cumplimiento al proceso constructivo y las condiciones de uso de vía pública; el retiro del material no utilizable de este concepto al banco de tiro en un radio no mayor de 20 km, y todo lo necesario para su correcta ejecución por unidad de obra terminada. | m2 | 3500.93
| 4.4.2.8.2 |  | 4.4.2.8.2 Pilas
999 | DGTM2112-PR-00001 | N.CTR.CAR.1.06.003/04 | Perforación para pilas coladas en sitio, de diámetro de 60 cm. en zona de locales técnicos de estaciones elevadas, ejecutada con equipo de hélice continua el precio unitario incluye: Maquinaria, equipo, herramienta y mano de obra para la perforación puestos en el sitio de su utilización, trazo y nivelación las veces necesarias, así como; los tiempos en activo, en espera y muertos para dar cumplimiento al proceso constructivo y a las condiciones de uso de vía pública; reposición de la hélice en caso de rupturas o fallas, traslados y almacenajes en el sitio de su utilización, combustibles y lubricantes, el equipo y la mano de obra en apoyo a las maniobras de la perforación, el retiro del material producto de la perforación al banco de tiro en un radio no mayor de 20 km, y todo lo necesario para su correcta ejecución por unidad de obra terminada. | m | 5157.4
1000 | DGTM2112-PR-00002 | N.CTR.CAR.1.02.004/02 | Suministro, habilitado, armado y colocación de acero de refuerzo corrugado, ASTM A-706 grado 60 fy de 4200 kg/cm2 de pilas en zona de locales técnicos, en los diámetros y separaciones indicadas en proyecto, el precio unitario incluye: El acero de refuerzo, los ganchos, dobleces, cortes, separadores, anillos, ganchos de izaje, soldaduras, conectores roscados y cuerda en varillas, traslapes, mermas, desperdicios, la mano de obra para su habilitado y armado, la maquinaria, equipo, herramienta y mano de obra para la colocación del acero de acuerdo a proyecto, los dispositivos necesarios para su colocación, las pruebas de calidad necesarias; así como los tiempos en activo, en espera y muertos para dar cumplimiento al proceso constructivo y las condiciones de uso de vía pública; el retiro del material no utilizable de este concepto al banco de tiro en un radio no mayor de 20 km, y todo lo necesario para su correcta ejecución por unidad de obra terminada. | kg | 147280.27
1001 | DGTM2112-PR-00003 | N.CTR.CAR.1.02.003/04 | Suministro, fabricación y colocación de concreto en pilas secundarias en zona de locales técnicos con una f´c de 300 Kg/cm2, agregado máximo de 20 mm y recubrimiento mínimo de 75 mm el precio unitario incluye: los materiales puestos en el sitio de su colocación, mermas y desperdicios, la maquinaria, equipo y mano de obra para su fabricación, la maquinaria, herramienta, equipo y mano de obra para su transporte y colocación, los dispositivos necesarios para su colocación, las pruebas de calidad necesarias, así como los tiempos en activo, en espera y muertos para dar cumplimiento al proceso constructivo y las condiciones de uso de vía pública; el retiro del material no utilizable de este concepto al banco de tiro en un radio no mayor de 20 km, y todo lo necesario para su correcta ejecución por unidad de obra terminada. | m3 | 1458.22
1002 | DGTM2112-PR-00036 | EP 161 | Construcción de murete guía de perforación de pila formado con las siguientes secciones (32x60cm) dos trabes longitudinales de concreto armado f´c de 200 Kg/cm2 y un contenido mínimo de cemento por metro cubico de 250 kg, acero de refuerzo corrugado, ASTM A-706 grado 60 fy de 4200 kg/cm2, formando dos trabes con 6 varillas del número 5 y estribos del número 3 a cada 25 cm, con la geometría indicada en planos, el precio unitario incluye: la excavación de 0 y hasta 2.0 m, acero de refuerzo, la cimbra a una cara y concreto, trazo y nivelación las veces necesarias, la maquinaria, equipo, herramienta y mano de obra para la construcción del murete guía puestos en el sitio de su utilización; los traslapes, soldaduras, ganchos, dobleces, amarres y alambrón para amarre, así como los tiempos en activo, en espera y muertos para dar cumplimiento al proceso constructivo y las condiciones de uso de vía pública; reposición del equipo en caso de fallas, traslados y almacenajes en el sitio de su utilización, combustibles y lubricantes, el equipo y la mano de obra en apoyo a las maniobras de construcción del murete guía, el retiro del material producto de la construcción del murete guía al banco de tiro en un radio no mayor de 20 km, y todo lo necesario para su correcta ejecución por unidad de obra terminada. | m | 217.1
| 4.4.2.8.3 |  | 4.4.2.8.3 Losas
1003 | DGTM2112-PR-00004 | N.CTR.CAR.1.01.007/11 | Excavación a cielo abierto en zona de locales técnicos por medios mecánicos en suelo, medido en banco según líneas de proyecto, en zonas de locales técnicos el precio unitario incluye: trazo y nivelación las veces necesarias, la conformación de talud indicado en proyecto, el afine y nivelación del fondo de excavación por medios manuales en los últimos 15 cm, la maquinaria, acarreos internos, traspaleos dentro de la obra hasta el lugar de carga, la herramienta y mano de obra, la carga, acarreo en un radio no mayor de 20 km., la descarga, el señalamiento, cárcamos de achique provisionales en cada etapa de excavación en caso necesario, bombeo en casos necesarios de agua freática o de lluvia; los tiempos en activo, en espera y muertos para dar cumplimiento al proceso constructivo y las condiciones de uso de vía pública; y todo lo necesario para su correcta ejecución, por unidad de obra terminada, | m3 | 1136.49
1004 | DGTM2112-PR-00586 |  | Excavación en falso tuneleo (excavación en mina) a cielo abierto en zona de locales técnicos por medios mecánicos en suelo, medido en banco según líneas de proyecto, en zonas de locales técnicos el precio unitario incluye: trazo y nivelación las veces necesarias, la conformación de talud indicado en proyecto, el afine y nivelación del fondo de excavación por medios manuales en los últimos 15 cm, la maquinaria, acarreos internos, traspaleos dentro de la obra hasta el lugar de carga, la herramienta y mano de obra, la carga, acarreo en un radio no mayor de 20 km., la descarga, el señalamiento, cárcamos de achique provisionales en cada etapa de excavación en caso necesario, bombeo en casos necesarios de agua freática o de lluvia; los tiempos en activo, en espera y muertos para dar cumplimiento al proceso constructivo y las condiciones de uso de vía pública; y todo lo necesario para su correcta ejecución, por unidad de obra terminada, | m3 | 5140.81
1005 | DGTM2112-PR-00005 | N.CTR.CAR.1.02.003/04 | Suministro fabricación y colocación de plantilla de concreto simple con resistencia normal f´c = 100 kg/cm2 con espesor indicado en proyecto, el precio unitario incluye: el suministro de los materiales puestos en el sitio de su utilización, la maquinaria, herramienta, equipo y mano de obra para su fabricación, transporte y colocación en el sitio indicado en el proyecto, mermas, desperdicios, la preparación del fondo de excavación, nivelación y compactación, los tiempos en activo, en espera y muertos para dar cumplimiento al proceso constructivo y las condiciones de uso de vía pública, y todo lo necesario para su correcta ejecución por unidad de obra terminada | m3 | 73.03
1006 | DGTM2112-PR-00006 | N.CTR.CAR.1.02.004/02 | Suministro, habilitado, armado y colocación de acero de refuerzo corrugado, ASTM A-706 grado 60 fy=4200 kg/cm2 en losa de fondo de locales técnicos con los diámetros separaciones y geometrías según lo indicado en proyecto, el precio unitario incluye: El acero de refuerzo, los ganchos, dobleces, cortes, separadores, anillos, ganchos de izaje, soldaduras, conectores roscados y cuerda en varillas, traslapes, mermas, desperdicios, la mano de obra para su habilitado y armado, la maquinaria, equipo, herramienta y mano de obra para la colocación del acero de acuerdo a proyecto, los dispositivos necesarios para su colocación, las pruebas de calidad necesarias; así como los tiempos en activo, en espera y muertos para dar cumplimiento al proceso constructivo y las condiciones de uso de vía pública; el retiro del material no utilizable de este concepto al banco de tiro en un radio no mayor de 20 km, y todo lo necesario para su correcta ejecución por unidad de obra terminada. | kg | 57984.31
1007 | DGTM2112-PR-00007 | N.CTR.CAR.1.02.003/04 | Suministro, fabricación y colocación de concreto en losa de fondo de locales técnicos acabado pulido con una f´c=300 kg/cm2, agregado máximo 20 mm, y recubrimiento mínimo de 40 mm, el precio unitario incluye: los materiales puestos en el sitio de su colocación, mermas y desperdicios, vibrado y membrana de curado; la maquinaria, equipo y mano de obra para su fabricación; la maquinaria, herramienta, equipo y mano de obra para su transporte y colocación, las pruebas de calidad necesarias, los dispositivos necesarios para su colocación, las pruebas de calidad necesarias; así como los tiempos en activo, en espera y muertos para dar cumplimiento al proceso constructivo y las condiciones de uso de vía pública; el retiro del material no utilizable de este concepto al banco de tiro en un radio no mayor de 20 km, y todo lo necesario para su correcta ejecución por unidad de obra terminada. | m3 | 294.68
1008 | DGTM2112-PR-00008 | EP 20 | Suministro, y colocación sistema de anclaje a base de varilla del número 4 de acero de refuerzo corrugado, ASTM A-706 grado 60 fy=4200 kg/cm2 en unión de losa de fondo con pilas, con una longitud total de 80 cm y anclaje de 30 cm con resina HILTI RE-500 o equivalente, el precio unitario incluye: El acero de refuerzo, la resina HILTI o equivalente, el barreno, la limpieza del barreno, los ganchos, dobleces, cortes, separadores, mermas, desperdicios, la mano de obra para su habilitado y armado, la maquinaria, equipo, herramienta y mano de obra para la colocación de acuerdo a proyecto, los dispositivos necesarios para su colocación, las pruebas de calidad necesarias; así como los tiempos en activo, en espera y muertos para dar cumplimiento al proceso constructivo y las condiciones de uso de vía pública; el retiro del material no utilizable de este concepto al banco de tiro en un radio no mayor de 20 km, se entiende por equivalente aquellos materiales que cumplen como mínimo con las mismas especificaciones técnicas de calidad, duración y garantía, y todo lo necesario para su correcta ejecución por unidad de obra terminada. | PZA | 176
1009 | DGTM2112-PR-00009 | N.CTR.CAR.1.02.004/02 | Suministro, habilitado, armado y colocación de acero de refuerzo corrugado, ASTM A-706 grado 60 fy=4200 kg/cm2 en losa superior de locales técnicos, con los diámetros separaciones y geometrías según lo indicado en proyecto, el precio unitario incluye: El acero de refuerzo, los ganchos, dobleces, cortes, separadores, anillos, ganchos de izaje, soldaduras, conectores roscados y cuerda en varillas, traslapes, mermas, desperdicios, la mano de obra para su habilitado y armado, la maquinaria, equipo, herramienta y mano de obra para la colocación del acero de acuerdo a proyecto, los dispositivos necesarios para su colocación, las pruebas de calidad necesarias; así como los tiempos en activo, en espera y muertos para dar cumplimiento al proceso constructivo y las condiciones de uso de vía pública; el retiro del material no utilizable de este concepto al banco de tiro en un radio no mayor de 20 km, y todo lo necesario para su correcta ejecución por unidad de obra terminada. | kg | 192223.69
1010 | DGTM2112-PR-00010 | N.CTR.CAR.1.02.003/04 | Suministro, fabricación y colocación de concreto en losa superior de locales técnicos con una f´c=300 kg/cm2, agregado máximo 20 mm, y recubrimiento mínimo de 40 mm, el precio unitario incluye: los materiales puestos en el sitio de su colocación, mermas y desperdicios, vibrado y membrana de curado; la maquinaria, equipo y mano de obra para su fabricación; la maquinaria, herramienta, equipo y mano de obra para su transporte y colocación, las pruebas de calidad necesarias, los dispositivos necesarios para su colocación, las pruebas de calidad necesarias; así como los tiempos en activo, en espera y muertos para dar cumplimiento al proceso constructivo y las condiciones de uso de vía pública; el retiro del material no utilizable de este concepto al banco de tiro en un radio no mayor de 20 km, y todo lo necesario para su correcta ejecución por unidad de obra terminada. | m3 | 802.48
1011 | DGTM2112-PR-00587 | EP 21 | Suministro y colocación de plantilla de arena con espesor de 20 cm. y láminas de PVC de 1.5 mm de espesor tipo VINITEX 5L 1.5 marca texa o equivalente, en zona de locales técnicos (losa superior) el precio unitario incluye: el suministro de los materiales puestos en el sitio de su utilización, la maquinaria, herramienta, equipo y mano de obra para su transporte y colocación en el sitio indicado en el proyecto, mermas, desperdicios; los traslapes y uniones de la lámina de PVC la preparación del fondo de excavación, nivelación y compactación; se entiende por equivalente aquellos materiales que cumplen como mínimo con las mismas especificaciones técnicas de calidad, duración y garantía; los tiempos en activo, en espera y muertos para dar cumplimiento al proceso constructivo y las condiciones de uso de vía pública, y todo lo necesario para su correcta ejecución por unidad de obra terminada, | m2 | 730.28
1012 | DGTM2112-PR-00011 | EP 04 | Suministro, habilitado, ensamble y colocación de cimbra frontera y en huecos en losa superior de locales técnicos, acabado común el precio unitario incluye: los materiales puestos en el sitio de su utilización, la madera, su sistema de apuntalamiento ya sea tubular o de madera a la profundidad que indique el proyecto, herrajes, sujetadores, sus desperdicios y número de usos, la mano de obra para su habilitado y armado, la maquinaria, equipo, herramienta y mano de obra para la colocación de acuerdo a proyecto, los dispositivos necesarios para su colocación, las pruebas de calidad necesarias; así como los tiempos en activo, en espera y muertos para dar cumplimiento al proceso constructivo y las condiciones de uso de vía pública; el retiro del material no utilizable de este concepto al banco de tiro en un radio no mayor de 20 km, y todo lo necesario para su correcta ejecución por unidad de obra terminada. Se pagarán los metros cuadrados en contacto con el concreto, | m2 | 238.21
1013 | DGTM2112-PR-00014 | N.CTR.CAR.1.06.003/04 | Demolición por medios mecánicos de cabeza de pila para descubrir acero de anclaje con losa superior, el precio unitario incluye: la maquinaria, equipo, herramienta y mano de obra para la realización del trabajo, los acarreos internos verticales y horizontales del material producto de la demolición hasta el lugar de su carga, la carga y acarreo hasta el banco de tiro en un radio no mayor de 20 km y todo lo necesario para su correcta ejecución, por unidad de obra terminada | m3 | 97.7
1014 | DGTM2112-PR-00015 | EP 22 | Suministro y colocación de sello hidroexpansivo “SIKASWELL A" de ancho de 20 mm. y espesor de 5 mm. o equivalente, en junta de losa de cubierta con nucleo, el precio unitario incluye: los materiales puestos en el sitio de su colocación, la preparación del área de colocación, limpieza, mermas, desperdicios, la maquinaria, herramienta, equipo y mano de obra para su colocación, se entiende por equivalente aquellos materiales que cumplen como mínimo con las mismas especificaciones técnicas de calidad, duración y garantía, y todo lo necesario para su correcta ejecución por unidad de obra terminada | m | 210.48
1015 | DGTM2112-PR-00016 | N.CTR.CAR.1.02.013/00 | Demolición parcial por medios mecánicos elementos de concreto armado en un espesor promedio de 5 cm. previamente construido, para forjar unión de losa (junta rugosa) el precio unitario incluye: trazo y nivelación las veces necesarias, , la maquinaria, equipo, herramienta y mano de obra para la demolición, puestos en el sitio de su utilización; así como los tiempos en activo, en espera y muertos para dar cumplimiento al proceso constructivo y las condiciones de uso de vía pública; reposición del equipo en caso de fallas, combustibles y lubricantes, el equipo y la mano de obra en apoyo a las maniobras de la demolición, traslados y almacenajes en el sitio de su utilización, así como el retiro del material producto de la demolición al banco de tiro en un radio no mayor de 20 km, y todo lo necesario para su correcta ejecución por unidad de obra terminada. | m2 | 102.6
1016 | DGTM2112-PR-00066 | EP 05 | Suministro, habilitado, ensamble y colocación de cimbra en losa de fondo de estaciones subterráneas, acabado aparente, para dar la geometría y forjar huecos en losas, el precio unitario incluye: los materiales puestos en el sitio de su utilización, la madera, su sistema de apuntalamiento y soporte ya sea tubular o de madera a la altura que indique el proyecto, herrajes, sujetadores, contraventeos, puntales, sus desperdicios y número de usos, la mano de obra para su habilitado y armado, la maquinaria, equipo, herramienta y mano de obra para la colocación de acuerdo a proyecto, los dispositivos necesarios para su colocación y desmoldaje, las pruebas de calidad necesarias; así como los tiempos en activo, en espera y muertos para dar cumplimiento al proceso constructivo y las condiciones de uso de vía pública; el retiro del material no utilizable de este concepto al banco de tiro en un radio no mayor de 20 km, y todo lo necesario para su correcta ejecución por unidad de obra terminada. Se pagarán los metros cuadrados en contacto con el concreto. | m2 | 21.4
| 4.4.2.8.4 |  | 4.4.2.8.4 Muros Estructurales
1017 | DGTM2112-PR-00017 | N.CTR.CAR.1.02.003/04 | Suministro y aplicación de concreto lanzado en cuatro capas en superficie vertical de pilas de contención, de espesor mínimo de 10 cm, de resistencia f´c de 300 kg/cm2, y acero acero de refuerzo corrugado, ASTM A-706 grado 60 fy=4200 kg/cm2, formando una malla con acero vertical y horizontal del número 3 separado a cada 30 cm, de acuerdo a lo indicado en proyecto, el precio unitario incluye: los materiales puestos en el sitio de su colocación, arena, grava, cemento, agua; las mermas y desperdicios, el desperdicio por revote, la merma por la geometría de las pilas; la maquinaria herramienta, equipo y mano de obra para la realización del trabajo; los tiempos en activo, en espera y muertos para dar cumplimiento al proceso constructivo y las condiciones de uso de vía pública; la carga y acarreo hasta el banco de tiro en un radio no mayor de 20 km del material producto del rebote y/o desperdicio de este concepto y todo lo necesario para su correcta ejecución por unidad de obra terminada. | m2 | 797.57
1018 | DGTM2112-PR-00018 | N.CTR.CAR.1.02.004/02 | Suministro, habilitado, armado y colocación de acero de refuerzo corrugado, ASTM A-706 grado 60 fy=4200 kg/cm2 en muros de ventilación (edículos de ventilación) de locales técnicos, el precio unitario incluye: El acero de refuerzo, los ganchos, dobleces, cortes, separadores, anillos, ganchos de izaje, soldaduras, conectores roscados y cuerda en varillas, traslapes, mermas, desperdicios, la mano de obra para su habilitado y armado, la maquinaria, equipo, herramienta y mano de obra para la colocación del acero de acuerdo a proyecto, los dispositivos necesarios para su colocación, las pruebas de calidad necesarias; así como los tiempos en activo, en espera y muertos para dar cumplimiento al proceso constructivo y las condiciones de uso de vía pública; el retiro del material no utilizable de este concepto al banco de tiro en un radio no mayor de 20 km, y todo lo necesario para su correcta ejecución por unidad de obra terminada. | kg | 1600.14
1019 | DGTM2112-PR-00019 | N.CTR.CAR.1.02.003/04 | Suministro, fabricación y colocación de concreto en muros de ventilación (edículos de ventilación) de locales técnicos con una f´c=300 kg/cm2, agregado máximo 20 mm, y recubrimiento mínimo de 40 mm, el precio unitario incluye: los materiales puestos en el sitio de su colocación, mermas y desperdicios, vibrado y membrana de curado; la maquinaria, equipo y mano de obra para su fabricación; la maquinaria, herramienta, equipo y mano de obra para su transporte y colocación, las pruebas de calidad necesarias, los dispositivos necesarios para su colocación, las pruebas de calidad necesarias; así como los tiempos en activo, en espera y muertos para dar cumplimiento al proceso constructivo y las condiciones de uso de vía pública; el retiro del material no utilizable de este concepto al banco de tiro en un radio no mayor de 20 km, y todo lo necesario para su correcta ejecución por unidad de obra terminada. | m3 | 12.59
1020 | DGTM2112-PR-00020 | EP 05 | Suministro, habilitado, ensamble y colocación de cimbra en muros de ventilación (edículos de ventilación) de locales técnicos, acabado aparente el precio unitario incluye: los materiales puestos en el sitio de su utilización, la madera, su sistema de apuntalamiento y soporte ya sea tubular o de madera a la altura que indique el proyecto, herrajes, sujetadores, contraventeos, puntales, sus desperdicios y número de usos, la mano de obra para su habilitado y armado, la maquinaria, equipo, herramienta y mano de obra para la colocación de acuerdo a proyecto, los dispositivos necesarios para su colocación, las pruebas de calidad necesarias; así como los tiempos en activo, en espera y muertos para dar cumplimiento al proceso constructivo y las condiciones de uso de vía pública; el retiro del material no utilizable de este concepto al banco de tiro en un radio no mayor de 20 km, y todo lo necesario para su correcta ejecución por unidad de obra terminada. Se pagarán los metros cuadrados en contacto con el concreto, | m2 | 83.95
1021 | DGTM2112-PR-01566 |  | Construcción de muro de concreto armado acabado aparente de 25 cm de espesor, con acero de refuerzo y concreto f’c según lo indicado en el proyecto, de una altura de 0 a 5.0 metros, el precio unitario incluye: los equipos, herramienta y mano de obra para realizar el trabajo; los materiales puestos en el sitio de su colocación, mermas y desperdicios, trazo y nivelación las veces necesarias, los andamios necesarios y plataformas para la realización del trabajo, la cimbra de acabado aparente (puntales, barrotes, triplay, separadores, etc); el concreto su vibrado, descimbrado, membrana de curado; acero de refuerzo con sus ganchos, amarres, bastones, traslapes, soldadura, mermas y desperdicios; los acarreos internos necesarios; así como; Maquinaria, equipo, herramienta y mano de obra para la ejecución del concepto puestos en el sitio de su utilización; los tiempos en activo, en espera y muertos para dar cumplimiento al proceso constructivo y a las condiciones de uso de vía pública; combustibles y lubricantes, el retiro del material producto de la actividad al banco de tiro en un radio no mayor de 20 km, y todo lo necesario para su correcta ejecución por unidad de obra terminada. | m2 | 81.76
1022 | DGTM2112-PR-01566 |  | Construcción de muro de concreto armado acabado aparente de 25 cm de espesor, con acero de refuerzo y concreto f’c según lo indicado en el proyecto, de una altura de 0 a 5.0 metros, el precio unitario incluye: los equipos, herramienta y mano de obra para realizar el trabajo; los materiales puestos en el sitio de su colocación, mermas y desperdicios, trazo y nivelación las veces necesarias, los andamios necesarios y plataformas para la realización del trabajo, la cimbra de acabado aparente (puntales, barrotes, triplay, separadores, etc); el concreto su vibrado, descimbrado, membrana de curado; acero de refuerzo con sus ganchos, amarres, bastones, traslapes, soldadura, mermas y desperdicios; los acarreos internos necesarios; así como; Maquinaria, equipo, herramienta y mano de obra para la ejecución del concepto puestos en el sitio de su utilización; los tiempos en activo, en espera y muertos para dar cumplimiento al proceso constructivo y a las condiciones de uso de vía pública; combustibles y lubricantes, el retiro del material producto de la actividad al banco de tiro en un radio no mayor de 20 km, y todo lo necesario para su correcta ejecución por unidad de obra terminada. | m2 | 81.76
| 4.4.2.9 |  | 4.4.2.9 Escaleras nivel anden-vestíbulo
| 4.4.2.9.1 |  | 4.4.2.9.1 Estructura
1023 | DGTM2112-PR-01220 |  | Suministro, habilitado, fabricación y colocación de estructura (alfardas, soportes, placa base) en escaleras nivel anden-vestíbulo de estaciones elevadas, formada por acero A 709M Grado 345W y límite elástico 345 MPa, soldada, con uniones articuladas y rígidas, según lo indicado en proyecto. El precio unitario incluye: el suministro del perfil estructural, atiesadores, mermas, desperdicios y descalibre, soldadura, pintura anticorrosiva y materiales de menor consumo; la mano de obra para trazo, corte, habilitado, presentación, armado, esmerilado, soldado, limpieza, acarreo libre horizontal y/o vertical, pintura anticorrosiva epoxy de zinc (base disolvente) de espesor de película seca de 40 (cuarenta) micras; pintura acabado final compuesta de capa intermedia de epoxy (base disolvente) con espesor de película seca de 70 (setenta) micras y capa de acabado final de poliuretano (base disolvente) con espesor de película seca de 50 (cincuenta) micras, del color según lo indicado en proyecto ejecutivo; ; la limpieza con chorro de arena; la aplicación de pintura anticorrosiva y acabado final; la estructura temporal de apuntalamiento en caso necesario; los elementos de fijación temporal para evitar volteo de la pieza; la maquinaria, equipo y herramienta necesarios para la ejecución de los trabajos; los tiempos en activo, en espera y muertos para dar cumplimiento al proceso constructivo y las condiciones de uso de vía pública; y todo lo necesario para su correcta ejecución por unidad de obra terminada | kg | 8453.5
1024 | DGTM2112-PR-01221 |  | Suministro, habilitado, fabricación y colocación de lámina galvanizada antiderrapante de 6.3 mm de espesor en escalones de en escaleras nivel anden-vestíbulo de estaciones elevadas, con la goemetría indicada en proyecto. El precio unitario incluye: el suministro de la lámina galvanizada, mermas, desperdicios y descalibre, soldadura, y materiales de menor consumo; la mano de obra para trazo, corte, habilitado, presentación, armado, esmerilado, soldado, limpieza, acarreo libre horizontal y/o vertical; la maquinaria, equipo y herramienta necesarios para la ejecución de los trabajos; los tiempos en activo, en espera y muertos para dar cumplimiento al proceso constructivo y las condiciones de uso de vía pública; y todo lo necesario para su correcta ejecución por unidad de obra terminada | kg | 3347
1025 | DGTM2112-PR-00641 | EP 47 | Suministro habilitado y colocación de barandal a base de cristal templado marca SAINT GOBAIN GLASS modelo planilux claro de 9.5 mm. de espesor con cantos pulidos perimetrales y ocho barrenos rectos de 1 pulgada, con tubo pasamanos de acero inoxidable C-304 de 2 pulgadas de diámetro y herraje para soporte de pasamano en barra de acero inoxidable de 1 ¼ de pulgadas con chapetón roscable a esparrago de 3/8 de pulgada de diámetro y solera de acero inoxidable de ¼ de pulgada de espesor, herraje espaciador para sujeción de cristal y neopreno shore 80 en color blanco para calza de cristal, con la modulación y geometría indicada en proyecto, nivel anden estaciones elevadas, el precio unitario incluye: los equipos, herramienta y mano de obra para realizar el trabajo; los materiales puestos en el sitio de su colocación; el cristal templado, el tubo de acero inoxidable, los herrajes, la barra de acero inoxidable, chapetones roscables, solera de acero inoxidable, el neopreno shore 80, los barrenos en cristal; mermas y desperdicios; trazo y nivelación las veces necesarias; el contratista será el responsable de la protección de los elementos de este concepto hasta la entrega al organismo operador, deberá reponer los elementos dañados las veces que sean necesarias; los acarreos internos necesarios horizontales y verticales hasta el lugar de su utilización; las pruebas de calidad necesarias; así como: maquinaria, equipo, herramienta y mano de obra para la ejecución del concepto puestos en el sitio de su utilización; los tiempos en activo, en espera y muertos para dar cumplimiento al proceso constructivo y a las condiciones de uso de vía pública; combustibles y lubricantes, el retiro del material producto de la actividad al banco de tiro en un radio no mayor de 20 km, y todo lo necesario para su correcta ejecución por unidad de obra terminada. | m2 | 47.07
| 4.4.2.10 |  | 4.4.2.10 Escaleras de mantenimiento
| 4.4.2.10.1 |  | 4.4.2.10.1 Estructura
1026 | DGTM2112-PR-01231 |  | Suministro, habilitado, fabricación y colocación de estructura (alfardas, cartabones, placas de unión, angulos) en escaleras de mantenimiento nivel locales técnicos-anden de estaciones elevadas, formada por acero A 709M Grado 345W y límite elástico 345 MPa, soldada, con uniones articuladas y rígidas, según lo indicado en proyecto. El precio unitario incluye: el suministro del perfil estructural, atiesadores, mermas, desperdicios y descalibre, soldadura, pintura anticorrosiva y materiales de menor consumo; la mano de obra para trazo, corte, habilitado, presentación, armado, esmerilado, soldado, limpieza, acarreo libre horizontal y/o vertical, pintura anticorrosiva epoxy de zinc (base disolvente) de espesor de película seca de 40 (cuarenta) micras; pintura acabado final compuesta de capa intermedia de epoxy (base disolvente) con espesor de película seca de 70 (setenta) micras y capa de acabado final de poliuretano (base disolvente) con espesor de película seca de 50 (cincuenta) micras, del color según lo indicado en proyecto ejecutivo; ; la limpieza con chorro de arena; la aplicación de pintura anticorrosiva y acabado final; la estructura temporal de apuntalamiento en caso necesario; los elementos de fijación temporal para evitar volteo de la pieza; la maquinaria, equipo y herramienta necesarios para la ejecución de los trabajos; los tiempos en activo, en espera y muertos para dar cumplimiento al proceso constructivo y las condiciones de uso de vía pública; y todo lo necesario para su correcta ejecución por unidad de obra terminada | kg | 8425.056
1027 | DGTM2112-PR-01232 |  | Suministro, habilitado, armado y colocación de placa base con el espesor y geometría indicada en proyecto, para unión de estructura de escalera de mantenimiento nivel calle locales técnicos-anden con estructura principal de columna de estaciones elevadas, con anclas de varilla corrugada con la geometría y dimensiones según proyecto de acero ASTM A-706 grado 60 y límite elástico fy=4200 kg/cm2, el precio unitario incluye: la placa, sus cortes, mermas, descalibres y desperdicios; los orificios en placa para anclas, soldadura de botón, esmerilado, pintura anticorrosiva epoxy de zinc (base disolvente) de espesor de película seca de 40 (cuarenta) micras; pintura acabado final compuesta de capa intermedia de epoxy (base disolvente) con espesor de película seca de 70 (setenta) micras y capa de acabado final de poliuretano (base disolvente) con espesor de película seca de 50 (cincuenta) micras, del color según lo indicado en proyecto ejecutivo; ; la limpieza con chorro de arena; la aplicación de pintura anticorrosiva y acabado final en cara expuesta; mermas, desperdicios, la mano de obra para su habilitado y armado, la maquinaria, equipo, herramienta y mano de obra para la colocación de acuerdo a proyecto, los dispositivos necesarios para su colocación, las pruebas de calidad necesarias; así como los tiempos en activo, en espera y muertos para dar cumplimiento al proceso constructivo y las condiciones de uso de vía pública; y todo lo necesario para su correcta ejecución por unidad de obra terminada. | kg | 52.752
1028 | DGTM2112-PR-01233 |  | Suministro, habilitado, fabricación y colocación de lámina galvanizada antiderrapante de 6.3 mm de espesor en escalones de en escaleras de mantenimiento nivel locales técnicos-anden de estaciones elevadas, con la geometría indicada en proyecto. El precio unitario incluye: el suministro de la lámina galvanizada, mermas, desperdicios y descalibre, soldadura, y materiales de menor consumo; la mano de obra para trazo, corte, habilitado, presentación, armado, esmerilado, soldado, limpieza, acarreo libre horizontal y/o vertical; la maquinaria, equipo y herramienta necesarios para la ejecución de los trabajos; los tiempos en activo, en espera y muertos para dar cumplimiento al proceso constructivo y las condiciones de uso de vía pública; y todo lo necesario para su correcta ejecución por unidad de obra terminada | kg | 11670.3909
| 4.4.2.11 |  | 4.4.2.11 Elevador nivel calle-anden
| 4.4.2.11.1 |  | 4.4.2.11.1 Estructura
1029 | DGTM2112-PR-01227 |  | Suministro, habilitado, fabricación y colocación de estructura (columnas, vigas, trabes, cartabones, placas de unión, placa base) en elevadores nivel calle-anden de estaciones elevadas, formada por acero A 709M Grado 345W y límite elástico 345 MPa, soldada, con uniones articuladas y rígidas, según lo indicado en proyecto. El precio unitario incluye: el suministro del perfil estructural, atiesadores, mermas, desperdicios y descalibre, soldadura, pintura anticorrosiva y materiales de menor consumo; la mano de obra para trazo, corte, habilitado, presentación, armado, esmerilado, soldado, limpieza, acarreo libre horizontal y/o vertical, pintura anticorrosiva epoxy de zinc (base disolvente) de espesor de película seca de 40 (cuarenta) micras; pintura acabado final compuesta de capa intermedia de epoxy (base disolvente) con espesor de película seca de 70 (setenta) micras y capa de acabado final de poliuretano (base disolvente) con espesor de película seca de 50 (cincuenta) micras, del color según lo indicado en proyecto ejecutivo; ; la limpieza con chorro de arena; la aplicación de pintura anticorrosiva y acabado final; la estructura temporal de apuntalamiento en caso necesario; los elementos de fijación temporal para evitar volteo de la pieza; la maquinaria, equipo y herramienta necesarios para la ejecución de los trabajos; los tiempos en activo, en espera y muertos para dar cumplimiento al proceso constructivo y las condiciones de uso de vía pública; y todo lo necesario para su correcta ejecución por unidad de obra terminada | kg | 14190
1030 | DGTM2112-PR-01229 |  | Suministro, habilitado y colocación de cimbra de contacto acabado común en losas y muros de elevador de acceso de estaciones elevadas nivel calle-anden y obra falsa estructural, tubular o de madera. El precio incluye: el suministro de la parte proporcional que corresponda según el número de usos de toda la madera y obra falsa, herrajes, dispositivos de fijación, chaflanes, desmoldante, soportes de cualquier tipo, materiales de menor consumo; la mano de obra para carga, descarga, acarreo libre horizontal y/o vertical, trazo, habilitado o rehabilitado, cimbrado, descimbrado, colocación de desmoldante, remoción de rebabas, desaparición de juntas y limpieza; el equipo y la herramienta necesarios para la correcta ejecución del trabajo; el retiro del material no utilizable de este concepto al banco de tiro en un radio no mayor de 20 km, y todo lo necesario para su correcta ejecución por unidad de obra terminada; se pagarán los metros cuadrados en contacto con el concreto. | m2 | 26
1031 | DGTM2112-PR-01230 |  | Suministro, fabricación y colocación de concreto en losas y muros de elevador de acceso de estaciones elevadas nivel calle-anden con una f´c= 300 kg/cm2, el precio unitario incluye: los materiales puestos en el sitio de su colocación, mermas y desperdicios, la maquinaria, equipo y mano de obra para su fabricación, la maquinaria, herramienta, equipo y mano de obra para su transporte y colocación, los dispositivos necesarios para su colocación, el vibrado, membrana de curado; las pruebas de calidad necesarias, así como los tiempos en activo, en espera y muertos para dar cumplimiento al proceso constructivo y las condiciones de uso de vía pública; el retiro del material no utilizable de este concepto al banco de tiro en un radio no mayor de 20 km, y todo lo necesario para su correcta ejecución por unidad de obra terminada. | m3 | 1.92
| 4.4.2.12 |  | 4.4.2.12 Elevador nivel anden-vestibulo
| 4.4.2.12.1 |  | 4.4.2.12.1 Estructura
1032 | DGTM2112-PR-01234 |  | Suministro, habilitado, fabricación y colocación de estructura (columnas, vigas, trabes, cartabones, placas de unión, placa base) en elevadores nivel anden-vestibulo de estaciones elevadas, formada por acero A 709M Grado 345W y límite elástico 345 MPa, soldada, con uniones articuladas y rígidas, según lo indicado en proyecto. El precio unitario incluye: el suministro del perfil estructural, atiesadores, mermas, desperdicios y descalibre, soldadura, pintura anticorrosiva epoxy de zinc (base disolvente) de espesor de película seca de 40 (cuarenta) micras; pintura acabado final compuesta de capa intermedia de epoxy (base disolvente) con espesor de película seca de 70 (setenta) micras y capa de acabado final de poliuretano (base disolvente) con espesor de película seca de 50 (cincuenta) micras, del color según lo indicado en proyecto ejecutivo; ; la limpieza con chorro de arena; la aplicación de pintura anticorrosiva y acabado final; y materiales de menor consumo; la mano de obra para trazo, corte, habilitado, presentación, armado, esmerilado, soldado, limpieza, acarreo libre horizontal y/o vertical, la limpieza y aplicación de pintura anticorrosiva; la estructura temporal de apuntalamiento en caso necesario; los elementos de fijación temporal para evitar volteo de la pieza; la maquinaria, equipo y herramienta necesarios para la ejecución de los trabajos; los tiempos en activo, en espera y muertos para dar cumplimiento al proceso constructivo y las condiciones de uso de vía pública; y todo lo necesario para su correcta ejecución por unidad de obra terminada | kg | 13960
| 4.4.3 |  | 4.4.3 Arquitectura (vestibulo superior)
| 4.4.3.1 |  | 4.4.3.1 Nivel calle
| 4.4.3.1.1 |  | 4.4.3.1.1 Pisos
1033 | DGTM2112-PR-01203 |  | Suministro, fabricación y colocación de concreto en firmes armados de edificios de acceso de estaciones elevadas con una f´c= 250 kg/cm2, el precio unitario incluye: los materiales puestos en el sitio de su colocación, mermas y desperdicios, la maquinaria, equipo y mano de obra para su fabricación, la maquinaria, herramienta, equipo y mano de obra para su transporte y colocación, los dispositivos necesarios para su colocación, el vibrado, membrana de curado; las pruebas de calidad necesarias, así como los tiempos en activo, en espera y muertos para dar cumplimiento al proceso constructivo y las condiciones de uso de vía pública; el retiro del material no utilizable de este concepto al banco de tiro en un radio no mayor de 20 km, y todo lo necesario para su correcta ejecución por unidad de obra terminada. | m3 | 35
| 4.4.3.1.2 |  | 4.4.3.1.2 Plafones
1034 | DGTM2112-PR-01214 |  | Suministro, habilitado y colocación de de panel de fibrocemento de 8 mm de espesor SWISSPEARL o similar equivalente, a una cara, color reflex black velvet 9221, en plafón de estación nivel calle de edificio de acceso de estaciones elevadas a la altura indicada en proyecto a una cara incluye recubrimiento aislante térmico y acústico, fijación y soporte con perfiles de aluminio, de acuerdo a despiece indicado en planos. El precio unitario incluye: los equipos, herramienta y mano de obra para realizar el trabajo; los materiales puestos en el sitio de su colocación; mermas y desperdicios, los andamios necesarios y plataformas para la realización del trabajo, los elementos de fijación, tornillería, soportes, sujetadores, sistemas de fijación, sellos de goma, juntas y soportes; trazo y nivelación las veces necesarias; los acarreos internos necesarios y las pruebas de calidad necesarias; así como: maquinaria, equipo, herramienta y mano de obra para la ejecución del concepto puestos en el sitio de su utilización; los tiempos en activo, en espera y muertos para dar cumplimiento al proceso constructivo y a las condiciones de uso de vía pública; combustibles y lubricantes, el retiro del material producto de la actividad al banco de tiro en un radio no mayor de 20 km, se entiende por similar equivalente aquellos materiales que cumplen como mínimo con las mismas especificaciones técnicas de calidad, duración y garantía, y todo lo necesario para su correcta ejecución por unidad de obra terminada. | m2 | 903.45
1035 | DGTM2112-PR-01215 |  | Suministro, habilitado y colocación de paneles de marca FUNDERMAX de grupo BASICA o similar equivalente a una cara para exteriores de 8 mm. de espesor línea UNI FARBEN, color 0730 gris claro, sujeto a estructura de soporte y suspendido de losa de concreto, Metaldeck, lámina o estructura metálica, según sea el caso, a una altura indicada en proyecto. en plafón de estación nivel calle de edificio de acceso de estaciones elevadas. El precio unitario incluye: los equipos, herramienta y mano de obra para realizar el trabajo; los materiales puestos en el sitio de su colocación; mermas y desperdicios, los andamios necesarios y plataformas para la realización del trabajo, los elementos de fijación, soporte y estructura metálica para su fijación, bastidor, tornillería, soportes, sujetadores, sistemas de fijación, sellos de goma, juntas; trazo y nivelación las veces necesarias; los acarreos internos verticales y horizontales necesarios; las pruebas de calidad necesarias; así como: maquinaria, equipo, herramienta y mano de obra para la ejecución del concepto puestos en el sitio de su utilización; los tiempos en activo, en espera y muertos para dar cumplimiento al proceso constructivo y a las condiciones de uso de vía pública; combustibles y lubricantes, el retiro del material producto de la actividad al banco de tiro en un radio no mayor de 20 km, se entiende por similar equivalente aquellos materiales que cumplen como mínimo con las mismas especificaciones técnicas de calidad, duración y garantía, y todo lo necesario para su correcta ejecución por unidad de obra terminada. | m2 | 943.34
1036 | DGTM2112-PR-01216 |  | Suministro y colocación de plafón nivel calle de pasarela de acceso estaciones elevadas modelo AS-300 de 0.8 mm de espesor línea ALUSKIN de grupo BASICA acabado color RAL 9018 PAPYRUS WHITE, sujeción por medio de cargadores de aluminio propios del sistema, El precio unitario incluye: la maquinaria, equipos, herramienta y mano de obra para realizar el trabajo; los materiales puestos en el sitio de su colocación; el aluminio; cargador de aluminio con perforaciones para atornillar, sistema de colganteo formado por espárragos de acero inoxidable, abrazaderas de acero para viga, tornillería, accesorio tipo “J” de aluminio; mermas y desperdicios, los andamios necesarios y plataformas para la realización del trabajo, los elementos de fijación, soporte y estructura metálica para su fijación, tornillería, sujetadores, sistemas de fijación, sellos de goma, juntas; trazo y nivelación las veces necesarias; los acarreos internos necesarios y las pruebas de calidad necesarias; así como, los tiempos en activo, en espera y muertos para dar cumplimiento al proceso constructivo y a las condiciones de uso de vía pública; combustibles y lubricantes, el retiro del material producto de la actividad al banco de tiro en un radio no mayor de 20 km, se entiende por similar equivalente aquellos materiales que cumplen como mínimo con las mismas especificaciones técnicas de calidad, duración y garantía, y todo lo necesario para su correcta ejecución por unidad de obra terminada. | m2 | 338.96
| 4.4.3.1.3 |  | 4.4.3.1.3 Puertas
1037 | DGTM2112-PR-00029 | EP 29 | Suministro, habilitado y colocación de puerta simple metálica de claro libre de 1.0 x 2.10 metros, de acero galvanizado calibre 20 con perfil metálico perimetral, marco galvanizado calibre 18, bisagras ocultas de 160 mm con capacidad de carga de 80 Kg por par de bisagras, manijas de acero recubiertas de plástico negro, cerradura marca TESA o equivalente, con aplicación de pintura electrostática en polvo color rojo, y demás elementos según proyecto, el precio unitario incluye: los equipos, herramienta y mano de obra para realizar el trabajo; los materiales puestos en el sitio de su colocación: anclas, marco metálico, perfil metálico, lámina metálica, aislamiento, bisagras, manijas, cerradura; mermas y desperdicios; trazo y nivelación las veces necesarias; el contratista será el responsable de la protección de los elementos de este concepto hasta la entrega al organismo operador, deberá reponer los elementos dañados las veces que sean necesarias; los acarreos internos necesarios; así como; Maquinaria, equipo, herramienta y mano de obra para la ejecución del concepto puestos en el sitio de su utilización; los tiempos en activo, en espera y muertos para dar cumplimiento al proceso constructivo y a las condiciones de uso de vía pública; combustibles y lubricantes, el retiro del material producto de la actividad al banco de tiro en un radio no mayor de 20 km, se entiende por equivalente aquellos materiales que cumplen como mínimo con las mismas especificaciones técnicas de calidad, duración y garantía, y todo lo necesario para su correcta ejecución por unidad de obra terminada. | PZA | 2
| 4.4.3.2 |  | 4.4.3.2 Nivel bajo anden
| 4.4.3.2.1 |  | 4.4.3.2.1 Muros
1038 | DGTM2112-PR-00611 | EP 30 | Suministro, habilitado y colocación de fachada registrable a base de casetón de aluminio solido de 3 mm de espesor de la línea metal expert de GRUPO BASICA o equivalente con acabado de pintura PVDF (Fluoropolímero termoplástico) marca KYNAR o equivalente (10 años de garantía), sujeto con PTR y ángulo estructural, herraje tipo “U” de aluminio para cubrir bajo anden estaciones elevadas, el precio unitario incluye: los equipos, herramienta y mano de obra para realizar el trabajo; los materiales puestos en el sitio de su colocación; el panel de aluminio, el PTR, el ángulo, el herraje tipo “U” de aluminio tornillos autorroscables de cabeza hexagonal M4 de 16 mm, los pernos roscados cubiertos con neopreno de 1 mm de espesor, todos con las características, dimensiones y geometrías indicadas en proyecto; los elementos de fijación, cortes, mermas, desperdicios, descalibres, soporte, la pintura y su aplicación; los andamios necesarios y plataformas para la realización del trabajo, la estructura de fijación y soporte al elemento estructural principal a base de perfiles estructurales horizontales y verticales con las geometrías y características indicadas en proyecto; trazo y nivelación las veces necesarias; los acarreos internos necesarios; así como la maquinaria para la ejecución del concepto; los tiempos en activo, en espera y muertos para dar cumplimiento al proceso constructivo y a las condiciones de uso de vía pública; combustibles y lubricantes, el retiro del material producto de la actividad al banco de tiro en un radio no mayor de 20 km, y todo lo necesario para su correcta ejecución por unidad de obra terminada. | m2 | 237.04
| 4.4.3.3 |  | 4.4.3.3 Nivel anden
| 4.4.3.3.1 |  | 4.4.3.3.1 Pisos
1039 | DGTM2112-PR-00616 | EP 32 | Suministro y colocación de placas de granito para pisos de tráfico pesado SHADOW BLACK o G684 de 600mm x 600mm x 3/4" de espesor, igual a muestra autorizada, acabado pulido brillado (nivel 90 en pulimento) seleccionado y clasificado como Calidad A, rectificado en medidas y espesor de acuerdo a norma Internacional. Colocado en junta a hueso. Tratamiento con químico oleofobo en su cara superior y laterales además el mortero cemento-arena relación 1:4 para la colocación y su mezcla para la aplicación. Debido al volumen el material deberá ser suministrado clasificado y separado en tonalidades dentro de rangos previamente definidos por el proyecto, nivel anden estaciones elevadas, el precio unitario incluye: los equipos, herramienta y mano de obra para realizar el trabajo; los materiales puestos en el sitio de su colocación; el adhesivo y su mezcla para su aplicación; mermas y desperdicios, los acarreos internos necesarios, las pruebas de calidad necesarias, trazo y nivelación las veces necesarias; así como: maquinaria, equipo, herramienta y mano de obra para la ejecución del concepto puestos en el sitio de su utilización; los tiempos en activo, en espera y muertos para dar cumplimiento al proceso constructivo y a las condiciones de uso de vía pública; combustibles y lubricantes, el retiro del material producto de la actividad al banco de tiro en un radio no mayor de 20 km, se entiende por equivalente aquellos materiales que cumplen como mínimo con las mismas especificaciones técnicas de calidad, duración y garantía, y todo lo necesario para su correcta ejecución por unidad de obra terminada. | m2 | 126.98
1040 | DGTM2112-PR-00617 | EP 32 | Suministro y colocación de zoclo de placas de granito para pisos de tráfico pesado SHADOW BLACK o G684 de 7 cm de altura 3/4" de espesor, con longitudes de 600 ó 1200 mm. igual a muestra autorizada, acabado pulido brillado (nivel 90 en pulimento) seleccionado y clasificado como Calidad A, rectificado en medidas y espesor de acuerdo a norma Internacional. Colocado en junta a hueso. Tratamiento con químico oleofobo en su cara superior y laterales. Debido al volumen el material deberá ser suministrado clasificado y separado en tonalidades dentro de rangos previamente definidos por el proyecto, nivel anden estaciones elevadas, el precio unitario incluye: los equipos, herramienta y mano de obra para realizar el trabajo; los materiales puestos en el sitio de su colocación; el mortero cemento-arena relación 1:4 para la colocación y su mezcla para la aplicación, las pruebas de calidad necesarias y su mezcla para su aplicación; mermas y desperdicios, los acarreos internos necesarios, trazo y nivelación las veces necesarias; así como: maquinaria, equipo, herramienta y mano de obra para la ejecución del concepto puestos en el sitio de su utilización; los tiempos en activo, en espera y muertos para dar cumplimiento al proceso constructivo y a las condiciones de uso de vía pública; combustibles y lubricantes, el retiro del material producto de la actividad al banco de tiro en un radio no mayor de 20 km, se entiende por equivalente aquellos materiales que cumplen como mínimo con las mismas especificaciones técnicas de calidad, duración y garantía, y todo lo necesario para su correcta ejecución por unidad de obra terminada. | m | 109
1041 | DGTM2112-PR-00618 | EP 31 | Suministro y colocación de placas de granito para pisos de tráfico pesado SHADOW BLACK o G684 de 600mm x 1200mm x 3/4" de espesor, igual a muestra autorizada, acabado pulido brillado (nivel 90 en pulimento) seleccionado y clasificado como Calidad A, rectificado en medidas y espesor de acuerdo a norma Internacional. Colocado en junta a hueso. Tratamiento con químico oleofobo en su cara superior y laterales además el mortero cemento-arena relación 1:4 para la colocación y su mezcla para la aplicación. Debido al volumen el material deberá ser suministrado clasificado y separado en tonalidades dentro de rangos previamente definidos por el proyecto, nivel anden estaciones elevadas, el precio unitario incluye: los equipos, herramienta y mano de obra para realizar el trabajo; los materiales puestos en el sitio de su colocación; el adhesivo y su mezcla para su aplicación; mermas y desperdicios, los acarreos internos necesarios, las pruebas de calidad necesarias, trazo y nivelación las veces necesarias; así como: maquinaria, equipo, herramienta y mano de obra para la ejecución del concepto puestos en el sitio de su utilización; los tiempos en activo, en espera y muertos para dar cumplimiento al proceso constructivo y a las condiciones de uso de vía pública; combustibles y lubricantes, el retiro del material producto de la actividad al banco de tiro en un radio no mayor de 20 km, se entiende por equivalente aquellos materiales que cumplen como mínimo con las mismas especificaciones técnicas de calidad, duración y garantía, y todo lo necesario para su correcta ejecución por unidad de obra terminada. | m2 | 688.96
1042 | DGTM2112-PR-00619 | EP 33 | Suministro, habilitado y colocación de guía táctil para invidentes “FRANJA PODOTÁCTIL” de concreto polimérico o equivalente, de sección 20x20x2.5 cm con altura de relieves de 5 mm, INDICADOR DE ADVERTENCIA con relieve de botones, nivel anden estaciones elevadas, el precio unitario incluye: los equipos, herramienta y mano de obra para realizar el trabajo; los materiales puestos en el sitio de su colocación, mermas y desperdicios, trazo y nivelación las veces necesarias, el adhesivo para su colocación recomendado por el proveedor, los acarreos internos necesarios; las pruebas de calidad necesarias; así como; Maquinaria, equipo, herramienta y mano de obra para la ejecución del concepto puestos en el sitio de su utilización; los tiempos en activo, en espera y muertos para dar cumplimiento al proceso constructivo y a las condiciones de uso de vía pública; combustibles y lubricantes, el retiro del material producto de la actividad al banco de tiro en un radio no mayor de 20 km, se entiende por equivalente aquellos materiales que cumplen como mínimo con las mismas especificaciones técnicas de calidad, duración y garantía, y todo lo necesario para su correcta ejecución por unidad de obra terminada. | m | 176
1043 | DGTM2112-PR-00620 | EP 33 | Suministro, habilitado y colocación de guía táctil para invidentes “FRANJA PODOTÁCTIL” de concreto polimérico o equivalente, de sección 20x20x2.5 cm con altura de relieves de 5 mm, INDICADOR DE DIRECCIÓN-AVANCE con relieve de franjas paralelas, nivel anden estaciones elevadas, el precio unitario incluye: los equipos, herramienta y mano de obra para realizar el trabajo; los materiales puestos en el sitio de su colocación, mermas y desperdicios, trazo y nivelación las veces necesarias, el adhesivo para su colocación recomendado por el proveedor, los acarreos internos necesarios, las pruebas de calidad necesarias; así como; Maquinaria, equipo, herramienta y mano de obra para la ejecución del concepto puestos en el sitio de su utilización; los tiempos en activo, en espera y muertos para dar cumplimiento al proceso constructivo y a las condiciones de uso de vía pública; combustibles y lubricantes, el retiro del material producto de la actividad al banco de tiro en un radio no mayor de 20 km, se entiende por equivalente aquellos materiales que cumplen como mínimo con las mismas especificaciones técnicas de calidad, duración y garantía, y todo lo necesario para su correcta ejecución por unidad de obra terminada. | m | 68.8
1044 | DGTM2112-PR-00621 | EP 34 | Construcción de “nariz de anden estaciones elevadas”, con la geometría, armado, concreto f´c y acabado según proyecto, el precio unitario incluye: los equipos, herramienta y mano de obra para realizar el trabajo; los materiales puestos en el sitio de su colocación, mermas y desperdicios, trazo y nivelación las veces necesarias, los andamios necesarios y plataformas para la realización del trabajo, la cimbra de acabado aparente (puntales, barrotes, triplay, separadores, etc); el concreto con acabado indicado en proyecto, su vibrado, descimbrado, membrana de curado; acero de refuerzo con sus ganchos, amarres, bastones, traslapes, soldadura, incluye el concreto, la mezcla, el acarreo y colocación del | m | 188
| 4.4.3.3.2 |  | 4.4.3.3.2 Muros
1045 | DGTM2112-PR-00622 | EP 35 | Suministro, habilitado y colocación de muro compuesto, una cara de fibrocemento de 8 mm de espesor marca FUNDER MAX o equivalente, MODELO MAX EXTERIOR F-QUALITAT 0070 COLOR CARBON GREY en piezas de 20x100 cm, y una cara de TABLAROCA FIRECODE TIPO X , o equivalente de 5/8 de espesor, colocado sobre bastidor de estructura metálica, de acuerdo a despiece indicado en planos, nivel anden estaciones elevadas, el precio unitario incluye: los equipos, herramienta y mano de obra para realizar el trabajo; los materiales puestos en el sitio de su colocación; el fibrocemento, el bastidor de estructura metálica; soldadura, elementos de unión, los elementos de fijación; mermas y desperdicios, los andamios necesarios y plataformas para la realización del trabajo; tornillería, soportes, sujetadores, sistemas de fijación; sellos de goma; juntas; la estructura de fijación y soporte al elemento estructural principal a base de perfiles estructurales horizontales y verticales con las geometrías y características indicadas en proyecto; trazo y nivelación las veces necesarias; los acarreos horizontales y verticales necesarios; así como; Maquinaria, equipo, herramienta y mano de obra para la ejecución del concepto puestos en el sitio de su utilización; los tiempos en activo, en espera y muertos para dar cumplimiento al proceso constructivo y a las condiciones de uso de vía pública; combustibles y lubricantes, el retiro del material producto de la actividad al banco de tiro en un radio no mayor de 20 km, se entiende por equivalente aquellos materiales que cumplen como mínimo con las mismas especificaciones técnicas de calidad, duración y garantía, y todo lo necesario para su correcta ejecución por unidad de obra terminada. | m2 | 476.41
1046 | DGTM2112-PR-00623 | EP 36 | Suministro, habilitado y colocación de muro compuesto, una cara de fibrocemento de 8 mm de espesor marca FUNDER MAX o equivalente, MODELO MAX EXTERIOR F-QUALITAT 0070 COLOR CARBON GREY en piezas de 20x100 cm, y una cara de tablacemento marca DUROCK o equivalente de 12.7 mm., colocado sobre bastidor de estructura metálica, de acuerdo a despiece indicado en planos, nivel anden estaciones elevadas, el precio unitario incluye: los equipos, herramienta y mano de obra para realizar el trabajo; los materiales puestos en el sitio de su colocación; el fibrocemento, el bastidor de estructura metálica; soldadura, elementos de unión, los elementos de fijación; mermas y desperdicios, los andamios necesarios y plataformas para la realización del trabajo; tornillería, soportes, sujetadores, sistemas de fijación; sellos de goma; juntas; la estructura de fijación y soporte al elemento estructural principal a base de perfiles estructurales horizontales y verticales con las geometrías y características indicadas en proyecto; trazo y nivelación las veces necesarias; los acarreos horizontales y verticales necesarios; así como; Maquinaria, equipo, herramienta y mano de obra para la ejecución del concepto puestos en el sitio de su utilización; los tiempos en activo, en espera y muertos para dar cumplimiento al proceso constructivo y a las condiciones de uso de vía pública; combustibles y lubricantes, el retiro del material producto de la actividad al banco de tiro en un radio no mayor de 20 km, se entiende por equivalente aquellos materiales que cumplen como mínimo con las mismas especificaciones técnicas de calidad, duración y garantía, y todo lo necesario para su correcta ejecución por unidad de obra terminada. | m2 | 18.08
1047 | DGTM2112-PR-00624 | EP 37 | Suministro y aplicación de pintura de esmalte mate COMEX 100 o equivalente, color gris perla 106 acabado mate, a dos manos de pintura con previa aplicación de sellador. nivel anden estaciones elevadas, El precio unitario incluye: los equipos, herramienta y mano de obra para realizar el trabajo; los materiales puestos en el sitio de su aplicación, el sellador previamente aplicado en el muro, mermas y desperdicios, los andamios necesarios y plataformas para la realización del trabajo, los acarreos internos necesarios y las pruebas de calidad necesarias; así como: Maquinaria, equipo, herramienta y mano de obra para la ejecución del concepto puestos en el sitio de su utilización; la estructura de fijación y soporte al elemento estructural principal a base de perfiles estructurales horizontales y verticales con las geometrías y características indicadas en proyecto; los tiempos en activo, en espera y muertos para dar cumplimiento al proceso constructivo y a las condiciones de uso de vía pública; combustibles y lubricantes, el retiro del material producto de la actividad al banco de tiro en un radio no mayor de 20 km, se entiende por equivalente aquellos materiales que cumplen como mínimo con las mismas especificaciones técnicas de calidad, duración y garantía, y todo lo necesario para su correcta ejecución por unidad de obra terminada. | m2 | 527.68
1048 | DGTM2112-PR-00625 | EP 38 | Suministro, habilitado y colocación de muro tablaroca firecode tipo X, o equivalente de 5/8 de espesor, colocado sobre bastidor metálico a dos caras, nivel anden estaciones elevadas, el precio unitario incluye: los equipos, herramienta y mano de obra para realizar el trabajo; los materiales puestos en el sitio de su colocación; mermas y desperdicios, los andamios necesarios y plataformas para la realización del trabajo, los elementos de fijación, soporte y bastidor (canal, canaletas, postes, tornillos, cinta de refuerzo marca perfacinta o equivalente); la estructura de fijación y soporte al elemento estructural principal a base de perfiles estructurales horizontales y verticales con las geometrías y características indicadas en proyecto; trazo y nivelación las veces necesarias; los acarreos internos necesarios y pruebas de calidad necesarias; así como: maquinaria, equipo, herramienta y mano de obra para la ejecución del concepto puestos en el sitio de su utilización; los tiempos en activo, en espera y muertos para dar cumplimiento al proceso constructivo y a las condiciones de uso de vía pública; combustibles y lubricantes, el retiro del material producto de la actividad al banco de tiro en un radio no mayor de 20 km, se entiende por equivalente aquellos materiales que cumplen como mínimo con las mismas especificaciones técnicas de calidad, duración y garantía; y todo lo necesario para su correcta ejecución por unidad de obra terminada. | m2 | 51.97
1049 | DGTM2112-PR-00626 | EP 39 | Suministro, habilitado y colocación de muro de tablacemento marca DUROCK o equivalente de 12.7 mm. de espesor a dos caras, con bastidor de estructura metálica, nivel anden estaciones elevadas, el precio unitario incluye: los equipos, herramienta y mano de obra para realizar el trabajo; los materiales puestos en el sitio de su colocación; mermas y desperdicios, los andamios necesarios y plataformas para la realización del trabajo, los elementos de fijación, soporte y bastidor metálico (canal, canaletas, postes, tornillos, cinta de refuerzo marca perfacinta o equivalente); trazo y nivelación las veces necesarias; los acarreos internos necesarios y pruebas de calidad necesarias; la estructura de fijación y soporte al elemento estructural principal a base de perfiles estructurales horizontales y verticales con las geometrías y características indicadas en proyecto; así como: maquinaria, equipo, herramienta y mano de obra para la ejecución del concepto puestos en el sitio de su utilización; los tiempos en activo, en espera y muertos para dar cumplimiento al proceso constructivo y a las condiciones de uso de vía pública; combustibles y lubricantes, el retiro del material producto de la actividad al banco de tiro en un radio no mayor de 20 km, se entiende por equivalente aquellos materiales que cumplen como mínimo con las mismas especificaciones técnicas de calidad, duración y garantía; y todo lo necesario para su correcta ejecución por unidad de obra terminada. | m2 | 21.39
1050 | DGTM2112-PR-00627 | EP 40 | Suministro y colocación de loseta cerámica marca INTERCERAMIC o equivalente, modelo TESSUTO RECTIFICADO color ECRU GRAY, uso comercial tráfico intenso clasificación PEI V, de dimensiones de 59x59 cm, colocada con junta a hueso con adhesivo tipo Crest o equivalente. nivel anden estaciones elevadas, El precio unitario incluye: los equipos, herramienta y mano de obra para realizar el trabajo; los materiales puestos en el sitio de su colocación; el adhesivo tipo Crest o equivalente y su mezcla para su aplicación; mermas y desperdicios; la estructura de fijación y soporte al elemento estructural principal a base de perfiles estructurales horizontales y verticales con las geometrías y características indicadas en proyecto; trazo y nivelación las veces necesarias; los acarreos internos necesarios; las pruebas de calidad necesarias; así como: maquinaria, equipo, herramienta y mano de obra para la ejecución del concepto puestos en el sitio de su utilización; los tiempos en activo, en espera y muertos para dar cumplimiento al proceso constructivo y a las condiciones de uso de vía pública; combustibles y lubricantes, el retiro del material producto de la actividad al banco de tiro en un radio no mayor de 20 km, se entiende por equivalente aquellos materiales que cumplen como mínimo con las mismas especificaciones técnicas de calidad, duración y garantía, y todo lo necesario para su correcta ejecución por unidad de obra terminada. | m2 | 10.695
1051 | DGTM2112-PR-00628 | EP 27 | Suministro, habilitado y colocación de panel de fibrocemento de 8 mm de espesor SWISSPEARL o equivalente, a una cara, color reflex black velvet 9221, en fachada a la altura indicada en proyecto incluye recubrimiento aislante térmico y acústico, fijación y soporte con perfiles de aluminio, de acuerdo a despiece indicado en planos, nivel anden estaciones elevadas El precio unitario incluye: los equipos, herramienta y mano de obra para realizar el trabajo; los materiales puestos en el sitio de su colocación; mermas y desperdicios, los andamios necesarios y plataformas para la realización del trabajo, los elementos de fijación, tornillería, soportes, sujetadores, sistemas de fijación, sellos de goma, juntas y soportes; la estructura de fijación y soporte al elemento estructural principal a base de perfiles estructurales horizontales y verticales con las geometrías y características indicadas en proyecto; trazo y nivelación las veces necesarias; los acarreos internos necesarios y las pruebas de calidad necesarias; así como: maquinaria, equipo, herramienta y mano de obra para la ejecución del concepto puestos en el sitio de su utilización; los tiempos en activo, en espera y muertos para dar cumplimiento al proceso constructivo y a las condiciones de uso de vía pública; combustibles y lubricantes, el retiro del material producto de la actividad al banco de tiro en un radio no mayor de 20 km, se entiende por equivalente aquellos materiales que cumplen como mínimo con las mismas especificaciones técnicas de calidad, duración y garantía, y todo lo necesario para su correcta ejecución por unidad de obra terminada. | m2 | 1599.54
1052 | DGTM2112-PR-00629 | EP 41 | Suministro, habilitado y colocación de tablero estratificado de madera marca PARKLEX o equivalente, en fachada interior a la altura indicada en proyecto a una cara, de alta densidad, de 8 mm de espesor, color nogal, montado sobre estructura de aluminio anodizado natural, a una cara en fachada a la altura indicada en proyecto, de acuerdo a despiece y colocación indicada en planos, nivel anden estaciones elevadas el precio unitario incluye: los equipos, herramienta y mano de obra para realizar el trabajo; los materiales puestos en el sitio de su colocación; la estructura de fijación y soporte al elemento estructural principal a base de perfiles estructurales horizontales y verticales con las geometrías y características indicadas en proyecto; los andamios necesarios y plataformas para la realización del trabajo, los elementos de fijación, soporte, tornillería, soportes, sujetadores, sistemas de fijación, sellos de goma, juntas y estructura de aluminio anodizado natural; trazo y nivelación las veces necesarias; los acarreos internos necesarios y las pruebas de calidad necesarias; así como: maquinaria, equipo, herramienta y mano de obra para la ejecución del concepto puestos en el sitio de su utilización; mermas y desperdicios, los tiempos en activo, en espera y muertos para dar cumplimiento al proceso constructivo y a las condiciones de uso de vía pública; combustibles y lubricantes, el retiro del material producto de la actividad al banco de tiro en un radio no mayor de 20 km, se entiende por equivalente aquellos materiales que cumplen como mínimo con las mismas especificaciones técnicas de calidad, duración y garantía, y todo lo necesario para su correcta ejecución por unidad de obra terminada. | m2 | 407.71
| 4.4.3.3.3 |  | 4.4.3.3.3 Fachadas de Cristal
1053 | DGTM2112-PR-00630 | EP 42 | Suministro, habilitado y colocación de fachada de cristal U-GLASS marca SAINT GOBAIN o equivalente, auto estructurado (con refuerzo interior de acero), modelo P 26/60/7 SOLAR, colocado en formato tipo peine ala exterior a base de vidrio extruido estructural semitemplado de 7 mm de espesor, sujeto por canales superiores e inferiores tipo W 100% impermeables propios del sistema y canal guía de PVC superior e inferior tipo “S” de 1.3 mm de espesor en ambos casos. El precio unitario incluye: los equipos, herramienta y mano de obra para realizar el trabajo; los materiales puestos en el sitio de su colocación tales como: el cristal U-GLAS; canal inferior y superior con las características propias del sistema e indicadas en proyecto acabado anodizado natural; tornillos de cabeza hexagonal de acero galvanizado con roldana de presión y plana dimensiones M4x35; silicon color gris mate marca DOW CORNING o equivalente; canal guía de PVC; tornillos de acero inoxidable de ¼ de pulgada con tuerca y roldana de presión; tapa de aluminio de 0.8 mm de espesor acabado anodizado natural; vista de aluminio de 2 mm de espesor acabado anodizado natural; tornillería, soportes, sujetadores, sistemas de fijación, sellos de goma, cortes, juntas; mermas y desperdicios; los andamios necesarios y plataformas para la realización del trabajo a la altura indicada en el proyecto, los acarreos internos necesarios y las pruebas de calidad necesarias; trazo y nivelación las veces necesarias, las pruebas de calidad necesarias; el contratista será el responsable de la protección de los elementos de este concepto hasta la entrega al organismo operador, debiendo reponer los elementos dañados las veces que sean necesarias; así como: maquinaria, equipo, herramienta y mano de obra para la ejecución del concepto puestos en el sitio de su utilización; los tiempos en activo, en espera y muertos para dar cumplimiento al proceso constructivo y a las condiciones de uso de vía pública; combustibles y lubricantes, los andamios necesarios y plataformas para la realización del trabajo; el retiro del material producto de la actividad al banco de tiro en un radio no mayor de 20 km, y todo lo necesario para su correcta ejecución por unidad de obra terminada. | m2 | 1667.685
1054 | DGTM2112-PR-00631 | N.CTR.CAR.1.02.008/01 | Suministro, habilitado y colocación de placa de acero A 709M Grado 345W y límite elástico 345 MPa de ½ pulgada de espesor como soporte de fachada, superior e inferior, de cristal U-GLASS, con la geometría indicada en proyecto. El precio unitario incluye: el suministro de materiales puestos en el sitio de su utilización, soldadura, mermas, desperdicios y descalibre, pintura anticorrosiva y materiales de menor consumo; la mano de obra para trazo, corte, habilitado, presentación, esmerilado, soldado a la estructura principal de la estación, los orificios para la tornillería, acarreo libre horizontal y/o vertical, limpieza y aplicación de pintura anticorrosiva; la maquinaria, equipo, herramienta y mano de obra necesarios para la ejecución de los trabajos a la altura indicada en el proyecto, los andamios necesarios y plataformas para la realización del trabajo; así como, los tiempos en activo, en espera y muertos para dar cumplimiento al proceso constructivo y las condiciones de uso de vía pública; y todo lo necesario para su correcta ejecución por unidad de obra terminada. | kg | 22969.84
1055 | DGTM2112-PR-00632 | N.CTR.CAR.1.02.008/01 | Suministro, habilitado y colocación de ángulo de acero A 709M Grado 345W y límite elástico 345 MPa de 6 mm de espesor, como soporte de fachada de cristal U-GLASS, segun proyecto. El precio unitario incluye: el suministro de materiales puestos en el sitio de su utilización, soldadura, mermas, desperdicios y descalibre, pintura anticorrosiva y materiales de menor consumo; la mano de obra para trazo, corte, habilitado, presentación, esmerilado, soldado a la estructura principal de la estación, los orificios para la tornillería, acarreo libre horizontal y/o vertical, limpieza y aplicación de pintura anticorrosiva; la maquinaria, equipo, herramienta y mano de obra necesarios para la ejecución de los trabajos a la altura indicada en el proyecto y las pruebas de calidad necesarias; los andamios necesarios y plataformas para la realización del trabajo; así como: los tiempos en activo, en espera y muertos para dar cumplimiento al proceso constructivo y las condiciones de uso de vía pública; y todo lo necesario para su correcta ejecución por unidad de obra terminada. | kg | 2229.63
1056 | DGTM2112-PR-00635 | N.CTR.CAR.1.02.008/01 | Suministro, habilitado y colocación de placa de acero A 709M Grado 345W y límite elástico 345 MPa de ¾ de pulgada de espesor con acabado primer anticorrosivo, color grafito y acabado mate, como soporte de fachada de cristal U-GLASS, con la geometría indicada en proyecto. El precio unitario incluye: el suministro de materiales puestos en el sitio de su utilización, soldadura, mermas, desperdicios y descalibre, pintura anticorrosiva y materiales de menor consumo; la mano de obra para trazo, corte, habilitado, presentación, esmerilado, soldado a la estructura principal de la estación, los orificios para la tornillería, acarreo libre horizontal y/o vertical, limpieza y aplicación de pintura anticorrosiva; la maquinaria, equipo, herramienta y mano de obra necesarios para la ejecución de los trabajos a la altura indicada en el proyecto; los andamios necesarios y plataformas para la realización del trabajo; así como, los tiempos en activo, en espera y muertos para dar cumplimiento al proceso constructivo y las condiciones de uso de vía pública; y todo lo necesario para su correcta ejecución por unidad de obra terminada. | kg | 446.56
1057 | DGTM2112-PR-00636 | EP 43 | Suministro, habilitado y colocación de flashing en nivel inferior de U Glass formado de lámina de 0.80 mm de espesor acabado anodizado natural, con la geometría indicada en proyecto. El precio unitario incluye: el suministro de materiales puestos en el sitio de su utilización, soldadura, mermas, desperdicios y materiales de menor consumo; la mano de obra para trazo, corte, habilitado, presentación, esmerilado, los elementos de fijación (soldadura, tornillería, taquetes, pijas), acarreo libre horizontal y/o vertical; la maquinaria, equipo, herramienta y mano de obra necesarios para la ejecución de los trabajos a la altura indicada en el proyecto y las pruebas de calidad necesarias; los andamios necesarios y plataformas para la realización del trabajo; así como, los tiempos en activo, en espera y muertos para dar cumplimiento al proceso constructivo y las condiciones de uso de vía pública; y todo lo necesario para su correcta ejecución por unidad de obra terminada. | m2 | 88
1058 | DGTM2112-PR-00637 | EP 43 | Suministro, habilitado y colocación de flashing en nivel superior de U Glass formado de lámina de 0.80 mm de espesor acabado anodizado natural, con la geometría indicada en proyecto. El precio unitario incluye: el suministro de materiales puestos en el sitio de su utilización, soldadura, mermas, desperdicios y materiales de menor consumo; la mano de obra para trazo, corte, habilitado, presentación, esmerilado, los elementos de fijación (soldadura, tornillería, taquetes, pijas), acarreo libre horizontal y/o vertical; la maquinaria, equipo, herramienta y mano de obra necesarios para la ejecución de los trabajos a la altura indicada en el proyecto y las pruebas de calidad necesarias; los andamios necesarios y plataformas para la realización del trabajo; así como: los tiempos en activo, en espera y muertos para dar cumplimiento al proceso constructivo y las condiciones de uso de vía pública; y todo lo necesario para su correcta ejecución por unidad de obra terminada. | m2 | 132
| 4.4.3.3.4 |  | 4.4.3.3.4 Plafones
1059 | DGTM2112-PR-00638 | EP 44 | Suministro, habilitado y colocación de falso plafón de Tablaroca liso WATER RESIST o equivalente de 5/8” de espesor, colocado sobre bastidor metálico, suspendido de losa de concreto, Metaldeck, lámina o estructura metálica, según sea el caso, a la altura indicada en proyecto. nivel anden estaciones elevadas, El precio unitario incluye: los equipos, herramienta y mano de obra para realizar el trabajo; los materiales puestos en el sitio de su colocación; mermas y desperdicios, los andamios necesarios y plataformas para la realización del trabajo, los elementos de fijación, soporte y bastidor (canal, canaletas, postes, tornillos, cinta de refuerzo marca perfacinta o equivalente); trazo y nivelación las veces necesarias; los acarreos internos necesarios y las pruebas de calidad necesarias; así como: maquinaria, equipo, herramienta y mano de obra para la ejecución del concepto puestos en el sitio de su utilización; los tiempos en activo, en espera y muertos para dar cumplimiento al proceso constructivo y a las condiciones de uso de vía pública; combustibles y lubricantes, el retiro del material producto de la actividad al banco de tiro en un radio no mayor de 20 km, y todo lo necesario para su correcta ejecución por unidad de obra terminada. | m2 | 105.48
1060 | DGTM2112-PR-00639 | EP 45 | Suministro, habilitado y colocación de paneles de HPL marca FUNDERMAX de grupo BASICA o equivalente a una cara para interiores de 6 mm. de espesor línea UNI FARBEN, color 0730 gris claro, sujeto a estructura de soporte y suspendido de losa de concreto, Metaldeck, lámina o estructura metálica, según sea el caso, a una altura indicada en proyecto. nivel anden estaciones elevadas, El precio unitario incluye: los equipos, herramienta y mano de obra para realizar el trabajo; los materiales puestos en el sitio de su colocación; mermas y desperdicios, los andamios necesarios y plataformas para la realización del trabajo, los elementos de fijación, soporte y estructura metálica para su fijación, bastidor, tornillería, soportes, sujetadores, sistemas de fijación, sellos de goma, juntas; trazo y nivelación las veces necesarias; los acarreos internos verticales y horizontales necesarios; las pruebas de calidad necesarias; así como: maquinaria, equipo, herramienta y mano de obra para la ejecución del concepto puestos en el sitio de su utilización; los tiempos en activo, en espera y muertos para dar cumplimiento al proceso constructivo y a las condiciones de uso de vía pública; combustibles y lubricantes, el retiro del material producto de la actividad al banco de tiro en un radio no mayor de 20 km, se entiende por equivalente aquellos materiales que cumplen como mínimo con las mismas especificaciones técnicas de calidad, duración y garantía, y todo lo necesario para su correcta ejecución por unidad de obra terminada. | m2 | 490.63
1061 | DGTM2112-PR-00640 | EP 46 | Suministro y colocación de plafón modelo AS U100 línea CIELO BAFFLE de grupo BASICA o equivalente, formado por extrusiones de aluminio de 100 mm de alto y ancho de 25 mm y 0.8 mm de espesor, con longitudes y separaciones de acuerdo a proyecto, acabado en cara exterior de pintura PVDF (Fluoropolímero termoplástico) marca KYNAR o equivalente (10 años de garantía), sujeto por medio de herrajes tipo U de aluminio. nivel anden estaciones elevadas, El precio unitario incluye: la maquinaria, equipos, herramienta y mano de obra para realizar el trabajo; los materiales puestos en el sitio de su colocación; el aluminio; la pintura, cargador de aluminio tipo "C" con perforaciones para atornillar, sistema de colganteo formado por espárragos de acero inoxidable, abrazaderas de acero para viga, tornillería, accesorio tipo "J" de aluminio, cargador a base de aluminio extruido de 0.8 mm de espesor acabado anodizado natural; mermas y desperdicios, los andamios necesarios y plataformas para la realización del trabajo, los elementos de fijación, soporte y estructura metálica para su fijación, tornillería, sujetadores, sistemas de fijación, sellos de goma, juntas; la estructura de fijación y soporte al elemento estructural principal a base de perfiles estructurales horizontales y verticales con las geometrías y características indicadas en proyecto; trazo y nivelación las veces necesarias; los acarreos internos necesarios y las pruebas de calidad necesarias; así como, los tiempos en activo, en espera y muertos para dar cumplimiento al proceso constructivo y a las condiciones de uso de vía pública; combustibles y lubricantes, el retiro del material producto de la actividad al banco de tiro en un radio no mayor de 20 km, se entiende por equivalente aquellos materiales que cumplen como mínimo con las mismas especificaciones técnicas de calidad, duración y garantía, y todo lo necesario para su correcta ejecución por unidad de obra terminada. | m2 | 660
| 4.4.3.3.5 |  | 4.4.3.3.5 Herreria
1062 | DGTM2112-PR-00641 | EP 47 | Suministro habilitado y colocación de barandal a base de cristal templado marca SAINT GOBAIN GLASS modelo planilux claro de 9.5 mm. de espesor con cantos pulidos perimetrales y ocho barrenos rectos de 1 pulgada, con tubo pasamanos de acero inoxidable C-304 de 2 pulgadas de diámetro y herraje para soporte de pasamano en barra de acero inoxidable de 1 ¼ de pulgadas con chapetón roscable a esparrago de 3/8 de pulgada de diámetro y solera de acero inoxidable de ¼ de pulgada de espesor, herraje espaciador para sujeción de cristal y neopreno shore 80 en color blanco para calza de cristal, con la modulación y geometría indicada en proyecto, nivel anden estaciones elevadas, el precio unitario incluye: los equipos, herramienta y mano de obra para realizar el trabajo; los materiales puestos en el sitio de su colocación; el cristal templado, el tubo de acero inoxidable, los herrajes, la barra de acero inoxidable, chapetones roscables, solera de acero inoxidable, el neopreno shore 80, los barrenos en cristal; mermas y desperdicios; trazo y nivelación las veces necesarias; el contratista será el responsable de la protección de los elementos de este concepto hasta la entrega al organismo operador, deberá reponer los elementos dañados las veces que sean necesarias; los acarreos internos necesarios horizontales y verticales hasta el lugar de su utilización; las pruebas de calidad necesarias; así como: maquinaria, equipo, herramienta y mano de obra para la ejecución del concepto puestos en el sitio de su utilización; los tiempos en activo, en espera y muertos para dar cumplimiento al proceso constructivo y a las condiciones de uso de vía pública; combustibles y lubricantes, el retiro del material producto de la actividad al banco de tiro en un radio no mayor de 20 km, y todo lo necesario para su correcta ejecución por unidad de obra terminada. | m2 | 11.492
1063 | DGTM2112-PR-00642 | EP 56 | Suministro, habilitado y colocación de placa de acero para sujeción de barandal de cristal de ¼ de pulgada de espesor con la geometría indicada en proyecto, con barrenos rectos de ½ y 3/8 de pulgada de diámetro, acabado primario epóxido y acabado final epóxido aplicado en polvo electrostáticamente y polimerizado en horno en color grafito mate, nivel anden estaciones elevadas, el precio unitario incluye: los materiales puestos en el sitio de su utilización; la placa de acero, los equipos, herramienta y mano de obra para su habilitado y forjado de geometría; los equipos herramienta y mano de obra para la ejecución de los barrenos; los equipos herramienta y mano de obra para la aplicación del acabado final; los equipos herramienta y mano de obra para su transportación; los cortes, mermas, desperdicios, descalibres, la soldadura; cartabonos de placa de acero de ¼ de pulgada; los acarreos necesarios verticales y horizontales hasta el lugar de su colocación; las pruebas de calidad necesarias; los andamios necesarios y plataformas para la realización del trabajo; así como: los tiempos en activo, en espera y muertos para dar cumplimiento al proceso constructivo y a las condiciones de uso de vía pública; el retiro del material producto de la actividad al banco de tiro en un radio no mayor de 20 km, y todo lo necesario para su correcta ejecución por unidad de obra terminada. | kg | 305.66
1064 | DGTM2112-PR-00644 | EP 48 | Suministro y colocación de tornillo de cabeza hexagonal de 3/8 de pulgada de diámetro y 7 pulgadas de longitud, con tuerca, roldana de presión y dos roldanas planas, nivel anden estaciones elevadas, el precio unitario incluye: los materiales puestos en el sitio de su utilización; la herramienta y mano de obra para su colocación, los desperdicios, los acarreos verticales y horizontales necesarios, los andamios necesarios y plataformas para la realización del trabajo; así como: los tiempos en activo, en espera y muertos para dar cumplimiento al proceso constructivo y a las condiciones de uso de vía pública; y todo lo necesario para su correcta ejecución por unidad de obra terminada. | PZA | 8
1065 | DGTM2112-PR-00645 | EP 49 | Suministro habilitado y colocación de poste para barandal formado por dos postes de solera de 2 por 1/4 de pulgada de espesor de acero inoxidable, unidos mediante solera de acero inoxidable soldada a las laterales de cada poste, con placa base de acero de ¼ de pulgada de espesor, con las dimensiones y geometrías indicadas en proyecto, nivel anden estaciones elevadas, el precio unitario incluye : los equipos, herramienta y mano de obra para realizar el trabajo; los materiales puestos en el sitio de su colocación, solera de acero inoxidable, placa de acero, soldadura; mermas y desperdicios; trazo y nivelación las veces necesarias; el contratista será el responsable de la protección de los elementos de este concepto hasta la entrega al organismo operador, deberá reponer los elementos dañados las veces que sean necesarias; los acarreos internos necesarios y las pruebas de calidad necesarias; así como: los tiempos en activo, en espera y muertos para dar cumplimiento al proceso constructivo y a las condiciones de uso de vía pública; combustibles y lubricantes, el retiro del material producto de la actividad al banco de tiro en un radio no mayor de 20 km, y todo lo necesario para su correcta ejecución por unidad de obra terminada. | PZA | 68
1066 | DGTM2112-PR-00646 | EP 50 | Suministro habilitado y colocación de tubo para pasamano de acero inoxidable C-304 de 2 pulgadas de espesor, acabado satinado, nivel anden estaciones elevadas, el precio unitario incluye : los equipos, herramienta y mano de obra para realizar el trabajo; los materiales puestos en el sitio de su colocación, tubo de acero inoxidable, soldadura; mermas y desperdicios; trazo y nivelación las veces necesarias; el contratista será el responsable de la protección de los elementos de este concepto hasta la entrega al organismo operador, deberá reponer los elementos dañados las veces que sean necesarias; los acarreos internos necesarios y las pruebas de calidad necesarias; así como: los tiempos en activo, en espera y muertos para dar cumplimiento al proceso constructivo y a las condiciones de uso de vía pública; combustibles y lubricantes, el retiro del material producto de la actividad al banco de tiro en un radio no mayor de 20 km, y todo lo necesario para su correcta ejecución por unidad de obra terminada. | m | 137.16
| 4.4.3.3.6 |  | 4.4.3.3.6 Puertas
1067 | DGTM2112-PR-00029 | EP 29 | Suministro, habilitado y colocación de puerta simple metálica de claro libre de 1.0 x 2.10 metros, de acero galvanizado calibre 20 con perfil metálico perimetral, marco galvanizado calibre 18, bisagras ocultas de 160 mm con capacidad de carga de 80 Kg por par de bisagras, manijas de acero recubiertas de plástico negro, cerradura marca TESA o equivalente, con aplicación de pintura electrostática en polvo color rojo, y demás elementos según proyecto, el precio unitario incluye: los equipos, herramienta y mano de obra para realizar el trabajo; los materiales puestos en el sitio de su colocación: anclas, marco metálico, perfil metálico, lámina metálica, aislamiento, bisagras, manijas, cerradura; mermas y desperdicios; trazo y nivelación las veces necesarias; el contratista será el responsable de la protección de los elementos de este concepto hasta la entrega al organismo operador, deberá reponer los elementos dañados las veces que sean necesarias; los acarreos internos necesarios; así como; Maquinaria, equipo, herramienta y mano de obra para la ejecución del concepto puestos en el sitio de su utilización; los tiempos en activo, en espera y muertos para dar cumplimiento al proceso constructivo y a las condiciones de uso de vía pública; combustibles y lubricantes, el retiro del material producto de la actividad al banco de tiro en un radio no mayor de 20 km, se entiende por equivalente aquellos materiales que cumplen como mínimo con las mismas especificaciones técnicas de calidad, duración y garantía, y todo lo necesario para su correcta ejecución por unidad de obra terminada. | PZA | 9
1068 | DGTM2112-PR-00031 | EP 51 | Suministro, habilitado y colocación de puerta bilco o equivalente de claro libre de 3.00 x 2.70 metros, a base de placa de acero de ¼ configurada en rombos para resistir una sobrecarga de 732 kg/m2, bisagras de acción tipo leva, cerrojo de cierre de acero inoxidable tipo 316 con manivela interior fija y exterior desmontable, con marco y contramarco de ángulo de 1/4x3x3, con elevación asistida barras de torsión que giran sobre bisagras de accionamiento tipo leva y demás elementos según proyecto, el precio unitario incluye: los equipos, herramienta y mano de obra para realizar el trabajo; los materiales puestos en el sitio de su colocación; mermas y desperdicios; lámina, ángulo, bisagras, cerradura, elevación asistida, pintura primario alquidálico, herrajes galvanizados; trazo y nivelación las veces necesarias; el contratista será el responsable de la protección de los elementos de este concepto hasta la entrega al organismo operador, deberá reponer los elementos dañados las veces que sean necesarias; los acarreos internos necesarios; así como; Maquinaria, equipo, herramienta y mano de obra para la ejecución del concepto puestos en el sitio de su utilización; los tiempos en activo, en espera y muertos para dar cumplimiento al proceso constructivo y a las condiciones de uso de vía pública; combustibles y lubricantes, el retiro del material producto de la actividad al banco de tiro en un radio no mayor de 20 km, se entiende por equivalente aquellos materiales que cumplen como mínimo con las mismas especificaciones técnicas de calidad, duración y garantía, y todo lo necesario para su correcta ejecución por unidad de obra terminada. | PZA | 2
1069 | DGTM2112-PR-01574 |  | Suministro, habilitado y colocación de ventana en esquina en sanitario de 0.50 x 0.60 a base de vidrio laminado 12 mm, de espesor con las siguientes configuraciones 6 mm de vidrio templado claro más 0.57 de PVB color claro más 6mm de vidrio templado claro de la línea CLEAR SOLUTIONS de grupo BASICA o similar equivalente,, el precio unitario incluye: los equipos, herramienta y mano de obra para realizar el trabajo; los materiales puestos en el sitio de su colocación; mermas y desperdicios; lámina, ángulo, bisagras, cerradura, elevación asistida, pintura primario alquidálico, herrajes galvanizados; trazo y nivelación las veces necesarias; el contratista será el responsable de la protección de los elementos de este concepto hasta la entrega al organismo operador, deberá reponer los elementos dañados las veces que sean necesarias; los acarreos internos necesarios; así como; Maquinaria, equipo, herramienta y mano de obra para la ejecución del concepto puestos en el sitio de su utilización; los tiempos en activo, en espera y muertos para dar cumplimiento al proceso constructivo y a las condiciones de uso de vía pública; combustibles y lubricantes, el retiro del material producto de la actividad al banco de tiro en un radio no mayor de 20 km, se entiende por similar equivalente aquellos materiales que cumplen como mínimo con las mismas especificaciones técnicas de calidad, duración y garantía, y todo lo necesario para su correcta ejecución por unidad de obra terminada. | PZA | 1
| 4.4.3.3.7 |  | 4.4.3.3.7 Letreros Exteriores
1070 | DGTM2112-PR-01569 |  | Suministro, habilitado y colocación de letrero de estacion, fabricadas a base de acero inoxidable de 1.5 mm,con iluminacion lineal led. el precio unitario incluye: los equipos, herramienta y mano de obra para realizar el trabajo; los materiales puestos en el sitio de su colocación; mermas y desperdicios; elevación asistida, trazo y nivelación las veces necesarias; el contratista será el responsable de la protección de los elementos de este concepto hasta la entrega al organismo operador, deberá reponer los elementos dañados las veces que sean necesarias; los acarreos internos necesarios; así como; Maquinaria, equipo, herramienta y mano de obra para la ejecución del concepto puestos en el sitio de su utilización; los tiempos en activo, en espera y muertos para dar cumplimiento al proceso constructivo y a las condiciones de uso de vía pública; combustibles y lubricantes, el retiro del material producto de la actividad al banco de tiro en un radio no mayor de 20 km, se entiende por similar equivalente aquellos materiales que cumplen como mínimo con las mismas especificaciones técnicas de calidad, duración y garantía, y todo lo necesario para su correcta ejecución por unidad de obra terminada. | PZA | 2
| 4.4.3.4 |  | 4.4.3.4 Nivel vestibulo
| 4.4.3.4.1 |  | 4.4.3.4.1 Pisos
1071 | DGTM2112-PR-00651 | EP 31 | Suministro y colocación de placas de granito para pisos de tráfico pesado SHADOW BLACK o G684 de 600mm x 1200mm x 3/4" de espesor, igual a muestra autorizada, acabado pulido brillado (nivel 90 en pulimento) seleccionado y clasificado como Calidad A, rectificado en medidas y espesor de acuerdo a norma Internacional. Colocado en junta a hueso. Tratamiento con químico oleofobo en su cara superior y laterales además el mortero cemento-arena relación 1:4 para la colocación y su mezcla para la aplicación. Debido al volumen el material deberá ser suministrado clasificado y separado en tonalidades dentro de rangos previamente definidos por el proyecto, nivel vestíbulo estaciones elevadas, el precio unitario incluye: los equipos, herramienta y mano de obra para realizar el trabajo; los materiales puestos en el sitio de su colocación; el adhesivo y su mezcla para su aplicación; mermas y desperdicios, los acarreos internos necesarios, las pruebas de calidad necesarias, trazo y nivelación las veces necesarias; así como: maquinaria, equipo, herramienta y mano de obra para la ejecución del concepto puestos en el sitio de su utilización; los tiempos en activo, en espera y muertos para dar cumplimiento al proceso constructivo y a las condiciones de uso de vía pública; combustibles y lubricantes, el retiro del material producto de la actividad al banco de tiro en un radio no mayor de 20 km, se entiende por equivalente aquellos materiales que cumplen como mínimo con las mismas especificaciones técnicas de calidad, duración y garantía, y todo lo necesario para su correcta ejecución por unidad de obra terminada. | m2 | 188.49
1072 | DGTM2112-PR-00659 | EP 33 | Suministro, habilitado y colocación de guía táctil para invidentes “FRANJA PODOTÁCTIL” de concreto polimérico o equivalente, de sección 20x20x2.5 cm con altura de relieves de 5 mm, INDICADOR DE ADVERTENCIA con relieve de botones, nivel vestíbulo estaciones elevadas, el precio unitario incluye: los equipos, herramienta y mano de obra para realizar el trabajo; los materiales puestos en el sitio de su colocación, mermas y desperdicios, trazo y nivelación las veces necesarias, el adhesivo para su colocación recomendado por el proveedor, los acarreos internos necesarios; las pruebas de calidad necesarias; así como; Maquinaria, equipo, herramienta y mano de obra para la ejecución del concepto puestos en el sitio de su utilización; los tiempos en activo, en espera y muertos para dar cumplimiento al proceso constructivo y a las condiciones de uso de vía pública; combustibles y lubricantes, el retiro del material producto de la actividad al banco de tiro en un radio no mayor de 20 km, se entiende por equivalente aquellos materiales que cumplen como mínimo con las mismas especificaciones técnicas de calidad, duración y garantía, y todo lo necesario para su correcta ejecución por unidad de obra terminada. | m | 4.4
1073 | DGTM2112-PR-00660 | EP 33 | Suministro, habilitado y colocación de guía táctil para invidentes “FRANJA PODOTÁCTIL” de concreto polimérico o equivalente, de sección 20x20x2.5 cm con altura de relieves de 5 mm, INDICADOR DE DIRECCIÓN-AVANCE con relieve de franjas paralelas, nivel vestíbulo estaciones elevadas, el precio unitario incluye: los equipos, herramienta y mano de obra para realizar el trabajo; los materiales puestos en el sitio de su colocación, mermas y desperdicios, trazo y nivelación las veces necesarias, el adhesivo para su colocación recomendado por el proveedor, los acarreos internos necesarios, las pruebas de calidad necesarias; así como; Maquinaria, equipo, herramienta y mano de obra para la ejecución del concepto puestos en el sitio de su utilización; los tiempos en activo, en espera y muertos para dar cumplimiento al proceso constructivo y a las condiciones de uso de vía pública; combustibles y lubricantes, el retiro del material producto de la actividad al banco de tiro en un radio no mayor de 20 km, se entiende por equivalente aquellos materiales que cumplen como mínimo con las mismas especificaciones técnicas de calidad, duración y garantía, y todo lo necesario para su correcta ejecución por unidad de obra terminada. | m | 35.67
| 4.4.3.4.2 |  | 4.4.3.4.2 Muros
1074 | DGTM2112-PR-00652 | EP 35 | Suministro, habilitado y colocación de muro compuesto, una cara de fibrocemento de 8 mm de espesor marca FUNDER MAX o equivalente, MODELO MAX EXTERIOR F-QUALITAT 0070 COLOR CARBON GREY en piezas de 20x100 cm, y una cara de TABLAROCA FIRECODE TIPO X , o equivalente de 5/8 de espesor, colocado sobre bastidor de estructura metálica, de acuerdo a despiece indicado en planos,, nivel vestíbulo estaciones elevadas, el precio unitario incluye: los equipos, herramienta y mano de obra para realizar el trabajo; los materiales puestos en el sitio de su colocación; el fibrocemento, el bastidor de estructura metálica; soldadura, elementos de unión, los elementos de fijación; mermas y desperdicios, los andamios necesarios y plataformas para la realización del trabajo; tornillería, soportes, sujetadores, sistemas de fijación; sellos de goma; juntas; la estructura de fijación y soporte al elemento estructural principal a base de perfiles estructurales horizontales y verticales con las geometrías y características indicadas en proyecto; trazo y nivelación las veces necesarias; los acarreos horizontales y verticales necesarios; así como; Maquinaria, equipo, herramienta y mano de obra para la ejecución del concepto puestos en el sitio de su utilización; los tiempos en activo, en espera y muertos para dar cumplimiento al proceso constructivo y a las condiciones de uso de vía pública; combustibles y lubricantes, el retiro del material producto de la actividad al banco de tiro en un radio no mayor de 20 km, se entiende por equivalente aquellos materiales que cumplen como mínimo con las mismas especificaciones técnicas de calidad, duración y garantía, y todo lo necesario para su correcta ejecución por unidad de obra terminada. | m2 | 35.29
1075 | DGTM2112-PR-00654 | EP 37 | Suministro y aplicación de pintura de esmalte mate COMEX 100 o equivalente, color gris perla 106 acabado mate, a dos manos de pintura con previa aplicación de sellador. nivel vestíbulo estaciones elevadas, El precio unitario incluye: los equipos, herramienta y mano de obra para realizar el trabajo; los materiales puestos en el sitio de su aplicación, el sellador previamente aplicado en el muro, mermas y desperdicios, los andamios necesarios y plataformas para la realización del trabajo, los acarreos internos necesarios y las pruebas de calidad necesarias; la estructura de fijación y soporte al elemento estructural principal a base de perfiles estructurales horizontales y verticales con las geometrías y características indicadas en proyecto; así como: Maquinaria, equipo, herramienta y mano de obra para la ejecución del concepto puestos en el sitio de su utilización; los tiempos en activo, en espera y muertos para dar cumplimiento al proceso constructivo y a las condiciones de uso de vía pública; combustibles y lubricantes, el retiro del material producto de la actividad al banco de tiro en un radio no mayor de 20 km, se entiende por equivalente aquellos materiales que cumplen como mínimo con las mismas especificaciones técnicas de calidad, duración y garantía, y todo lo necesario para su correcta ejecución por unidad de obra terminada. | m2 | 35.29
| 4.4.3.4.3 |  | 4.4.3.4.3 Plafones
1076 | DGTM2112-PR-00655 | EP 41 | Suministro, habilitado y colocación de tablero estratificado de madera de alta densidad de 8 mm de espesor, color nogal, marca PARKLEX o equivalente, montado sobre estructura de aluminio anodizado natural a una cara de acuerdo a despiece y altura indicada en planos, nivel vestíbulo estaciones elevadas, el precio unitario incluye: los equipos, herramienta y mano de obra para realizar el trabajo; los materiales puestos en el sitio de su colocación; mermas y desperdicios, los andamios necesarios y plataformas para la realización del trabajo, los elementos de fijación, soporte y estructura de aluminio anodizado para su fijación, trazo y nivelación las veces necesarias; los acarreos internos necesarios y las pruebas de calidad necesarias; así como: maquinaria, equipo, herramienta y mano de obra para la ejecución del concepto puestos en el sitio de su utilización; los tiempos en activo, en espera y muertos para dar cumplimiento al proceso constructivo y a las condiciones de uso de vía pública; combustibles y lubricantes, el retiro del material producto de la actividad al banco de tiro en un radio no mayor de 20 km, se entiende por equivalente aquellos materiales que cumplen como mínimo con las mismas especificaciones técnicas de calidad, duración y garantía, y todo lo necesario para su correcta ejecución por unidad de obra terminada. | m2 | 569.79
1077 | DGTM2112-PR-00656 | EP 54 | Suministro y colocación de lámina de acero galvanizada plegada y prelacada, 1 mm de espesor para techumbre, con el despiece marcado en proyecto. nivel vestíbulo estaciones elevadas, El precio unitario incluye: los equipos, herramienta y mano de obra para realizar el trabajo; los materiales puestos en el sitio de su colocación; mermas y desperdicios, los andamios necesarios y plataformas para la realización del trabajo, los elementos de fijación, sus cortes y dobleces en caso necesario, los traslapes, trazo y nivelación las veces necesarias; los acarreos internos necesarios y las pruebas de calidad necesarias; así como: maquinaria, equipo, herramienta y mano de obra para la ejecución del concepto puestos en el sitio de su utilización; los tiempos en activo, en espera y muertos para dar cumplimiento al proceso constructivo y a las condiciones de uso de vía pública; combustibles y lubricantes, el retiro del material producto de la actividad al banco de tiro en un radio no mayor de 20 km, y todo lo necesario para su correcta ejecución por unidad de obra terminada. | m2 | 66.28
1078 | DGTM2112-PR-00658 | EP 55 | Suministro y aplicación de pintura vinílica anti-polvo aplicada en plafón nivel vestíbulo estaciones elevadas, aplicación a dos manos de pintura previa aplicación de sellador. El precio unitario incluye: los equipos, herramienta y mano de obra para realizar el trabajo; los materiales puestos en el sitio de su aplicación, el sellador previamente aplicado en el plafón, mermas y desperdicios, los andamios necesarios y plataformas para la realización del trabajo, los acarreos internos necesarios y las pruebas de calidad necesarias; así como: Maquinaria, equipo, herramienta y mano de obra para la ejecución del concepto puestos en el sitio de su utilización; los tiempos en activo, en espera y muertos para dar cumplimiento al proceso constructivo y a las condiciones de uso de vía pública; combustibles y lubricantes, el retiro del material producto de la actividad al banco de tiro en un radio no mayor de 20 km, se entiende por equivalente aquellos materiales que cumplen como mínimo con las mismas especificaciones técnicas de calidad, duración y garantía, y todo lo necesario para su correcta ejecución por unidad de obra terminada. | m2 | 569.79
1079 | DGTM2112-PR-01447 |  | Suministro, habilitado y colocación de paneles de HPL marca FUNDERMAX de grupo BASICA o similar equivalente a una cara para interiores de 6 mm. de espesor línea UNI FARBEN, color 0730 gris claro, sujeto a estructura de soporte y suspendido delosa de concreto, Metaldeck, lámina o estructura metálica, según sea el caso, a una altura indicada en proyecto, en plafon de nivel vestibulo de estaciones elevadas, El precio unitario incluye: los equipos, herramienta y mano de obra para realizar el trabajo; los materiales puestos en el sitio de su colocación; mermas y desperdicios, los andamios necesarios y plataformas para la realización del trabajo, los elementos de fijación, soporte y estructura metálica para su fijación, bastidor, tornillería, soportes, sujetadores, sistemas de fijación, sellos de goma, juntas; trazo y nivelación las veces necesarias; los acarreos internos verticales y horizontales necesarios; las pruebas de calidad necesarias; así como: maquinaria, equipo, herramienta y mano de obra para la ejecución del concepto puestos en el sitio de su utilización; los tiempos en activo, en espera y muertos para dar cumplimiento al proceso constructivo y a las condiciones de uso de vía pública; combustibles y lubricantes, el retiro del material producto de la actividad al banco de tiro en un radio no mayor de 20 km, se entiende por similar equivalente aquellos materiales que cumplen como mínimo con las mismas especificaciones técnicas de calidad, duración y garantía, y todo lo necesario para su correcta ejecución por unidad de obra terminada. | m2 | 18.82
| 4.4.3.4.4 |  | 4.4.3.4.4 Herreria
1080 | DGTM2112-PR-00661 | EP 47 | Suministro habilitado y colocación de barandal a base de cristal templado marca SAINT GOBAIN GLASS modelo planilux claro de 9.5 mm. de espesor con cantos pulidos perimetrales y ocho barrenos rectos de 1 pulgada, con tubo pasamanos de acero inoxidable C-304 de 2 pulgadas de diámetro y herraje para soporte de pasamano en barra de acero inoxidable de 1 ¼ de pulgadas con chapetón roscable a esparrago de 3/8 de pulgada de diámetro y solera de acero inoxidable de ¼ de pulgada de espesor, herraje espaciador para sujeción de cristal y neopreno shore 80 en color blanco para calza de cristal, con la modulación y geometría indicada en proyecto, nivel vestíbulo estaciones elevadas, el precio unitario incluye: los equipos, herramienta y mano de obra para realizar el trabajo; los materiales puestos en el sitio de su colocación; el cristal templado, el tubo de acero inoxidable, los herrajes, la barra de acero inoxidable, chapetones roscables, solera de acero inoxidable, el neopreno shore 80, los barrenos en cristal; mermas y desperdicios; trazo y nivelación las veces necesarias; el contratista será el responsable de la protección de los elementos de este concepto hasta la entrega al organismo operador, deberá reponer los elementos dañados las veces que sean necesarias; los acarreos internos necesarios horizontales y verticales hasta el lugar de su utilización; las pruebas de calidad necesarias; así como: maquinaria, equipo, herramienta y mano de obra para la ejecución del concepto puestos en el sitio de su utilización; los tiempos en activo, en espera y muertos para dar cumplimiento al proceso constructivo y a las condiciones de uso de vía pública; combustibles y lubricantes, el retiro del material producto de la actividad al banco de tiro en un radio no mayor de 20 km, y todo lo necesario para su correcta ejecución por unidad de obra terminada. | m2 | 53.142
1081 | DGTM2112-PR-00662 | EP 56 | Suministro, habilitado y colocación de placa de acero para sujeción de barandal de cristal de ¼ de pulgada de espesor con la geometría indicada en proyecto, con barrenos rectos de ½ y 3/8 de pulgada de diámetro, acabado primario epóxido y acabado final epóxido aplicado en polvo electrostáticamente y polimerizado en horno en color grafito mate, nivel vestíbulo estaciones elevadas, el precio unitario incluye: los materiales puestos en el sitio de su utilización; la placa de acero, los equipos, herramienta y mano de obra para su habilitado y forjado de geometría; los equipos herramienta y mano de obra para la ejecución de los barrenos; los equipos herramienta y mano de obra para la aplicación del acabado final; los equipos herramienta y mano de obra para su transportación; los cortes, mermas, desperdicios, descalibres, la soldadura; cartabonos de placa de acero de ¼ de pulgada; los acarreos necesarios verticales y horizontales hasta el lugar de su colocación; las pruebas de calidad necesarias; los andamios necesarios y plataformas para la realización del trabajo; así como: los tiempos en activo, en espera y muertos para dar cumplimiento al proceso constructivo y a las condiciones de uso de vía pública; el retiro del material producto de la actividad al banco de tiro en un radio no mayor de 20 km, y todo lo necesario para su correcta ejecución por unidad de obra terminada. | kg | 1413.4522
1082 | DGTM2112-PR-00664 | EP 48 | Suministro y colocación de tornillo de cabeza hexagonal de 3/8 de pulgada de diámetro y 7 pulgadas de longitud, con tuerca, roldana de presión y dos roldanas planas, nivel vestíbulo estaciones elevadas, el precio unitario incluye: los materiales puestos en el sitio de su utilización; la herramienta y mano de obra para su colocación, los desperdicios, los acarreos verticales y horizontales necesarios, los andamios necesarios y plataformas para la realización del trabajo; así como: los tiempos en activo, en espera y muertos para dar cumplimiento al proceso constructivo y a las condiciones de uso de vía pública; y todo lo necesario para su correcta ejecución por unidad de obra terminada. | PZA | 35
1083 | DGTM2112-PR-01475 |  | Suministro y colocación de vidrio laminado 12 mm, de espesor con las siguientes configuraciones 6 mm de vidrio templado claro más 0.57 de PVB color claro más 6mm de vidrio templado claro de la línea CLEAR SOLUTIONS de grupo BASICA o similar equivalente, en mampara nivel vestíbulo y hacia calle, sujeto mediante herrajes tipo araña marca herralum de acero inoxidable, rotulas rectas modelo 1203, de acuerdo a despiece y colocación indicada en planos, El precio incluye: los elementos de fijación necesarios para su colocación indicados en el proyecto, los equipos, herramienta y mano de obra para realizar el trabajo; los materiales puestos en el sitio de su colocación; mermas y desperdicios, los andamios necesarios y plataformas para la realización del trabajo, los elementos de fijación y soporte, tornillería, soportes, sujetadores, sistemas de fijación, sellos de goma, juntas; trazo y nivelación las veces necesarias; el contratista será el responsable de la protección de los elementos de este concepto hasta la entrega al organismo operador, deberá reponer los elementos dañados las veces que sean necesarias; la estructura de fijación y soporte al elemento estructural principal a base de perfiles estructurales horizontales y verticales con las geometrías y características indicadas en proyecto; los acarreos internos necesarios y las pruebas de calidad necesarias; así como: maquinaria, equipo, herramienta y mano de obra para la ejecución del concepto puestos en el sitio de su utilización; los tiempos en activo, en espera y muertos para dar cumplimiento al proceso constructivo y a las condiciones de uso de vía pública; combustibles y lubricantes, el retiro del material producto de la actividad al banco de tiro en un radio no mayor de 20 km, se entiende por similar equivalente aquellos materiales que cumplen como mínimo con las mismas especificaciones técnicas de calidad, duración y garantía, y todo lo necesario para su correcta ejecución por unidad de obra terminada. | m2 | 190
| 4.4.3.4.5 |  | 4.4.3.4.5 Puertas
1084 | DGTM2112-PR-00029 | EP 29 | Suministro, habilitado y colocación de puerta simple metálica de claro libre de 1.0 x 2.10 metros, de acero galvanizado calibre 20 con perfil metálico perimetral, marco galvanizado calibre 18, bisagras ocultas de 160 mm con capacidad de carga de 80 Kg por par de bisagras, manijas de acero recubiertas de plástico negro, cerradura marca TESA o equivalente, con aplicación de pintura electrostática en polvo color rojo, y demás elementos según proyecto, el precio unitario incluye: los equipos, herramienta y mano de obra para realizar el trabajo; los materiales puestos en el sitio de su colocación: anclas, marco metálico, perfil metálico, lámina metálica, aislamiento, bisagras, manijas, cerradura; mermas y desperdicios; trazo y nivelación las veces necesarias; el contratista será el responsable de la protección de los elementos de este concepto hasta la entrega al organismo operador, deberá reponer los elementos dañados las veces que sean necesarias; los acarreos internos necesarios; así como; Maquinaria, equipo, herramienta y mano de obra para la ejecución del concepto puestos en el sitio de su utilización; los tiempos en activo, en espera y muertos para dar cumplimiento al proceso constructivo y a las condiciones de uso de vía pública; combustibles y lubricantes, el retiro del material producto de la actividad al banco de tiro en un radio no mayor de 20 km, se entiende por equivalente aquellos materiales que cumplen como mínimo con las mismas especificaciones técnicas de calidad, duración y garantía, y todo lo necesario para su correcta ejecución por unidad de obra terminada. | PZA | 1
1085 | DGTM2112-PR-00031 | EP 51 | Suministro, habilitado y colocación de puerta bilco o equivalente de claro libre de 3.00 x 2.70 metros, a base de placa de acero de ¼ configurada en rombos para resistir una sobrecarga de 732 kg/m2, bisagras de acción tipo leva, cerrojo de cierre de acero inoxidable tipo 316 con manivela interior fija y exterior desmontable, con marco y contramarco de ángulo de 1/4x3x3, con elevación asistida barras de torsión que giran sobre bisagras de accionamiento tipo leva y demás elementos según proyecto, el precio unitario incluye: los equipos, herramienta y mano de obra para realizar el trabajo; los materiales puestos en el sitio de su colocación; mermas y desperdicios; lámina, ángulo, bisagras, cerradura, elevación asistida, pintura primario alquidálico, herrajes galvanizados; trazo y nivelación las veces necesarias; el contratista será el responsable de la protección de los elementos de este concepto hasta la entrega al organismo operador, deberá reponer los elementos dañados las veces que sean necesarias; los acarreos internos necesarios; así como; Maquinaria, equipo, herramienta y mano de obra para la ejecución del concepto puestos en el sitio de su utilización; los tiempos en activo, en espera y muertos para dar cumplimiento al proceso constructivo y a las condiciones de uso de vía pública; combustibles y lubricantes, el retiro del material producto de la actividad al banco de tiro en un radio no mayor de 20 km, se entiende por equivalente aquellos materiales que cumplen como mínimo con las mismas especificaciones técnicas de calidad, duración y garantía, y todo lo necesario para su correcta ejecución por unidad de obra terminada. | PZA | 2
1086 | DGTM2112-PR-01568 |  | Suministro, habilitado y colocación de ventana en esquina en Cuarto de Operador 4.00 x 0.60 y 1.60 x 0.60 a base de vidrio laminado 12 mm, de espesor con las siguientes configuraciones 6 mm de vidrio templado claro más 0.57 de PVB color claro más 6mm de vidrio templado claro de la línea CLEAR SOLUTIONS de grupo BASICA o similar equivalente,, el precio unitario incluye: los equipos, herramienta y mano de obra para realizar el trabajo; los materiales puestos en el sitio de su colocación; mermas y desperdicios; lámina, ángulo, bisagras, cerradura, elevación asistida, pintura primario alquidálico, herrajes galvanizados; trazo y nivelación las veces necesarias; el contratista será el responsable de la protección de los elementos de este concepto hasta la entrega al organismo operador, deberá reponer los elementos dañados las veces que sean necesarias; los acarreos internos necesarios; así como; Maquinaria, equipo, herramienta y mano de obra para la ejecución del concepto puestos en el sitio de su utilización; los tiempos en activo, en espera y muertos para dar cumplimiento al proceso constructivo y a las condiciones de uso de vía pública; combustibles y lubricantes, el retiro del material producto de la actividad al banco de tiro en un radio no mayor de 20 km, se entiende por similar equivalente aquellos materiales que cumplen como mínimo con las mismas especificaciones técnicas de calidad, duración y garantía, y todo lo necesario para su correcta ejecución por unidad de obra terminada. | PZA | 1
| 4.4.3.5 |  | 4.4.3.5 Techumbre
1087 | DGTM2112-PR-00665 | EP 54 | Suministro y colocación de lámina de acero galvanizada plegada y prelacada, 1 mm de espesor para techumbre cuerpo central estaciones elevadas, con el despiece marcado en proyecto. El precio unitario incluye: los equipos, herramienta y mano de obra para realizar el trabajo; los materiales puestos en el sitio de su colocación; mermas y desperdicios, los andamios necesarios y plataformas para la realización del trabajo, los elementos de fijación, sus cortes y dobleces en caso necesario, los traslapes, trazo y nivelación las veces necesarias; los acarreos internos necesarios y las pruebas de calidad necesarias; así como: maquinaria, equipo, herramienta y mano de obra para la ejecución del concepto puestos en el sitio de su utilización; los tiempos en activo, en espera y muertos para dar cumplimiento al proceso constructivo y a las condiciones de uso de vía pública; combustibles y lubricantes, el retiro del material producto de la actividad al banco de tiro en un radio no mayor de 20 km, y todo lo necesario para su correcta ejecución por unidad de obra terminada. | m2 | 1207.76
1088 | DGTM2112-PR-00666 | EP 59 | Suministro y colocación de plancha de aislamiento térmico rígida sobre cubierta de lámina de techumbre cuerpo central estaciones elevadas, formulada con polisocianurato (P.I.R) mediante proceso de espumación, recubierta con velo de vidrio por ambas caras, para techumbre, con el despiece marcado en proyecto. El precio unitario incluye: los equipos, herramienta y mano de obra para realizar el trabajo; los materiales puestos en el sitio de su colocación; mermas y desperdicios, los andamios necesarios y plataformas para la realización del trabajo, los elementos de fijación, sus cortes y dobleces en caso necesario, los traslapes, trazo y nivelación las veces necesarias; los acarreos internos necesarios y las pruebas de calidad necesarias; así como: Maquinaria, equipo, herramienta y mano de obra para la ejecución del concepto puestos en el sitio de su utilización; los tiempos en activo, en espera y muertos para dar cumplimiento al proceso constructivo y a las condiciones de uso de vía pública; combustibles y lubricantes, el retiro del material producto de la actividad al banco de tiro en un radio no mayor de 20 km, y todo lo necesario para su correcta ejecución por unidad de obra terminada. | m2 | 1207.76
1089 | DGTM2112-PR-00667 | EP 60 | Suministro y colocación de membrana flexible de impermeabilizante de vinilo PVC-P con armadura de malla de poliéster, del tipo vinitex MP o equivalente de 1.2 mm de espesor, del color indicado por la Dirección del Proyecto, para techumbre cuerpo central estaciones elevadas. El precio unitario incluye: los equipos, herramienta y mano de obra para realizar el trabajo; los materiales puestos en el sitio de su colocación; mermas y desperdicios, los andamios necesarios y plataformas para la realización del trabajo, los elementos de fijación, sus cortes y dobleces en caso necesario, los traslapes, trazo y nivelación las veces necesarias; los acarreos internos necesarios y las pruebas de calidad necesarias; así como: maquinaria, equipo, herramienta y mano de obra para la ejecución del concepto puestos en el sitio de su utilización; los tiempos en activo, en espera y muertos para dar cumplimiento al proceso constructivo y a las condiciones de uso de vía pública; combustibles y lubricantes, el retiro del material producto de la actividad al banco de tiro en un radio no mayor de 20 km, se entiende por equivalente aquellos materiales que cumplen como mínimo con las mismas especificaciones técnicas de calidad, duración y garantía, y todo lo necesario para su correcta ejecución por unidad de obra terminada. | m2 | 1207.76
1090 | DGTM2112-PR-00668 | EP 61 | Suministro habilitado y colocación de bastidor de perfil estructural PTR de 2x2 pulgadas Y 3.8 mm de espesor, soldado a estructura de acero como soporte primario para recibir cristal de acuerdo a despiece y colocación indicada en planos y los elementos de fijación necesarios para su colocación indicados en el proyecto, en techumbre cuerpo central estaciones elevadas, el precio unitario incluye: los equipos, herramienta y mano de obra para realizar el trabajo; los materiales puestos en el sitio de su colocación; mermas y desperdicios, los andamios necesarios y plataformas para la realización del trabajo, los elementos de fijación y soporte, tornillería, soportes, sujetadores, sistemas de fijación, sellos de goma, juntas; trazo y nivelación las veces necesarias; el contratista será el responsable de la protección de los elementos de este concepto hasta la entrega al organismo operador, debiendo reponer los elementos dañados las veces que sean necesarias; los acarreos internos necesarios y las pruebas de calidad necesarias; así como: maquinaria, equipo, herramienta y mano de obra para la ejecución del concepto puestos en el sitio de su utilización; los tiempos en activo, en espera y muertos para dar cumplimiento al proceso constructivo y a las condiciones de uso de vía pública; combustibles y lubricantes, el retiro del material producto de la actividad al banco de tiro en un radio no mayor de 20 km, se entiende por equivalente aquellos materiales que cumplen como mínimo con las mismas especificaciones técnicas de calidad, duración y garantía, y todo lo necesario para su correcta ejecución por unidad de obra terminada. | kg | 25280
1091 | DGTM2112-PR-00669 | EP 62 | Suministro, habilitado y colocación de cristal laminado marca SAINT GOBAIN o equivalente 6+6 mm, formado por un cristal de control solar SGG ST150 de 6 mm templado + PVB de 1.52 mm de espesor, transparente + cristal claro de 6 mm de espesor templado, de acuerdo a despiece y colocación indicada en planos, en techumbre cuerpo central estaciones elevadas, El precio unitario incluye: los equipos, herramienta y mano de obra para realizar el trabajo; los materiales puestos en el sitio de su colocación; mermas y desperdicios, los andamios necesarios y plataformas para la realización del trabajo, los elementos de fijación, trazo y nivelación las veces necesarias; el contratista será el responsable de la protección de los elementos de este concepto hasta la entrega al organismo operador, estará obligado a reponer los elementos dañados las veces que sean necesarias; los acarreos internos necesarios y las pruebas de calidad necesarias; así como: maquinaria, equipo, herramienta y mano de obra para la ejecución del concepto puestos en el sitio de su utilización; los tiempos en activo, en espera y muertos para dar cumplimiento al proceso constructivo y a las condiciones de uso de vía pública; combustibles y lubricantes, el retiro del material producto de la actividad al banco de tiro en un radio no mayor de 20 km, se entiende por equivalente aquellos materiales que cumplen como mínimo con las mismas especificaciones técnicas de calidad, duración y garantía, y todo lo necesario para su correcta ejecución por unidad de obra terminada. | m2 | 847.17
| 4.4.3.6 |  | 4.4.3.6 Accesorios de Baños
1092 | DGTM2112-PR-00691 | EP 63 | Suministro y colocación de despachador de toalla rollo color humo marca KIMBERLY-CLARK o equivalente de acuerdo a despiece y colocación indicada en planos en estaciones elevadas, el precio unitario incluye : los equipos, herramienta y mano de obra para realizar el trabajo; los materiales puestos en el sitio de su colocación, los elementos de fijación; mermas y desperdicios; trazo y nivelación las veces necesarias; el contratista será el responsable de la protección de los elementos de este concepto hasta la entrega al organismo operador, deberá reponer los elementos dañados las veces que sean necesarias; los acarreos internos necesarios; así como; el retiro del material producto de la actividad al banco de tiro en un radio no mayor de 20 km, se entiende por equivalente aquellos materiales que cumplen como mínimo con las mismas especificaciones técnicas de calidad, duración y garantía, y todo lo necesario para su correcta ejecución por unidad de obra terminada. | PZA | 1
1093 | DGTM2112-PR-00692 | EP 64 | Suministro y colocación de despachador de jabón espuma kleennex marca KIMBERLY-CLARK o equivalente de acuerdo a despiece y colocación indicada en planos en estaciones elevadas, el precio unitario incluye : los equipos, herramienta y mano de obra para realizar el trabajo; los materiales puestos en el sitio de su colocación, los elementos de fijación; mermas y desperdicios; trazo y nivelación las veces necesarias; el contratista será el responsable de la protección de los elementos de este concepto hasta la entrega al organismo operador, deberá reponer los elementos dañados las veces que sean necesarias; los acarreos internos necesarios; así como; el retiro del material producto de la actividad al banco de tiro en un radio no mayor de 20 km, se entiende por equivalente aquellos materiales que cumplen como mínimo con las mismas especificaciones técnicas de calidad, duración y garantía, y todo lo necesario para su correcta ejecución por unidad de obra terminada. | PZA | 1
1094 | DGTM2112-PR-00693 | EP 65 | Suministro y colocación de espejo colectivo con marco de aluminio anodizado natural, sello perimetral y tapa posterior de acuerdo a despiece y colocación indicada en planos en estaciones elevadas, el precio unitario incluye : los equipos, herramienta y mano de obra para realizar el trabajo; los materiales puestos en el sitio de su colocación, los elementos de fijación; mermas y desperdicios; trazo y nivelación las veces necesarias; el contratista será el responsable de la protección de los elementos de este concepto hasta la entrega al organismo operador, deberá reponer los elementos dañados las veces que sean necesarias; los acarreos internos necesarios; así como; el retiro del material producto de la actividad al banco de tiro en un radio no mayor de 20 km, y todo lo necesario para su correcta ejecución por unidad de obra terminada. | PZA | 1
1095 | DGTM2112-PR-00694 | EP 66 | Suministro y colocación de lavabo rectangular de sobre cubierta con rebosadero marca Helvex o equivalente, modelo marcus LV-3, color blanco con monomando para lavabo cromado modelo novus E-900 marca helvex o equivalente y cespol con tubo de latón cromado modelo 206L marca Urrea o equivalente de acuerdo a despiece y colocación indicada en planos, en estaciones elevadas, el precio unitario incluye: los equipos, herramienta y mano de obra para realizar el trabajo; los materiales puestos en el sitio de su colocación, los elementos de fijación; mermas y desperdicios; trazo y nivelación las veces necesarias; el contratista será el responsable de la protección de los elementos de este concepto hasta la entrega al organismo operador, deberá reponer los elementos dañados las veces que sean necesarias; los acarreos internos necesarios; así como: el retiro del material producto de la actividad al banco de tiro en un radio no mayor de 20 km, se entiende por equivalente aquellos materiales que cumplen como mínimo con las mismas especificaciones técnicas de calidad, duración y garantía, y todo lo necesario para su correcta ejecución por unidad de obra terminada. | PZA | 1
1096 | DGTM2112-PR-00695 | EP 67 | Suministro, habilitado y colocación de cubierta para lavabo a base de panel durock o equivalente, forrada con azulejo de 20x25 cm color hueso, con base a la geometría y dimensiones indicadas en proyecto, en estaciones elevadas, el precio unitario incluye: los equipos, herramienta y mano de obra para realizar el trabajo; los materiales puestos en el sitio de su colocación, el aditivo para pegado del azulejo marca Crest o equivalente o equivalente, los elementos de fijación; mermas y desperdicios; trazo y nivelación las veces necesarias; el contratista será el responsable de la protección de los elementos de este concepto hasta la entrega al organismo operador, deberá reponer los elementos dañados las veces que sean necesarias; los acarreos internos necesarios; así como: el retiro del material producto de la actividad al banco de tiro en un radio no mayor de 20 km, se entiende por equivalente aquellos materiales que cumplen como mínimo con las mismas especificaciones técnicas de calidad, duración y garantía, y todo lo necesario para su correcta ejecución por unidad de obra terminada. | m2 | 1
1097 | DGTM2112-PR-00696 | EP 68 | Suministro y colocación de sanitario cadet flux flowise 16-1/2 pulgadas marca American Standar o equivalente con fluxómetro selectronic 6065121MX.002 o equivalente con asiento y tapa color blanco de acuerdo a despiece y colocación indicada en planos, en estaciones elevadas el precio unitario incluye: los equipos, herramienta y mano de obra para realizar el trabajo; los materiales puestos en el sitio de su colocación, los elementos de fijación; mermas y desperdicios; trazo y nivelación las veces necesarias; el contratista será el responsable de la protección de los elementos de este concepto hasta la entrega al organismo operador, deberá reponer los elementos dañados las veces que sean necesarias; los acarreos internos necesarios; así como: el retiro del material producto de la actividad al banco de tiro en un radio no mayor de 20 km, se entiende por equivalente aquellos materiales que cumplen como mínimo con las mismas especificaciones técnicas de calidad, duración y garantía, y todo lo necesario para su correcta ejecución por unidad de obra terminada. | PZA | 1
1098 | DGTM2112-PR-00697 | EP 69 | Suministro y colocación de despachador higiénico de plástico rígido color humo para rollos de papel marca KIMBERLY-CLARK o equivalente de acuerdo a despiece y colocación indicada en planos, en estaciones elevadas el precio unitario incluye: los equipos, herramienta y mano de obra para realizar el trabajo; los materiales puestos en el sitio de su colocación, los elementos de fijación; mermas y desperdicios; trazo y nivelación las veces necesarias; el contratista será el responsable de la protección de los elementos de este concepto hasta la entrega al organismo operador, deberá reponer los elementos dañados las veces que sean necesarias; los acarreos internos necesarios; así como: el retiro del material producto de la actividad al banco de tiro en un radio no mayor de 20 km, se entiende por equivalente aquellos materiales que cumplen como mínimo con las mismas especificaciones técnicas de calidad, duración y garantía, y todo lo necesario para su correcta ejecución por unidad de obra terminada. | PZA | 1
1099 | DGTM2112-PR-00698 | EP 70 | Suministro y colocación de gancho doble cromado modelo konos 2106 marca helvex o equivalente de acuerdo a despiece y colocación indicada en planos, en estaciones elevadas el precio unitario incluye: los equipos, herramienta y mano de obra para realizar el trabajo; los materiales puestos en el sitio de su colocación, los elementos de fijación; mermas y desperdicios; trazo y nivelación las veces necesarias; el contratista será el responsable de la protección de los elementos de este concepto hasta la entrega al organismo operador, deberá reponer los elementos dañados las veces que sean necesarias; los acarreos internos necesarios; así como; el retiro del material producto de la actividad al banco de tiro en un radio no mayor de 20 km, se entiende por equivalente aquellos materiales que cumplen como mínimo con las mismas especificaciones técnicas de calidad, duración y garantía, y todo lo necesario para su correcta ejecución por unidad de obra terminada. | PZA | 1
| 4.4.3.7 |  | 4.4.3.7 Edificio de acceso 1
| 4.4.3.7.1 |  | 4.4.3.7.1 Acabados nivel calle
| 4.4.3.7.1.1 |  | 4.4.3.7.1.1 Pisos
1100 | DGTM2112-PR-01204 |  | Suministro y colocación de placas de granito en edificio de acceso nivel calle de estaciones elevadas de tráfico pesado SHADOW BLACK o G684 de sección 600 x 1200 mm x 3/4" de espesor, igual a muestra autorizada, acabado flameado seleccionado y clasificado como Calidad A, rectificado en medidas y espesor de acuerdo a norma Internacional. Colocado en junta a hueso. Tratamiento con químico oleofobo en su cara superior y laterales además el mortero cemento-arena relación 1:4 para la colocación y su mezcla para la aplicación. Debido al volumen el material deberá ser suministrado clasificado y separado en tonalidades dentro de rangos previamente definidos por el proyecto, el precio unitario incluye: los equipos, herramienta y mano de obra para realizar el trabajo; los materiales puestos en el sitio de su colocación; el adhesivo y su mezcla para su aplicación; mermas y desperdicios, los acarreos internos necesarios, las pruebas de calidad necesarias, trazo y nivelación las veces necesarias; así como: maquinaria, equipo, herramienta y mano de obra para la ejecución del concepto puestos en el sitio de su utilización; los tiempos en activo, en espera y muertos para dar cumplimiento al proceso constructivo y a las condiciones de uso de vía pública; combustibles y lubricantes, el retiro del material producto de la actividad al banco de tiro en un radio no mayor de 20 km, se entiende por similar equivalente aquellos materiales que cumplen como mínimo con las mismas especificaciones técnicas de calidad, duración y garantía, y todo lo necesario para su correcta ejecución por unidad de obra terminada. | m2 | 189.51
1101 | DGTM2112-PR-01205 |  | Suministro y colocación de placas de granito en huella de escaleras nivel de edificio de acceso de estaciones elevadas de tráfico pesado SHADOW BLACK o G684 de sección indicada en proyecto x 3/4" de espesor, igual a muestra autorizada, acabado pulido brillado (nivel 90 en pulimento) seleccionado y clasificado como Calidad A, rectificado en medidas y espesor de acuerdo a norma Internacional. Colocado en junta a hueso. Tratamiento con químico oleofobo en su cara superior y laterales además el mortero cemento-arena relación 1:4 para la colocación y su mezcla para la aplicación. Debido al volumen el material deberá ser suministrado clasificado y separado en tonalidades dentro de rangos previamente definidos por el proyecto, el precio unitario incluye: los equipos, herramienta y mano de obra para realizar el trabajo; los materiales puestos en el sitio de su colocación; el adhesivo y su mezcla para su aplicación; mermas y desperdicios, los acarreos internos necesarios, las pruebas de calidad necesarias, trazo y nivelación las veces necesarias; así como: maquinaria, equipo, herramienta y mano de obra para la ejecución del concepto puestos en el sitio de su utilización; los tiempos en activo, en espera y muertos para dar cumplimiento al proceso constructivo y a las condiciones de uso de vía pública; combustibles y lubricantes, el retiro del material producto de la actividad al banco de tiro en un radio no mayor de 20 km, se entiende por similar equivalente aquellos materiales que cumplen como mínimo con las mismas especificaciones técnicas de calidad, duración y garantía, y todo lo necesario para su correcta ejecución por unidad de obra terminada. | m2 | 43.56
1102 | DGTM2112-PR-01206 |  | Suministro y colocación de placas de granito en peralte de escaleras nivel de edificio de acceso de estaciones elevadas de tráfico pesado SHADOW BLACK o G684 de sección indicada en proyecto x 3/4" de espesor, igual a muestra autorizada, acabado pulido brillado (nivel 90 en pulimento) seleccionado y clasificado como Calidad A, rectificado en medidas y espesor de acuerdo a norma Internacional. Colocado en junta a hueso. Tratamiento con químico oleofobo en su cara superior y laterales además el mortero cemento-arena relación 1:4 para la colocación y su mezcla para la aplicación. Debido al volumen el material deberá ser suministrado clasificado y separado en tonalidades dentro de rangos previamente definidos por el proyecto, el precio unitario incluye: los equipos, herramienta y mano de obra para realizar el trabajo; los materiales puestos en el sitio de su colocación; el adhesivo y su mezcla para su aplicación; mermas y desperdicios, los acarreos internos necesarios, las pruebas de calidad necesarias, trazo y nivelación las veces necesarias; así como: maquinaria, equipo, herramienta y mano de obra para la ejecución del concepto puestos en el sitio de su utilización; los tiempos en activo, en espera y muertos para dar cumplimiento al proceso constructivo y a las condiciones de uso de vía pública; combustibles y lubricantes, el retiro del material producto de la actividad al banco de tiro en un radio no mayor de 20 km, se entiende por similar equivalente aquellos materiales que cumplen como mínimo con las mismas especificaciones técnicas de calidad, duración y garantía, y todo lo necesario para su correcta ejecución por unidad de obra terminada. | m2 | 24.684
1103 | DGTM2112-PR-01208 |  | Suministro y colocación de zoclo de placas de granito para pisos de tráfico pesado SHADOW BLACK o G684 de 7 cm de altura 3/4" de espesor, con longitudes de 600 ó 1200 mm. igual a muestra autorizada, acabado pulido brillado (nivel 90 en pulimento) seleccionado y clasificado como Calidad A, rectificado en medidas y espesor de acuerdo a norma Internacional. Colocado en junta a hueso. Tratamiento con químico oleofobo en su cara superior y laterales. Debido al volumen el material deberá ser suministrado clasificado y separado en tonalidades dentro de rangos previamente definidos por el proyecto, nivel calle de edificio de acceso de estaciones elevadas, el precio unitario incluye: los equipos, herramienta y mano de obra para realizar el trabajo; los materiales puestos en el sitio de su colocación; el mortero cemento-arena relación 1:4 para la colocación y su mezcla para la aplicación, las pruebas de calidad necesarias y su mezcla para su aplicación; mermas y desperdicios, los acarreos internos necesarios, trazo y nivelación las veces necesarias; así como: maquinaria, equipo, herramienta y mano de obra para la ejecución del concepto puestos en el sitio de su utilización; los tiempos en activo, en espera y muertos para dar cumplimiento al proceso constructivo y a las condiciones de uso de vía pública; combustibles y lubricantes, el retiro del material producto de la actividad al banco de tiro en un radio no mayor de 20 km, se entiende por similar equivalente aquellos materiales que cumplen como mínimo con las mismas especificaciones técnicas de calidad, duración y garantía, y todo lo necesario para su correcta ejecución por unidad de obra terminada. | m | 61.72
1104 | DGTM2112-PR-01209 |  | Suministro, habilitado y colocación de guía táctil para invidentes “FRANJA PODOTÁCTIL” de concreto polimérico o similar equivalente, de sección 20x20x2.5 cm con altura de relieves de 5 mm, INDICADOR DE ADVERTENCIA con relieve de botones, nivel calle de edificio de acceso de estaciones elevadas, el precio unitario incluye: los equipos, herramienta y mano de obra para realizar el trabajo; los materiales puestos en el sitio de su colocación, mermas y desperdicios, trazo y nivelación las veces necesarias, el adhesivo para su colocación recomendado por el proveedor, los acarreos internos necesarios; las pruebas de calidad necesarias; así como; Maquinaria, equipo, herramienta y mano de obra para la ejecución del concepto puestos en el sitio de su utilización; los tiempos en activo, en espera y muertos para dar cumplimiento al proceso constructivo y a las condiciones de uso de vía pública; combustibles y lubricantes, el retiro del material producto de la actividad al banco de tiro en un radio no mayor de 20 km, se entiende por similar equivalente aquellos materiales que cumplen como mínimo con las mismas especificaciones técnicas de calidad, duración y garantía, y todo lo necesario para su correcta ejecución por unidad de obra terminada. | m | 3
1105 | DGTM2112-PR-01210 |  | Suministro, habilitado y colocación de guía táctil para invidentes “FRANJA PODOTÁCTIL” de concreto polimérico o similar equivalente, de sección 20x20x2.5 cm con altura de relieves de 5 mm, INDICADOR DE DIRECCIÓN-AVANCE con relieve de franjas paralelas, nivel calle de edificio de acceso de estaciones elevadas, el precio unitario incluye: los equipos, herramienta y mano de obra para realizar el trabajo; los materiales puestos en el sitio de su colocación, mermas y desperdicios, trazo y nivelación las veces necesarias, el adhesivo para su colocación recomendado por el proveedor, los acarreos internos necesarios, las pruebas de calidad necesarias; así como; Maquinaria, equipo, herramienta y mano de obra para la ejecución del concepto puestos en el sitio de su utilización; los tiempos en activo, en espera y muertos para dar cumplimiento al proceso constructivo y a las condiciones de uso de vía pública; combustibles y lubricantes, el retiro del material producto de la actividad al banco de tiro en un radio no mayor de 20 km, se entiende por similar equivalente aquellos materiales que cumplen como mínimo con las mismas especificaciones técnicas de calidad, duración y garantía, y todo lo necesario para su correcta ejecución por unidad de obra terminada. | m | 5
| 4.4.3.7.1.2 |  | 4.4.3.7.1.2 Muros
1106 | DGTM2112-PR-01211 |  | Suministro habilitado y colocación de celosía lisa de aluzinc, modelo 70S de grupo BASICA o similar equivalente, espesor de 0.5 mm; colocado sobre escuadras de anclaje y perfiles mullion , de acuerdo a despiece y colocación indicada en planos, incluye los elementos de fijación y soporte a elemento estructural principal, a base de perfiles estructurales horizontales y verticales con las características y geometrías indicadas en proyecto. en muros de edificios de acceso de estaciones elevadas. El precio unitario incluye: los equipos, herramienta y mano de obra para realizar el trabajo; los materiales puestos en el sitio de su colocación; mermas y desperdicios, los andamios necesarios y plataformas para la realización del trabajo, los elementos de fijación y soporte, tornillería, soportes, sujetadores, sistemas de fijación, sellos de goma, juntas; trazo y nivelación las veces necesarias; el contratista será el responsable de la protección de los elementos de este concepto hasta la entrega al organismo operador, deberá reponer los elementos dañados las veces que sean necesarias; los acarreos internos necesarios y las pruebas de calidad necesarias; la estructura de fijación y soporte al elemento estructural principal a base de perfiles estructurales horizontales y verticales con las geometrías y características indicadas en proyecto; así como: maquinaria, equipo, herramienta y mano de obra para la ejecución del concepto puestos en el sitio de su utilización; los tiempos en activo, en espera y muertos para dar cumplimiento al proceso constructivo y a las condiciones de uso de vía pública; combustibles y lubricantes, el retiro del material producto de la actividad al banco de tiro en un radio no mayor de 20 km, se entiende por similar equivalente aquellos materiales que cumplen como mínimo con las mismas especificaciones técnicas de calidad, duración y garantía, y todo lo necesario para su correcta ejecución por unidad de obra terminada. | m2 | 495.2
1107 | DGTM2112-PR-01212 |  | Suministro y aplicación de pintura de esmalte mate COMEX 100 o similar equivalente, color gris perla 106 acabado mate, a dos manos de pintura con previa aplicación de sellador. En muros de edificio de acceso nivel calle de estaciones elevadas, El precio unitario incluye: los equipos, herramienta y mano de obra para realizar el trabajo; los materiales puestos en el sitio de su aplicación, el sellador previamente aplicado en el muro, mermas y desperdicios, los andamios necesarios y plataformas para la realización del trabajo, la estructura de fijación y soporte al elemento estructural principal a base de perfiles estructurales horizontales y verticales con las geometrías y características indicadas en proyecto; los acarreos internos necesarios y las pruebas de calidad necesarias; así como: Maquinaria, equipo, herramienta y mano de obra para la ejecución del concepto puestos en el sitio de su utilización; los tiempos en activo, en espera y muertos para dar cumplimiento al proceso constructivo y a las condiciones de uso de vía pública; combustibles y lubricantes, el retiro del material producto de la actividad al banco de tiro en un radio no mayor de 20 km, se entiende por similar equivalente aquellos materiales que cumplen como mínimo con las mismas especificaciones técnicas de calidad, duración y garantía, y todo lo necesario para su correcta ejecución por unidad de obra terminada. | m2 | 452.77
1108 | DGTM2112-PR-01213 |  | Construcción y aplicación de aplanado tipo fino de 2 cm. de espesor a base de cemento-arena en proporción 1:5 aplicado en muros de edificio de acceso de estaciones elevadas. el precio unitario incluye: los equipos, herramienta y mano de obra para realizar el trabajo; los materiales puestos en el sitio de su colocación, mermas y desperdicios, trazo y nivelación las veces necesarias, los andamios necesarios y plataformas para la realización del trabajo, la estructura de fijación y soporte al elemento estructural principal a base de perfiles estructurales horizontales y verticales con las geometrías y características indicadas en proyecto; los acarreos internos necesarios; así como; Maquinaria, equipo, herramienta y mano de obra para la ejecución del concepto puestos en el sitio de su utilización; los tiempos en activo, en espera y muertos para dar cumplimiento al proceso constructivo y a las condiciones de uso de vía pública; combustibles y lubricantes, el retiro del material producto de la actividad al banco de tiro en un radio no mayor de 20 km, y todo lo necesario para su correcta ejecución por unidad de obra terminada. | m2 | 105.65
1109 | DGTM2112-PR-01495 |  | Construcción de muro de block hueco 12x20x40 junteado con cemento arena en proporción 1:4 a la altura indicada en proyecto, el precio unitario incluye: los equipos, herramienta y mano de obra para realizar el trabajo; los materiales puestos en el sitio de su colocación, mermas y desperdicios, trazo y nivelación las veces necesarias, los andamios necesarios y plataformas para la realización del trabajo, los acarreos internos necesarios; así como; Maquinaria, equipo, herramienta y mano de obra para la ejecución del concepto puestos en el sitio de su utilización; los tiempos en activo, en espera y muertos para dar cumplimiento al proceso constructivo y a las condiciones de uso de vía pública; combustibles y lubricantes, el retiro del material producto de la actividad al banco de tiro en un radio no mayor de 20 km, y todo lo necesario para su correcta ejecución por unidad de obra terminada. | m2 | 52.83
1110 | DGTM2112-PR-01570 |  | Suministro y colocacion de Louver alunzinc de 0.50 mm de espesor, el precio unitario incluye: los equipos, herramienta y mano de obra para realizar el trabajo; los materiales puestos en el sitio de su colocación, mermas y desperdicios, trazo y nivelación las veces necesarias, los andamios necesarios y plataformas para la realización del trabajo, los acarreos internos necesarios; así como; Maquinaria, equipo, herramienta y mano de obra para la ejecución del concepto puestos en el sitio de su utilización; los tiempos en activo, en espera y muertos para dar cumplimiento al proceso constructivo y a las condiciones de uso de vía pública; combustibles y lubricantes, el retiro del material producto de la actividad al banco de tiro en un radio no mayor de 20 km, y todo lo necesario para su correcta ejecución por unidad de obra terminada. | m2 | 38.5
| 4.4.3.7.1.3 |  | 4.4.3.7.1.3 Plafon
1111 | DGTM2112-PR-01216 |  | Suministro y colocación de plafón nivel calle de pasarela de acceso estaciones elevadas modelo AS-300 de 0.8 mm de espesor línea ALUSKIN de grupo BASICA acabado color RAL 9018 PAPYRUS WHITE, sujeción por medio de cargadores de aluminio propios del sistema, El precio unitario incluye: la maquinaria, equipos, herramienta y mano de obra para realizar el trabajo; los materiales puestos en el sitio de su colocación; el aluminio; cargador de aluminio con perforaciones para atornillar, sistema de colganteo formado por espárragos de acero inoxidable, abrazaderas de acero para viga, tornillería, accesorio tipo “J” de aluminio; mermas y desperdicios, los andamios necesarios y plataformas para la realización del trabajo, los elementos de fijación, soporte y estructura metálica para su fijación, tornillería, sujetadores, sistemas de fijación, sellos de goma, juntas; trazo y nivelación las veces necesarias; los acarreos internos necesarios y las pruebas de calidad necesarias; así como, los tiempos en activo, en espera y muertos para dar cumplimiento al proceso constructivo y a las condiciones de uso de vía pública; combustibles y lubricantes, el retiro del material producto de la actividad al banco de tiro en un radio no mayor de 20 km, se entiende por similar equivalente aquellos materiales que cumplen como mínimo con las mismas especificaciones técnicas de calidad, duración y garantía, y todo lo necesario para su correcta ejecución por unidad de obra terminada. | m2 | 375
1112 | DGTM2112-PR-01571 |  | Suministro, habilitado y colocación de faldon de tablacemento marca DUROCK o similar equivalente de 12.7 mm. de espesor a unas cara, con bastidor de estructura metálica, el precio unitario incluye: los equipos, herramienta y mano de obra para realizar el trabajo; los materiales puestos en el sitio de su colocación; mermas y desperdicios, los andamios necesarios y plataformas para la realización del trabajo, los elementos de fijación, soporte y bastidor metálico (canal, canaletas, postes, tornillos, cinta de refuerzo marca perfacinta o similar equivalente); trazo y nivelación las veces necesarias; los acarreos internos necesarios y pruebas de calidad necesarias; la estructura de fijación y soporte al elemento estructural principal a base de perfiles estructurales horizontales y verticales con las geometrías y características indicadas en proyecto; así como: maquinaria, equipo, herramienta y mano de obra para la ejecución del concepto puestos en el sitio de su utilización; los tiempos en activo, en espera y muertos para dar cumplimiento al proceso constructivo y a las condiciones de uso de vía pública; combustibles y lubricantes, el retiro del material producto de la actividad al banco de tiro en un radio no mayor de 20 km, se entiende por similar equivalente aquellos materiales que cumplen como mínimo con las mismas especificaciones técnicas de calidad, duración y garantía; y todo lo necesario para su correcta ejecución por unidad de obra terminada. | m2 | 102
| 4.4.3.7.1.4 |  | 4.4.3.7.1.4 Techumbre
1113 | DGTM2112-PR-01217 |  | Suministro y colocación de lámina de acero galvanizada plegada y prelacada, 1 mm de espesor para techumbre de edificio de acceso estaciones elevadas, con el despiece marcado en proyecto. El precio unitario incluye: los equipos, herramienta y mano de obra para realizar el trabajo; los materiales puestos en el sitio de su colocación; mermas y desperdicios, los andamios necesarios y plataformas para la realización del trabajo, los elementos de fijación, sus cortes y dobleces en caso necesario, los traslapes, trazo y nivelación las veces necesarias; los acarreos internos necesarios y las pruebas de calidad necesarias; así como: maquinaria, equipo, herramienta y mano de obra para la ejecución del concepto puestos en el sitio de su utilización; los tiempos en activo, en espera y muertos para dar cumplimiento al proceso constructivo y a las condiciones de uso de vía pública; combustibles y lubricantes, el retiro del material producto de la actividad al banco de tiro en un radio no mayor de 20 km, y todo lo necesario para su correcta ejecución por unidad de obra terminada. | m2 | 400
1114 | DGTM2112-PR-01218 |  | Suministro y colocación de plancha de aislamiento térmico rígida sobre cubierta de lámina para techumbre de edificio de acceso estaciones elevadas, formulada con polisocianurato (P.I.R) mediante proceso de espumación, recubierta con velo de vidrio por ambas caras, para techumbre, con el despiece marcado en proyecto. El precio unitario incluye: los equipos, herramienta y mano de obra para realizar el trabajo; los materiales puestos en el sitio de su colocación; mermas y desperdicios, los andamios necesarios y plataformas para la realización del trabajo, los elementos de fijación, sus cortes y dobleces en caso necesario, los traslapes, trazo y nivelación las veces necesarias; los acarreos internos necesarios y las pruebas de calidad necesarias; así como: Maquinaria, equipo, herramienta y mano de obra para la ejecución del concepto puestos en el sitio de su utilización; los tiempos en activo, en espera y muertos para dar cumplimiento al proceso constructivo y a las condiciones de uso de vía pública; combustibles y lubricantes, el retiro del material producto de la actividad al banco de tiro en un radio no mayor de 20 km, y todo lo necesario para su correcta ejecución por unidad de obra terminada. | m2 | 400
1115 | DGTM2112-PR-01219 |  | Suministro y colocación de membrana flexible de impermeabilizante de vinilo PVC-P con armadura de malla de poliéster, del tipo vinitex MP o similar equivalente de 1.2 mm de espesor, del color indicado por la Dirección del Proyecto, para techumbre de edificio de acceso estaciones elevadas. El precio unitario incluye: los equipos, herramienta y mano de obra para realizar el trabajo; los materiales puestos en el sitio de su colocación; mermas y desperdicios, los andamios necesarios y plataformas para la realización del trabajo, los elementos de fijación, sus cortes y dobleces en caso necesario, los traslapes, trazo y nivelación las veces necesarias; los acarreos internos necesarios y las pruebas de calidad necesarias; así como: maquinaria, equipo, herramienta y mano de obra para la ejecución del concepto puestos en el sitio de su utilización; los tiempos en activo, en espera y muertos para dar cumplimiento al proceso constructivo y a las condiciones de uso de vía pública; combustibles y lubricantes, el retiro del material producto de la actividad al banco de tiro en un radio no mayor de 20 km, se entiende por similar equivalente aquellos materiales que cumplen como mínimo con las mismas especificaciones técnicas de calidad, duración y garantía, y todo lo necesario para su correcta ejecución por unidad de obra terminada. | m2 | 400
| 4.4.3.7.1.5 |  | 4.4.3.7.1.5 Puertas y cortinas
1116 | DGTM2112-PR-01572 | EP 75 | Suministro, habilitado y colocación cortina Enrollable , tipo tela "ciega" de aluminio, modelo JABE, con tabletas en aluminio calibre 16, cribadas con perforaciones de 1,38 MM (3/32"). De operación manual. Acabado anonizado Duranodik., el precio unitario incluye: los equipos, herramienta y mano de obra para realizar el trabajo; los materiales puestos en el sitio de su colocación; mermas y desperdicios, los andamios necesarios y plataformas para la realización del trabajo, los elementos de fijación, trazo y nivelación las veces necesarias; los acarreos internos necesarios y pruebas de calidad necesarias; la estructura de fijación y soporte al elemento estructural principal a base de perfiles estructurales horizontales y verticales con las geometrías y características indicadas en proyecto; así como: maquinaria, equipo, herramienta y mano de obra para la ejecución del concepto puestos en el sitio de su utilización; los tiempos en activo, en espera y muertos para dar cumplimiento al proceso constructivo y a las condiciones de uso de vía pública; combustibles y lubricantes, el retiro del material producto de la actividad al banco de tiro en un radio no mayor de 20 km, se entiende por equivalente aquellos materiales que cumplen como mínimo con las mismas especificaciones técnicas de calidad, duración y garantía; y todo lo necesario para su correcta ejecución por unidad de obra terminada. | m2 | 105.75
1117 | DGTM2112-PR-00030 | EP 76 | Suministro, habilitado y colocación de puerta doble metálica de claro libre de 2.20 x 2.30 metros, de acero galvanizado calibre 20 con perfil metálico perimetral, marco galvanizado calibre 18, bisagras ocultas de 160 mm con capacidad de carga de 80 Kg por par de bisagras, manijas de acero recubiertas de plástico negro, cerradura marca TESA o equivalente, con aplicación de pintura electrostática en polvo color rojo, y demás elementos según proyecto, el precio unitario incluye: los equipos, herramienta y mano de obra para realizar el trabajo; los materiales puestos en el sitio de su colocación: anclas, marco metálico, perfil metálico, lámina metálica, aislamiento, bisagras, manijas, cerrdura; mermas y desperdicios; trazo y nivelación las veces necesarias; el contratista será el responsable de la protección de los elementos de este concepto hasta la entrega al organismo operador, deberá reponer los elementos dañados las veces que sean necesarias; los acarreos internos necesarios; así como; Maquinaria, equipo, herramienta y mano de obra para la ejecución del concepto puestos en el sitio de su utilización; los tiempos en activo, en espera y muertos para dar cumplimiento al proceso constructivo y a las condiciones de uso de vía pública; combustibles y lubricantes, el retiro del material producto de la actividad al banco de tiro en un radio no mayor de 20 km, , y todo lo necesario para su correcta ejecución por unidad de obra terminada. | PZA | 1
| 4.4.3.7.1.6 |  | 4.4.3.7.1.6 Letreros de Acero Inoxidable
1118 | DGTM2112-PR-01573 | EP 53 | Suministro, habilitado y colocación de letrero de estacion, fabricadas a base de acero inoxidable de 1.5 mm,con iluminacion lineal led. el precio unitario incluye: los equipos, herramienta y mano de obra para realizar el trabajo; los materiales puestos en el sitio de su colocación; mermas y desperdicios; elevación asistida, trazo y nivelación las veces necesarias; el contratista será el responsable de la protección de los elementos de este concepto hasta la entrega al organismo operador, deberá reponer los elementos dañados las veces que sean necesarias; los acarreos internos necesarios; así como; Maquinaria, equipo, herramienta y mano de obra para la ejecución del concepto puestos en el sitio de su utilización; los tiempos en activo, en espera y muertos para dar cumplimiento al proceso constructivo y a las condiciones de uso de vía pública; combustibles y lubricantes, el retiro del material producto de la actividad al banco de tiro en un radio no mayor de 20 km, se entiende por equivalente aquellos materiales que cumplen como mínimo con las mismas especificaciones técnicas de calidad, duración y garantía, y todo lo necesario para su correcta ejecución por unidad de obra terminada. | PZA | 1
| 4.4.3.8 |  | 4.4.3.8 Pasarela de acceso 1
| 4.4.3.8.1 |  | 4.4.3.8.1 Pisos
1119 | DGTM2112-PR-00674 | EP 31 | Suministro y colocación de placas de granito para pisos de tráfico pesado SHADOW BLACK o G684 de 600mm x 1200mm x 3/4" de espesor, igual a muestra autorizada, acabado pulido brillado (nivel 90 en pulimento) seleccionado y clasificado como Calidad A, rectificado en medidas y espesor de acuerdo a norma Internacional. Colocado en junta a hueso. Tratamiento con químico oleofobo en su cara superior y laterales además el mortero cemento-arena relación 1:4 para la colocación y su mezcla para la aplicación. Debido al volumen el material deberá ser suministrado clasificado y separado en tonalidades dentro de rangos previamente definidos por el proyecto, en pasarela de acceso cuerpo central estaciones elevadas, el precio unitario incluye: los equipos, herramienta y mano de obra para realizar el trabajo; los materiales puestos en el sitio de su colocación; el adhesivo y su mezcla para su aplicación; mermas y desperdicios, los acarreos internos necesarios, las pruebas de calidad necesarias, trazo y nivelación las veces necesarias; así como: maquinaria, equipo, herramienta y mano de obra para la ejecución del concepto puestos en el sitio de su utilización; los tiempos en activo, en espera y muertos para dar cumplimiento al proceso constructivo y a las condiciones de uso de vía pública; combustibles y lubricantes, el retiro del material producto de la actividad al banco de tiro en un radio no mayor de 20 km, se entiende por equivalente aquellos materiales que cumplen como mínimo con las mismas especificaciones técnicas de calidad, duración y garantía, y todo lo necesario para su correcta ejecución por unidad de obra terminada. | m2 | 214.62
| 4.4.3.8.2 |  | 4.4.3.8.2 Muros
1120 | DGTM2112-PR-00676 | EP 77 | Suministro y colocación de cristal templado 12 mm, marca SAINT GOBAIN o equivalente, transparente, montado en caras exteriores de elevadores, a la altura indicada en proyecto, colocado con conectores sobre soporte estándar de acero inoxidable y perfiles de acero estructural, de acuerdo a despiece y colocación indicada en planos, en pasarela de acceso cuerpo central estaciones elevadas, El precio incluye: los elementos de fijación necesarios para su colocación indicados en el proyecto, los equipos, herramienta y mano de obra para realizar el trabajo; los materiales puestos en el sitio de su colocación; mermas y desperdicios, los andamios necesarios y plataformas para la realización del trabajo, los elementos de fijación y soporte, tornillería, soportes, sujetadores, sistemas de fijación, sellos de goma, juntas; trazo y nivelación las veces necesarias; la estructura de fijación y soporte al elemento estructural principal a base de perfiles estructurales horizontales y verticales con las geometrías y características indicadas en proyecto; el contratista será el responsable de la protección de los elementos de este concepto hasta la entrega al organismo operador, deberá reponer los elementos dañados las veces que sean necesarias; los acarreos internos necesarios y las pruebas de calidad necesarias; así como: maquinaria, equipo, herramienta y mano de obra para la ejecución del concepto puestos en el sitio de su utilización; los tiempos en activo, en espera y muertos para dar cumplimiento al proceso constructivo y a las condiciones de uso de vía pública; combustibles y lubricantes, el retiro del material producto de la actividad al banco de tiro en un radio no mayor de 20 km, se entiende por equivalente aquellos materiales que cumplen como mínimo con las mismas especificaciones técnicas de calidad, duración y garantía, y todo lo necesario para su correcta ejecución por unidad de obra terminada. | m2 | 99.62
1121 | DGTM2112-PR-00677 | EP 79 | Suministro y colocación de cristal templado 9 mm, marca SAINT GOBAIN o equivalente, modelo planilaque evolution color blanco, montado en caras de columnas, a la altura indicada en proyecto, colocado con conectores sobre soporte estándar de acero inoxidable y perfiles de acero estructural, de acuerdo a despiece y colocación indicada en planos, en pasarela de acceso cuerpo central estaciones elevadas, El precio incluye: los elementos de fijación necesarios para su colocación indicados en el proyecto, los equipos, herramienta y mano de obra para realizar el trabajo; los materiales puestos en el sitio de su colocación; mermas y desperdicios, los andamios necesarios y plataformas para la realización del trabajo, los elementos de fijación y soporte, tornillería, soportes, sujetadores, sistemas de fijación, sellos de goma, juntas; trazo y nivelación las veces necesarias; el contratista será el responsable de la protección de los elementos de este concepto hasta la entrega al organismo operador, deberá reponer los elementos dañados las veces que sean necesarias; la estructura de fijación y soporte al elemento estructural principal a base de perfiles estructurales horizontales y verticales con las geometrías y características indicadas en proyecto; los acarreos internos necesarios y las pruebas de calidad necesarias; así como: maquinaria, equipo, herramienta y mano de obra para la ejecución del concepto puestos en el sitio de su utilización; los tiempos en activo, en espera y muertos para dar cumplimiento al proceso constructivo y a las condiciones de uso de vía pública; combustibles y lubricantes, el retiro del material producto de la actividad al banco de tiro en un radio no mayor de 20 km, se entiende por equivalente aquellos materiales que cumplen como mínimo con las mismas especificaciones técnicas de calidad, duración y garantía, y todo lo necesario para su correcta ejecución por unidad de obra terminada. | m2 | 343.83
| 4.4.3.8.3 |  | 4.4.3.8.3 Fachadas de Cristal
1122 | DGTM2112-PR-00679 | EP 77 | Suministro, habilitado y colocación de costilla en fachada de pasarelas de acceso cuerpo central estaciones elevadas a base de cristal claro templado de 12.7 mm de espesor marca SAINT GOBAIN o equivalente, fijación y unión por medio de herrajes y arañas de dos brazos de acero inoxidable 316, y rotulas cónicas como elemento de unión, con el despiece, geometrías y altura indicadas en proyecto, en pasarela de acceso, El precio unitario incluye: los equipos, herramienta y mano de obra para realizar el trabajo; los materiales puestos en el sitio de su colocación; el cristal templado, arañas de dos brazos, rotulas, herrajes; mermas y desperdicios, los andamios necesarios y plataformas para la realización del trabajo, los elementos de fijación, sujeción, tornillería, soportes, sujetadores, sellos de goma, juntas; trazo y nivelación las veces necesarias; el contratista será el responsable de la protección de los elementos de este concepto hasta la entrega al organismo operador, debiendo reponer los elementos dañados las veces que sean necesarias; los acarreos internos necesarios y las pruebas de calidad necesarias; la estructura de fijación y soporte al elemento estructural principal a base de perfiles estructurales horizontales y verticales con las geometrías y características indicadas en proyecto; así como: Maquinaria, equipo, herramienta y mano de obra para la ejecución del concepto puestos en el sitio de su utilización; los tiempos en activo, en espera y muertos para dar cumplimiento al proceso constructivo y a las condiciones de uso de vía pública; combustibles y lubricantes, el retiro del material producto de la actividad al banco de tiro en un radio no mayor de 20 km, se entiende por equivalente aquellos materiales que cumplen como mínimo con las mismas especificaciones técnicas de calidad, duración y garantía, y todo lo necesario para su correcta ejecución por unidad de obra terminada. | m2 | 9.5424
1123 | DGTM2112-PR-00680 | EP 78 | Suministro, habilitado y colocación perfil de acero estructural HSS de 2x8 pulgadas como elemento de fijación en fachada de cristal de pasarela de acceso cuerpo central estaciones elevadas, con el despiece, geometrías y altura indicadas en proyecto, en pasarela de acceso, El precio unitario incluye: los equipos, herramienta y mano de obra para realizar el trabajo; los materiales puestos en el sitio de su colocación; el perfil estructural; la pintura primaria a base de epoxico y su aplicación; la pintura de acabado final a base de resina epoxica y su aplicación electrostáticamente y polimerizada en horno; en color RAL 9022 PEARL LIGHT GREY; mermas y desperdicios, los andamios necesarios y plataformas para la realización del trabajo, los elementos de fijación, soldadura, sujeción, tornillería, soportes; trazo y nivelación las veces necesarias; el contratista será el responsable de la protección de los elementos de este concepto hasta la entrega al organismo operador, debiendo reponer los elementos dañados las veces que sean necesarias; la estructura de fijación y soporte al elemento estructural principal a base de perfiles estructurales horizontales y verticales con las geometrías y características indicadas en proyecto; los acarreos internos necesarios y las pruebas de calidad necesarias; así como: Maquinaria, equipo, herramienta y mano de obra para la ejecución del concepto puestos en el sitio de su utilización; los tiempos en activo, en espera y muertos para dar cumplimiento al proceso constructivo y a las condiciones de uso de vía pública; combustibles y lubricantes, el retiro del material producto de la actividad al banco de tiro en un radio no mayor de 20 km, se entiende por equivalente aquellos materiales que cumplen como mínimo con las mismas especificaciones técnicas de calidad, duración y garantía, y todo lo necesario para su correcta ejecución por unidad de obra terminada. | kg | 693.315
| 4.4.3.8.4 |  | 4.4.3.8.4 Plafones
1124 | DGTM2112-PR-00681 | EP 45 | Suministro, habilitado y colocación de paneles de HPL marca FUNDERMAX de grupo BASICA o equivalente a una cara para interiores de 6 mm. de espesor línea UNI FARBEN, color 0730 gris claro, sujeto a estructura de soporte y suspendido delosa de concreto, Metaldeck, lámina o estructura metálica, según sea el caso, a una altura indicada en proyecto, en pasarela de acceso estaciones elevadas, El precio unitario incluye: los equipos, herramienta y mano de obra para realizar el trabajo; los materiales puestos en el sitio de su colocación; el faldón inferior y superior hacia losa; mermas y desperdicios, los andamios necesarios y plataformas para la realización del trabajo, los elementos de fijación, soporte y estructura metálica para su fijación, bastidor, tornillería, soportes, sujetadores, sistemas de fijación, sellos de goma, juntas; trazo y nivelación las veces necesarias; los acarreos internos verticales y horizontales necesarios; las pruebas de calidad necesarias; así como: maquinaria, equipo, herramienta y mano de obra para la ejecución del concepto puestos en el sitio de su utilización; los tiempos en activo, en espera y muertos para dar cumplimiento al proceso constructivo y a las condiciones de uso de vía pública; combustibles y lubricantes, el retiro del material producto de la actividad al banco de tiro en un radio no mayor de 20 km, se entiende por equivalente aquellos materiales que cumplen como mínimo con las mismas especificaciones técnicas de calidad, duración y garantía, y todo lo necesario para su correcta ejecución por unidad de obra terminada. | m2 | 440.47
1125 | DGTM2112-PR-01476 |  | Suministro, habilitado y colocación de placa de acero de ¼ de pulgada de espesor con la geometría indicada en proyecto, acabado primario epóxico y acabado final epóxico o poliuretano aplicado en polvo electrostáticamente y polimerizado en horno en color RAL 9011 GRAPHITE, en zoclo de pasarela de acceso de estaciones elevadas, el precio unitario incluye: los materiales puestos en el sitio de su utilización; la placa de acero, los equipos, herramienta y mano de obra para su habilitado y forjado de geometría; los equipos herramienta y mano de obra para la aplicación del acabado final; los equipos herramienta y mano de obra para su transportación; los cortes, mermas, desperdicios, descalibres, la soldadura; cartabonos de placa de acero de ¼ de pulgada; los acarreos necesarios verticales y horizontales hasta el lugar de su colocación; las pruebas de calidad necesarias; los andamios necesarios y plataformas para la realización del trabajo; así como: los tiempos en activo, en espera y muertos para dar cumplimiento al proceso constructivo y a las condiciones de uso de vía pública; el retiro del material producto de la actividad al banco de tiro en un radio no mayor de 20 km, y todo lo necesario para su correcta ejecución por unidad de obra terminada. | kg | 2472
| 4.4.3.8.5 |  | 4.4.3.8.5 Herreria
1126 | DGTM2112-PR-00682 | EP 56 | Suministro, habilitado y colocación de placa de acero para sujeción de barandal de cristal de ¼ de pulgada de espesor con la geometría indicada en proyecto, con barrenos rectos de 3/8 de pulgada de diámetro, acabado primario epóxido, en pasarela de acceso estaciones elevadas, el precio unitario incluye: los materiales puestos en el sitio de su utilización; la placa de acero, los equipos, herramienta y mano de obra para su habilitado y forjado de geometría; los equipos herramienta y mano de obra para la ejecución de los barrenos; los equipos herramienta y mano de obra para su transportación; los cortes, mermas, desperdicios, descalibres, los acarreos necesarios verticales y horizontales hasta el lugar de su colocación; las pruebas de calidad necesarias; los andamios necesarios y plataformas para la realización del trabajo; así como: los tiempos en activo, en espera y muertos para dar cumplimiento al proceso constructivo y a las condiciones de uso de vía pública; el retiro del material producto de la actividad al banco de tiro en un radio no mayor de 20 km, y todo lo necesario para su correcta ejecución por unidad de obra terminada. | kg | 1273
1127 | DGTM2112-PR-00683 | EP 48 | Suministro y colocación de tornillo de cabeza hexagonal de 3/8 de pulgada de diámetro y 7 pulgadas de longitud, con tuerca, roldana de presión y dos roldanas planas, en pasarela de acceso cuerpo central estaciones elevadas, el precio unitario incluye: los materiales puestos en el sitio de su utilización; la herramienta y mano de obra para su colocación, los desperdicios, los acarreos verticales y horizontales necesarios, los andamios necesarios y plataformas para la realización del trabajo; así como: los tiempos en activo, en espera y muertos para dar cumplimiento al proceso constructivo y a las condiciones de uso de vía pública; y todo lo necesario para su correcta ejecución por unidad de obra terminada. | PZA | 32
1128 | DGTM2112-PR-00685 | EP 50 | Suministro habilitado y colocación de tubo para pasamano de acero inoxidable C-304 de 2 pulgadas de espesor, acabado satinado, en pasarela de acceso cuerpo central estaciones elevadas, el precio unitario incluye : los equipos, herramienta y mano de obra para realizar el trabajo; los materiales puestos en el sitio de su colocación, tubo de acero inoxidable, soldadura; mermas y desperdicios; trazo y nivelación las veces necesarias; el contratista será el responsable de la protección de los elementos de este concepto hasta la entrega al organismo operador, deberá reponer los elementos dañados las veces que sean necesarias; los acarreos internos necesarios y las pruebas de calidad necesarias; así como: los tiempos en activo, en espera y muertos para dar cumplimiento al proceso constructivo y a las condiciones de uso de vía pública; combustibles y lubricantes, el retiro del material producto de la actividad al banco de tiro en un radio no mayor de 20 km, y todo lo necesario para su correcta ejecución por unidad de obra terminada. | m | 27.69
1129 | DGTM2112-PR-00641 | EP 47 | Suministro habilitado y colocación de barandal a base de cristal templado marca SAINT GOBAIN GLASS modelo planilux claro de 9.5 mm. de espesor con cantos pulidos perimetrales y ocho barrenos rectos de 1 pulgada, con tubo pasamanos de acero inoxidable C-304 de 2 pulgadas de diámetro y herraje para soporte de pasamano en barra de acero inoxidable de 1 ¼ de pulgadas con chapetón roscable a esparrago de 3/8 de pulgada de diámetro y solera de acero inoxidable de ¼ de pulgada de espesor, herraje espaciador para sujeción de cristal y neopreno shore 80 en color blanco para calza de cristal, con la modulación y geometría indicada en proyecto, nivel anden estaciones elevadas, el precio unitario incluye: los equipos, herramienta y mano de obra para realizar el trabajo; los materiales puestos en el sitio de su colocación; el cristal templado, el tubo de acero inoxidable, los herrajes, la barra de acero inoxidable, chapetones roscables, solera de acero inoxidable, el neopreno shore 80, los barrenos en cristal; mermas y desperdicios; trazo y nivelación las veces necesarias; el contratista será el responsable de la protección de los elementos de este concepto hasta la entrega al organismo operador, deberá reponer los elementos dañados las veces que sean necesarias; los acarreos internos necesarios horizontales y verticales hasta el lugar de su utilización; las pruebas de calidad necesarias; así como: maquinaria, equipo, herramienta y mano de obra para la ejecución del concepto puestos en el sitio de su utilización; los tiempos en activo, en espera y muertos para dar cumplimiento al proceso constructivo y a las condiciones de uso de vía pública; combustibles y lubricantes, el retiro del material producto de la actividad al banco de tiro en un radio no mayor de 20 km, y todo lo necesario para su correcta ejecución por unidad de obra terminada. | m2 | 48
| 4.4.3.8.6 |  | 4.4.3.8.6 Techumbre
1130 | DGTM2112-PR-00686 | EP 54 | Suministro y colocación de lámina de acero galvanizada plegada y prelacada, 1 mm de espesor para techumbre de pasarela de acceso cuerpo central estaciones elevadas, con el despiece marcado en proyecto. El precio unitario incluye: los equipos, herramienta y mano de obra para realizar el trabajo; los materiales puestos en el sitio de su colocación; mermas y desperdicios, los andamios necesarios y plataformas para la realización del trabajo, los elementos de fijación, sus cortes y dobleces en caso necesario, los traslapes, trazo y nivelación las veces necesarias; los acarreos internos necesarios y las pruebas de calidad necesarias; así como: maquinaria, equipo, herramienta y mano de obra para la ejecución del concepto puestos en el sitio de su utilización; los tiempos en activo, en espera y muertos para dar cumplimiento al proceso constructivo y a las condiciones de uso de vía pública; combustibles y lubricantes, el retiro del material producto de la actividad al banco de tiro en un radio no mayor de 20 km, y todo lo necesario para su correcta ejecución por unidad de obra terminada. | m2 | 174.71
1131 | DGTM2112-PR-00687 | EP 59 | Suministro y colocación de plancha de aislamiento térmico rígida sobre cubierta de lámina, formulada con polisocianurato (P.I.R) mediante proceso de espumación, recubierta con velo de vidrio por ambas caras, para techumbre de pasarela de acceso cuerpo central estaciones elevadas, con el despiece marcado en proyecto. El precio unitario incluye: los equipos, herramienta y mano de obra para realizar el trabajo; los materiales puestos en el sitio de su colocación; mermas y desperdicios, los andamios necesarios y plataformas para la realización del trabajo, los elementos de fijación, sus cortes y dobleces en caso necesario, los traslapes, trazo y nivelación las veces necesarias; los acarreos internos necesarios y las pruebas de calidad necesarias; así como: Maquinaria, equipo, herramienta y mano de obra para la ejecución del concepto puestos en el sitio de su utilización; los tiempos en activo, en espera y muertos para dar cumplimiento al proceso constructivo y a las condiciones de uso de vía pública; combustibles y lubricantes, el retiro del material producto de la actividad al banco de tiro en un radio no mayor de 20 km, y todo lo necesario para su correcta ejecución por unidad de obra terminada. | m2 | 174.71
1132 | DGTM2112-PR-00688 | EP 60 | Suministro y colocación de membrana flexible de impermeabilizante de vinilo PVC-P con armadura de malla de poliéster, del tipo vinitex MP o equivalente de 1.2 mm de espesor, del color indicado por la Dirección del Proyecto, para techumbre de pasarela de acceso cuerpo central estaciones elevadas. El precio unitario incluye: los equipos, herramienta y mano de obra para realizar el trabajo; los materiales puestos en el sitio de su colocación; mermas y desperdicios, los andamios necesarios y plataformas para la realización del trabajo, los elementos de fijación, sus cortes y dobleces en caso necesario, los traslapes, trazo y nivelación las veces necesarias; los acarreos internos necesarios y las pruebas de calidad necesarias; así como: maquinaria, equipo, herramienta y mano de obra para la ejecución del concepto puestos en el sitio de su utilización; los tiempos en activo, en espera y muertos para dar cumplimiento al proceso constructivo y a las condiciones de uso de vía pública; combustibles y lubricantes, el retiro del material producto de la actividad al banco de tiro en un radio no mayor de 20 km, se entiende por equivalente aquellos materiales que cumplen como mínimo con las mismas especificaciones técnicas de calidad, duración y garantía, y todo lo necesario para su correcta ejecución por unidad de obra terminada. | m2 | 174.71
1133 | DGTM2112-PR-00669 | EP 62 | Suministro, habilitado y colocación de cristal laminado marca SAINT GOBAIN o equivalente 6+6 mm, formado por un cristal de control solar SGG ST150 de 6 mm templado + PVB de 1.52 mm de espesor, transparente + cristal claro de 6 mm de espesor templado, de acuerdo a despiece y colocación indicada en planos, en techumbre cuerpo central estaciones elevadas, El precio unitario incluye: los equipos, herramienta y mano de obra para realizar el trabajo; los materiales puestos en el sitio de su colocación; mermas y desperdicios, los andamios necesarios y plataformas para la realización del trabajo, los elementos de fijación, trazo y nivelación las veces necesarias; el contratista será el responsable de la protección de los elementos de este concepto hasta la entrega al organismo operador, estará obligado a reponer los elementos dañados las veces que sean necesarias; los acarreos internos necesarios y las pruebas de calidad necesarias; así como: maquinaria, equipo, herramienta y mano de obra para la ejecución del concepto puestos en el sitio de su utilización; los tiempos en activo, en espera y muertos para dar cumplimiento al proceso constructivo y a las condiciones de uso de vía pública; combustibles y lubricantes, el retiro del material producto de la actividad al banco de tiro en un radio no mayor de 20 km, se entiende por equivalente aquellos materiales que cumplen como mínimo con las mismas especificaciones técnicas de calidad, duración y garantía, y todo lo necesario para su correcta ejecución por unidad de obra terminada. | m2 | 40.41
| 4.4.3.9 |  | 4.4.3.9 Pasarela de acceso 2
| 4.4.3.9.1 |  | 4.4.3.9.1 Pisos
1134 | DGTM2112-PR-00674 | EP 31 | Suministro y colocación de placas de granito para pisos de tráfico pesado SHADOW BLACK o G684 de 600mm x 1200mm x 3/4" de espesor, igual a muestra autorizada, acabado pulido brillado (nivel 90 en pulimento) seleccionado y clasificado como Calidad A, rectificado en medidas y espesor de acuerdo a norma Internacional. Colocado en junta a hueso. Tratamiento con químico oleofobo en su cara superior y laterales además el mortero cemento-arena relación 1:4 para la colocación y su mezcla para la aplicación. Debido al volumen el material deberá ser suministrado clasificado y separado en tonalidades dentro de rangos previamente definidos por el proyecto, en pasarela de acceso cuerpo central estaciones elevadas, el precio unitario incluye: los equipos, herramienta y mano de obra para realizar el trabajo; los materiales puestos en el sitio de su colocación; el adhesivo y su mezcla para su aplicación; mermas y desperdicios, los acarreos internos necesarios, las pruebas de calidad necesarias, trazo y nivelación las veces necesarias; así como: maquinaria, equipo, herramienta y mano de obra para la ejecución del concepto puestos en el sitio de su utilización; los tiempos en activo, en espera y muertos para dar cumplimiento al proceso constructivo y a las condiciones de uso de vía pública; combustibles y lubricantes, el retiro del material producto de la actividad al banco de tiro en un radio no mayor de 20 km, se entiende por equivalente aquellos materiales que cumplen como mínimo con las mismas especificaciones técnicas de calidad, duración y garantía, y todo lo necesario para su correcta ejecución por unidad de obra terminada. | m2 | 168.15
| 4.4.3.9.2 |  | 4.4.3.9.2 Muros
1135 | DGTM2112-PR-00676 | EP 77 | Suministro y colocación de cristal templado 12 mm, marca SAINT GOBAIN o equivalente, transparente, montado en caras exteriores de elevadores, a la altura indicada en proyecto, colocado con conectores sobre soporte estándar de acero inoxidable y perfiles de acero estructural, de acuerdo a despiece y colocación indicada en planos, en pasarela de acceso cuerpo central estaciones elevadas, El precio incluye: los elementos de fijación necesarios para su colocación indicados en el proyecto, los equipos, herramienta y mano de obra para realizar el trabajo; los materiales puestos en el sitio de su colocación; mermas y desperdicios, los andamios necesarios y plataformas para la realización del trabajo, los elementos de fijación y soporte, tornillería, soportes, sujetadores, sistemas de fijación, sellos de goma, juntas; trazo y nivelación las veces necesarias; la estructura de fijación y soporte al elemento estructural principal a base de perfiles estructurales horizontales y verticales con las geometrías y características indicadas en proyecto; el contratista será el responsable de la protección de los elementos de este concepto hasta la entrega al organismo operador, deberá reponer los elementos dañados las veces que sean necesarias; los acarreos internos necesarios y las pruebas de calidad necesarias; así como: maquinaria, equipo, herramienta y mano de obra para la ejecución del concepto puestos en el sitio de su utilización; los tiempos en activo, en espera y muertos para dar cumplimiento al proceso constructivo y a las condiciones de uso de vía pública; combustibles y lubricantes, el retiro del material producto de la actividad al banco de tiro en un radio no mayor de 20 km, se entiende por equivalente aquellos materiales que cumplen como mínimo con las mismas especificaciones técnicas de calidad, duración y garantía, y todo lo necesario para su correcta ejecución por unidad de obra terminada. | m2 | 99.62
1136 | DGTM2112-PR-00677 | EP 79 | Suministro y colocación de cristal templado 9 mm, marca SAINT GOBAIN o equivalente, modelo planilaque evolution color blanco, montado en caras de columnas, a la altura indicada en proyecto, colocado con conectores sobre soporte estándar de acero inoxidable y perfiles de acero estructural, de acuerdo a despiece y colocación indicada en planos, en pasarela de acceso cuerpo central estaciones elevadas, El precio incluye: los elementos de fijación necesarios para su colocación indicados en el proyecto, los equipos, herramienta y mano de obra para realizar el trabajo; los materiales puestos en el sitio de su colocación; mermas y desperdicios, los andamios necesarios y plataformas para la realización del trabajo, los elementos de fijación y soporte, tornillería, soportes, sujetadores, sistemas de fijación, sellos de goma, juntas; trazo y nivelación las veces necesarias; el contratista será el responsable de la protección de los elementos de este concepto hasta la entrega al organismo operador, deberá reponer los elementos dañados las veces que sean necesarias; la estructura de fijación y soporte al elemento estructural principal a base de perfiles estructurales horizontales y verticales con las geometrías y características indicadas en proyecto; los acarreos internos necesarios y las pruebas de calidad necesarias; así como: maquinaria, equipo, herramienta y mano de obra para la ejecución del concepto puestos en el sitio de su utilización; los tiempos en activo, en espera y muertos para dar cumplimiento al proceso constructivo y a las condiciones de uso de vía pública; combustibles y lubricantes, el retiro del material producto de la actividad al banco de tiro en un radio no mayor de 20 km, se entiende por equivalente aquellos materiales que cumplen como mínimo con las mismas especificaciones técnicas de calidad, duración y garantía, y todo lo necesario para su correcta ejecución por unidad de obra terminada. | m2 | 255.475
| 4.4.3.9.3 |  | 4.4.3.9.3 Fachadas de Cristal
1137 | DGTM2112-PR-00679 | EP 77 | Suministro, habilitado y colocación de costilla en fachada de pasarelas de acceso cuerpo central estaciones elevadas a base de cristal claro templado de 12.7 mm de espesor marca SAINT GOBAIN o equivalente, fijación y unión por medio de herrajes y arañas de dos brazos de acero inoxidable 316, y rotulas cónicas como elemento de unión, con el despiece, geometrías y altura indicadas en proyecto, en pasarela de acceso, El precio unitario incluye: los equipos, herramienta y mano de obra para realizar el trabajo; los materiales puestos en el sitio de su colocación; el cristal templado, arañas de dos brazos, rotulas, herrajes; mermas y desperdicios, los andamios necesarios y plataformas para la realización del trabajo, los elementos de fijación, sujeción, tornillería, soportes, sujetadores, sellos de goma, juntas; trazo y nivelación las veces necesarias; el contratista será el responsable de la protección de los elementos de este concepto hasta la entrega al organismo operador, debiendo reponer los elementos dañados las veces que sean necesarias; los acarreos internos necesarios y las pruebas de calidad necesarias; la estructura de fijación y soporte al elemento estructural principal a base de perfiles estructurales horizontales y verticales con las geometrías y características indicadas en proyecto; así como: Maquinaria, equipo, herramienta y mano de obra para la ejecución del concepto puestos en el sitio de su utilización; los tiempos en activo, en espera y muertos para dar cumplimiento al proceso constructivo y a las condiciones de uso de vía pública; combustibles y lubricantes, el retiro del material producto de la actividad al banco de tiro en un radio no mayor de 20 km, se entiende por equivalente aquellos materiales que cumplen como mínimo con las mismas especificaciones técnicas de calidad, duración y garantía, y todo lo necesario para su correcta ejecución por unidad de obra terminada. | m2 | 6.752
1138 | DGTM2112-PR-00680 | EP 78 | Suministro, habilitado y colocación perfil de acero estructural HSS de 2x8 pulgadas como elemento de fijación en fachada de cristal de pasarela de acceso cuerpo central estaciones elevadas, con el despiece, geometrías y altura indicadas en proyecto, en pasarela de acceso, El precio unitario incluye: los equipos, herramienta y mano de obra para realizar el trabajo; los materiales puestos en el sitio de su colocación; el perfil estructural; la pintura primaria a base de epoxico y su aplicación; la pintura de acabado final a base de resina epoxica y su aplicación electrostáticamente y polimerizada en horno; en color RAL 9022 PEARL LIGHT GREY; mermas y desperdicios, los andamios necesarios y plataformas para la realización del trabajo, los elementos de fijación, soldadura, sujeción, tornillería, soportes; trazo y nivelación las veces necesarias; el contratista será el responsable de la protección de los elementos de este concepto hasta la entrega al organismo operador, debiendo reponer los elementos dañados las veces que sean necesarias; la estructura de fijación y soporte al elemento estructural principal a base de perfiles estructurales horizontales y verticales con las geometrías y características indicadas en proyecto; los acarreos internos necesarios y las pruebas de calidad necesarias; así como: Maquinaria, equipo, herramienta y mano de obra para la ejecución del concepto puestos en el sitio de su utilización; los tiempos en activo, en espera y muertos para dar cumplimiento al proceso constructivo y a las condiciones de uso de vía pública; combustibles y lubricantes, el retiro del material producto de la actividad al banco de tiro en un radio no mayor de 20 km, se entiende por equivalente aquellos materiales que cumplen como mínimo con las mismas especificaciones técnicas de calidad, duración y garantía, y todo lo necesario para su correcta ejecución por unidad de obra terminada. | kg | 490.575
| 4.4.3.9.4 |  | 4.4.3.9.4 Plafones
1139 | DGTM2112-PR-00681 | EP 45 | Suministro, habilitado y colocación de paneles de HPL marca FUNDERMAX de grupo BASICA o equivalente a una cara para interiores de 6 mm. de espesor línea UNI FARBEN, color 0730 gris claro, sujeto a estructura de soporte y suspendido delosa de concreto, Metaldeck, lámina o estructura metálica, según sea el caso, a una altura indicada en proyecto, en pasarela de acceso estaciones elevadas, El precio unitario incluye: los equipos, herramienta y mano de obra para realizar el trabajo; los materiales puestos en el sitio de su colocación; el faldón inferior y superior hacia losa; mermas y desperdicios, los andamios necesarios y plataformas para la realización del trabajo, los elementos de fijación, soporte y estructura metálica para su fijación, bastidor, tornillería, soportes, sujetadores, sistemas de fijación, sellos de goma, juntas; trazo y nivelación las veces necesarias; los acarreos internos verticales y horizontales necesarios; las pruebas de calidad necesarias; así como: maquinaria, equipo, herramienta y mano de obra para la ejecución del concepto puestos en el sitio de su utilización; los tiempos en activo, en espera y muertos para dar cumplimiento al proceso constructivo y a las condiciones de uso de vía pública; combustibles y lubricantes, el retiro del material producto de la actividad al banco de tiro en un radio no mayor de 20 km, se entiende por equivalente aquellos materiales que cumplen como mínimo con las mismas especificaciones técnicas de calidad, duración y garantía, y todo lo necesario para su correcta ejecución por unidad de obra terminada. | m2 | 450
1140 | DGTM2112-PR-01476 |  | Suministro, habilitado y colocación de placa de acero de ¼ de pulgada de espesor con la geometría indicada en proyecto, acabado primario epóxico y acabado final epóxico o poliuretano aplicado en polvo electrostáticamente y polimerizado en horno en color RAL 9011 GRAPHITE, en zoclo de pasarela de acceso de estaciones elevadas, el precio unitario incluye: los materiales puestos en el sitio de su utilización; la placa de acero, los equipos, herramienta y mano de obra para su habilitado y forjado de geometría; los equipos herramienta y mano de obra para la aplicación del acabado final; los equipos herramienta y mano de obra para su transportación; los cortes, mermas, desperdicios, descalibres, la soldadura; cartabonos de placa de acero de ¼ de pulgada; los acarreos necesarios verticales y horizontales hasta el lugar de su colocación; las pruebas de calidad necesarias; los andamios necesarios y plataformas para la realización del trabajo; así como: los tiempos en activo, en espera y muertos para dar cumplimiento al proceso constructivo y a las condiciones de uso de vía pública; el retiro del material producto de la actividad al banco de tiro en un radio no mayor de 20 km, y todo lo necesario para su correcta ejecución por unidad de obra terminada. | kg | 2472
| 4.4.3.9.5 |  | 4.4.3.9.5 Herreria
1141 | DGTM2112-PR-00682 | EP 56 | Suministro, habilitado y colocación de placa de acero para sujeción de barandal de cristal de ¼ de pulgada de espesor con la geometría indicada en proyecto, con barrenos rectos de 3/8 de pulgada de diámetro, acabado primario epóxido, en pasarela de acceso estaciones elevadas, el precio unitario incluye: los materiales puestos en el sitio de su utilización; la placa de acero, los equipos, herramienta y mano de obra para su habilitado y forjado de geometría; los equipos herramienta y mano de obra para la ejecución de los barrenos; los equipos herramienta y mano de obra para su transportación; los cortes, mermas, desperdicios, descalibres, los acarreos necesarios verticales y horizontales hasta el lugar de su colocación; las pruebas de calidad necesarias; los andamios necesarios y plataformas para la realización del trabajo; así como: los tiempos en activo, en espera y muertos para dar cumplimiento al proceso constructivo y a las condiciones de uso de vía pública; el retiro del material producto de la actividad al banco de tiro en un radio no mayor de 20 km, y todo lo necesario para su correcta ejecución por unidad de obra terminada. | kg | 1273
1142 | DGTM2112-PR-00683 | EP 48 | Suministro y colocación de tornillo de cabeza hexagonal de 3/8 de pulgada de diámetro y 7 pulgadas de longitud, con tuerca, roldana de presión y dos roldanas planas, en pasarela de acceso cuerpo central estaciones elevadas, el precio unitario incluye: los materiales puestos en el sitio de su utilización; la herramienta y mano de obra para su colocación, los desperdicios, los acarreos verticales y horizontales necesarios, los andamios necesarios y plataformas para la realización del trabajo; así como: los tiempos en activo, en espera y muertos para dar cumplimiento al proceso constructivo y a las condiciones de uso de vía pública; y todo lo necesario para su correcta ejecución por unidad de obra terminada. | PZA | 32
1143 | DGTM2112-PR-00685 | EP 50 | Suministro habilitado y colocación de tubo para pasamano de acero inoxidable C-304 de 2 pulgadas de espesor, acabado satinado, en pasarela de acceso cuerpo central estaciones elevadas, el precio unitario incluye : los equipos, herramienta y mano de obra para realizar el trabajo; los materiales puestos en el sitio de su colocación, tubo de acero inoxidable, soldadura; mermas y desperdicios; trazo y nivelación las veces necesarias; el contratista será el responsable de la protección de los elementos de este concepto hasta la entrega al organismo operador, deberá reponer los elementos dañados las veces que sean necesarias; los acarreos internos necesarios y las pruebas de calidad necesarias; así como: los tiempos en activo, en espera y muertos para dar cumplimiento al proceso constructivo y a las condiciones de uso de vía pública; combustibles y lubricantes, el retiro del material producto de la actividad al banco de tiro en un radio no mayor de 20 km, y todo lo necesario para su correcta ejecución por unidad de obra terminada. | m | 27.69
1144 | DGTM2112-PR-00641 | EP 47 | Suministro habilitado y colocación de barandal a base de cristal templado marca SAINT GOBAIN GLASS modelo planilux claro de 9.5 mm. de espesor con cantos pulidos perimetrales y ocho barrenos rectos de 1 pulgada, con tubo pasamanos de acero inoxidable C-304 de 2 pulgadas de diámetro y herraje para soporte de pasamano en barra de acero inoxidable de 1 ¼ de pulgadas con chapetón roscable a esparrago de 3/8 de pulgada de diámetro y solera de acero inoxidable de ¼ de pulgada de espesor, herraje espaciador para sujeción de cristal y neopreno shore 80 en color blanco para calza de cristal, con la modulación y geometría indicada en proyecto, nivel anden estaciones elevadas, el precio unitario incluye: los equipos, herramienta y mano de obra para realizar el trabajo; los materiales puestos en el sitio de su colocación; el cristal templado, el tubo de acero inoxidable, los herrajes, la barra de acero inoxidable, chapetones roscables, solera de acero inoxidable, el neopreno shore 80, los barrenos en cristal; mermas y desperdicios; trazo y nivelación las veces necesarias; el contratista será el responsable de la protección de los elementos de este concepto hasta la entrega al organismo operador, deberá reponer los elementos dañados las veces que sean necesarias; los acarreos internos necesarios horizontales y verticales hasta el lugar de su utilización; las pruebas de calidad necesarias; así como: maquinaria, equipo, herramienta y mano de obra para la ejecución del concepto puestos en el sitio de su utilización; los tiempos en activo, en espera y muertos para dar cumplimiento al proceso constructivo y a las condiciones de uso de vía pública; combustibles y lubricantes, el retiro del material producto de la actividad al banco de tiro en un radio no mayor de 20 km, y todo lo necesario para su correcta ejecución por unidad de obra terminada. | m2 | 48
| 4.4.3.9.6 |  | 4.4.3.9.6 Techumbre
1145 | DGTM2112-PR-00686 | EP 54 | Suministro y colocación de lámina de acero galvanizada plegada y prelacada, 1 mm de espesor para techumbre de pasarela de acceso cuerpo central estaciones elevadas, con el despiece marcado en proyecto. El precio unitario incluye: los equipos, herramienta y mano de obra para realizar el trabajo; los materiales puestos en el sitio de su colocación; mermas y desperdicios, los andamios necesarios y plataformas para la realización del trabajo, los elementos de fijación, sus cortes y dobleces en caso necesario, los traslapes, trazo y nivelación las veces necesarias; los acarreos internos necesarios y las pruebas de calidad necesarias; así como: maquinaria, equipo, herramienta y mano de obra para la ejecución del concepto puestos en el sitio de su utilización; los tiempos en activo, en espera y muertos para dar cumplimiento al proceso constructivo y a las condiciones de uso de vía pública; combustibles y lubricantes, el retiro del material producto de la actividad al banco de tiro en un radio no mayor de 20 km, y todo lo necesario para su correcta ejecución por unidad de obra terminada. | m2 | 287.11
1146 | DGTM2112-PR-00687 | EP 59 | Suministro y colocación de plancha de aislamiento térmico rígida sobre cubierta de lámina, formulada con polisocianurato (P.I.R) mediante proceso de espumación, recubierta con velo de vidrio por ambas caras, para techumbre de pasarela de acceso cuerpo central estaciones elevadas, con el despiece marcado en proyecto. El precio unitario incluye: los equipos, herramienta y mano de obra para realizar el trabajo; los materiales puestos en el sitio de su colocación; mermas y desperdicios, los andamios necesarios y plataformas para la realización del trabajo, los elementos de fijación, sus cortes y dobleces en caso necesario, los traslapes, trazo y nivelación las veces necesarias; los acarreos internos necesarios y las pruebas de calidad necesarias; así como: Maquinaria, equipo, herramienta y mano de obra para la ejecución del concepto puestos en el sitio de su utilización; los tiempos en activo, en espera y muertos para dar cumplimiento al proceso constructivo y a las condiciones de uso de vía pública; combustibles y lubricantes, el retiro del material producto de la actividad al banco de tiro en un radio no mayor de 20 km, y todo lo necesario para su correcta ejecución por unidad de obra terminada. | m2 | 287.11
1147 | DGTM2112-PR-00688 | EP 60 | Suministro y colocación de membrana flexible de impermeabilizante de vinilo PVC-P con armadura de malla de poliéster, del tipo vinitex MP o equivalente de 1.2 mm de espesor, del color indicado por la Dirección del Proyecto, para techumbre de pasarela de acceso cuerpo central estaciones elevadas. El precio unitario incluye: los equipos, herramienta y mano de obra para realizar el trabajo; los materiales puestos en el sitio de su colocación; mermas y desperdicios, los andamios necesarios y plataformas para la realización del trabajo, los elementos de fijación, sus cortes y dobleces en caso necesario, los traslapes, trazo y nivelación las veces necesarias; los acarreos internos necesarios y las pruebas de calidad necesarias; así como: maquinaria, equipo, herramienta y mano de obra para la ejecución del concepto puestos en el sitio de su utilización; los tiempos en activo, en espera y muertos para dar cumplimiento al proceso constructivo y a las condiciones de uso de vía pública; combustibles y lubricantes, el retiro del material producto de la actividad al banco de tiro en un radio no mayor de 20 km, se entiende por equivalente aquellos materiales que cumplen como mínimo con las mismas especificaciones técnicas de calidad, duración y garantía, y todo lo necesario para su correcta ejecución por unidad de obra terminada. | m2 | 287.11
1148 | DGTM2112-PR-00669 | EP 62 | Suministro, habilitado y colocación de cristal laminado marca SAINT GOBAIN o equivalente 6+6 mm, formado por un cristal de control solar SGG ST150 de 6 mm templado + PVB de 1.52 mm de espesor, transparente + cristal claro de 6 mm de espesor templado, de acuerdo a despiece y colocación indicada en planos, en techumbre cuerpo central estaciones elevadas, El precio unitario incluye: los equipos, herramienta y mano de obra para realizar el trabajo; los materiales puestos en el sitio de su colocación; mermas y desperdicios, los andamios necesarios y plataformas para la realización del trabajo, los elementos de fijación, trazo y nivelación las veces necesarias; el contratista será el responsable de la protección de los elementos de este concepto hasta la entrega al organismo operador, estará obligado a reponer los elementos dañados las veces que sean necesarias; los acarreos internos necesarios y las pruebas de calidad necesarias; así como: maquinaria, equipo, herramienta y mano de obra para la ejecución del concepto puestos en el sitio de su utilización; los tiempos en activo, en espera y muertos para dar cumplimiento al proceso constructivo y a las condiciones de uso de vía pública; combustibles y lubricantes, el retiro del material producto de la actividad al banco de tiro en un radio no mayor de 20 km, se entiende por equivalente aquellos materiales que cumplen como mínimo con las mismas especificaciones técnicas de calidad, duración y garantía, y todo lo necesario para su correcta ejecución por unidad de obra terminada. | m2 | 40.41
| 4.4.3.10 |  | 4.4.3.10 Escaleras de acceso 1
| 4.4.3.10.1 |  | 4.4.3.10.1 Pisos
1149 | DGTM2112-PR-01159 | EP 31 | Suministro y colocación de placas de granito en huellas de escaleras de acceso de estaciones elevadas de tráfico pesado SHADOW BLACK o G684 de sección indicada en proyecto x 3/4" de espesor, igual a muestra autorizada, acabado flameado seleccionado y clasificado como Calidad A, rectificado en medidas y espesor de acuerdo a norma Internacional. Colocado en junta a hueso. Tratamiento con químico oleofobo en su cara superior y laterales además el mortero cemento-arena relación 1:4 para la colocación y su mezcla para la aplicación. Debido al volumen el material deberá ser suministrado clasificado y separado en tonalidades dentro de rangos previamente definidos por el proyecto, el precio unitario incluye: los equipos, herramienta y mano de obra para realizar el trabajo; los materiales puestos en el sitio de su colocación; el adhesivo y su mezcla para su aplicación; mermas y desperdicios, los acarreos internos necesarios, las pruebas de calidad necesarias, trazo y nivelación las veces necesarias; así como: maquinaria, equipo, herramienta y mano de obra para la ejecución del concepto puestos en el sitio de su utilización; los tiempos en activo, en espera y muertos para dar cumplimiento al proceso constructivo y a las condiciones de uso de vía pública; combustibles y lubricantes, el retiro del material producto de la actividad al banco de tiro en un radio no mayor de 20 km, se entiende por equivalente aquellos materiales que cumplen como mínimo con las mismas especificaciones técnicas de calidad, duración y garantía, y todo lo necesario para su correcta ejecución por unidad de obra terminada. | m2 | 30.21
1150 | DGTM2112-PR-01160 | EP 31 | Suministro y colocación de placas de granito en peralte de escaleras de acceso de estaciones elevadas de tráfico pesado SHADOW BLACK o G684 de sección indicada en proyecto x 3/4" de espesor, igual a muestra autorizada, acabado flameado seleccionado y clasificado como Calidad A, rectificado en medidas y espesor de acuerdo a norma Internacional. Colocado en junta a hueso. Tratamiento con químico oleofobo en su cara superior y laterales además el mortero cemento-arena relación 1:4 para la colocación y su mezcla para la aplicación. Debido al volumen el material deberá ser suministrado clasificado y separado en tonalidades dentro de rangos previamente definidos por el proyecto, el precio unitario incluye: los equipos, herramienta y mano de obra para realizar el trabajo; los materiales puestos en el sitio de su colocación; el adhesivo y su mezcla para su aplicación; mermas y desperdicios, los acarreos internos necesarios, las pruebas de calidad necesarias, trazo y nivelación las veces necesarias; así como: maquinaria, equipo, herramienta y mano de obra para la ejecución del concepto puestos en el sitio de su utilización; los tiempos en activo, en espera y muertos para dar cumplimiento al proceso constructivo y a las condiciones de uso de vía pública; combustibles y lubricantes, el retiro del material producto de la actividad al banco de tiro en un radio no mayor de 20 km, se entiende por equivalente aquellos materiales que cumplen como mínimo con las mismas especificaciones técnicas de calidad, duración y garantía, y todo lo necesario para su correcta ejecución por unidad de obra terminada. | m2 | 17.119
1151 | DGTM2112-PR-01161 | EP 49 | Suministro habilitado y colocación de poste para barandal formado por dos postes de solera de 2 por 1/4 de pulgada de espesor de acero inoxidable, unidos mediante solera de acero inoxidable soldada a las laterales de cada poste, con placa base de acero de ¼ de pulgada de espesor, con las dimensiones y geometrías indicadas en proyecto, en escaleras de acceso de estaciones elevadas, el precio unitario incluye : los equipos, herramienta y mano de obra para realizar el trabajo; los materiales puestos en el sitio de su colocación, solera de acero inoxidable, placa de acero, soldadura; mermas y desperdicios; trazo y nivelación las veces necesarias; el contratista será el responsable de la protección de los elementos de este concepto hasta la entrega al organismo operador, deberá reponer los elementos dañados las veces que sean necesarias; los acarreos internos necesarios y las pruebas de calidad necesarias; así como: los tiempos en activo, en espera y muertos para dar cumplimiento al proceso constructivo y a las condiciones de uso de vía pública; combustibles y lubricantes, el retiro del material producto de la actividad al banco de tiro en un radio no mayor de 20 km, y todo lo necesario para su correcta ejecución por unidad de obra terminada. | PZA | 45
1152 | DGTM2112-PR-01162 | EP 50 | Suministro habilitado y colocación de tubo para pasamano de acero inoxidable C-304 de 2 pulgadas de espesor, acabado satinado, en escaleras de acceso de estaciones elevadas, el precio unitario incluye : los equipos, herramienta y mano de obra para realizar el trabajo; los materiales puestos en el sitio de su colocación, tubo de acero inoxidable, soldadura; mermas y desperdicios; trazo y nivelación las veces necesarias; el contratista será el responsable de la protección de los elementos de este concepto hasta la entrega al organismo operador, deberá reponer los elementos dañados las veces que sean necesarias; los acarreos internos necesarios y las pruebas de calidad necesarias; así como: los tiempos en activo, en espera y muertos para dar cumplimiento al proceso constructivo y a las condiciones de uso de vía pública; combustibles y lubricantes, el retiro del material producto de la actividad al banco de tiro en un radio no mayor de 20 km, y todo lo necesario para su correcta ejecución por unidad de obra terminada. | m | 42.2
| 4.4.3.10.2 |  | 4.4.3.10.2 Techumbre
1153 | DGTM2112-PR-00689 | EP 55 | Suministro y aplicación de pintura vinílica anti-polvo, aplicada en plafón de escalera de acceso cuerpo central estaciones elevadas, aplicación a dos manos de pintura previa aplicación de sellador, El precio unitario incluye: los equipos, herramienta y mano de obra para realizar el trabajo; los materiales puestos en el sitio de su aplicación, el sellador previamente aplicado en el plafón, mermas y desperdicios, los andamios necesarios y plataformas para la realización del trabajo, los acarreos internos necesarios y las pruebas de calidad necesarias; así como: Maquinaria, equipo, herramienta y mano de obra para la ejecución del concepto puestos en el sitio de su utilización; los tiempos en activo, en espera y muertos para dar cumplimiento al proceso constructivo y a las condiciones de uso de vía pública; combustibles y lubricantes, el retiro del material producto de la actividad al banco de tiro en un radio no mayor de 20 km, se entiende por equivalente aquellos materiales que cumplen como mínimo con las mismas especificaciones técnicas de calidad, duración y garantía, y todo lo necesario para su correcta ejecución por unidad de obra terminada. | m2 | 119.91
1154 | DGTM2112-PR-00690 | EP 27 | Suministro, habilitado y colocación de panel de fibrocemento de 8 mm de espesor SWISSPEARL o equivalente, a una cara, color reflex black velvet 9221, en plafón de escalera de acceso cuerpo central estaciones elevadas a la altura indicada en proyecto a una cara incluye recubrimiento aislante térmico y acústico, fijación y soporte con perfiles de aluminio, de acuerdo a despiece indicado en planos. El precio unitario incluye: los equipos, herramienta y mano de obra para realizar el trabajo; los materiales puestos en el sitio de su colocación; mermas y desperdicios, los andamios necesarios y plataformas para la realización del trabajo, los elementos de fijación, tornillería, soportes, sujetadores, sistemas de fijación, sellos de goma, juntas y soportes; trazo y nivelación las veces necesarias; los acarreos internos necesarios y las pruebas de calidad necesarias; así como: maquinaria, equipo, herramienta y mano de obra para la ejecución del concepto puestos en el sitio de su utilización; los tiempos en activo, en espera y muertos para dar cumplimiento al proceso constructivo y a las condiciones de uso de vía pública; combustibles y lubricantes, el retiro del material producto de la actividad al banco de tiro en un radio no mayor de 20 km, se entiende por equivalente aquellos materiales que cumplen como mínimo con las mismas especificaciones técnicas de calidad, duración y garantía, y todo lo necesario para su correcta ejecución por unidad de obra terminada. | m2 | 119.91
1155 | DGTM2112-PR-00669 | EP 62 | Suministro, habilitado y colocación de cristal laminado marca SAINT GOBAIN o equivalente 6+6 mm, formado por un cristal de control solar SGG ST150 de 6 mm templado + PVB de 1.52 mm de espesor, transparente + cristal claro de 6 mm de espesor templado, de acuerdo a despiece y colocación indicada en planos, en techumbre cuerpo central estaciones elevadas, El precio unitario incluye: los equipos, herramienta y mano de obra para realizar el trabajo; los materiales puestos en el sitio de su colocación; mermas y desperdicios, los andamios necesarios y plataformas para la realización del trabajo, los elementos de fijación, trazo y nivelación las veces necesarias; el contratista será el responsable de la protección de los elementos de este concepto hasta la entrega al organismo operador, estará obligado a reponer los elementos dañados las veces que sean necesarias; los acarreos internos necesarios y las pruebas de calidad necesarias; así como: maquinaria, equipo, herramienta y mano de obra para la ejecución del concepto puestos en el sitio de su utilización; los tiempos en activo, en espera y muertos para dar cumplimiento al proceso constructivo y a las condiciones de uso de vía pública; combustibles y lubricantes, el retiro del material producto de la actividad al banco de tiro en un radio no mayor de 20 km, se entiende por equivalente aquellos materiales que cumplen como mínimo con las mismas especificaciones técnicas de calidad, duración y garantía, y todo lo necesario para su correcta ejecución por unidad de obra terminada. | m2 | 107.565
| 4.4.3.11 |  | 4.4.3.11 Locales Tecnicos
| 4.4.3.11.1 |  | 4.4.3.11.1 Pisos
1156 | DGTM2112-PR-00021 | EP 25 | Suministro y aplicación de acabado en piso con resina epóxica guardquim epoxi 630 aqua de imperquimia, o equivalente, de un milímetro de espesor, color sprint 5-37-5, sobre firme de concreto pulido, el precio unitario incluye: los equipos, herramienta y mano de obra para realizar el trabajo; los materiales puestos en el sitio de su colocación; mermas y desperdicios, la nivelación las veces necesarias; los acarreos internos necesarios; así como; Maquinaria, equipo, herramienta y mano de obra para la ejecución del concepto puestos en el sitio de su utilización; los tiempos en activo, en espera y muertos para dar cumplimiento al proceso constructivo y a las condiciones de uso de vía pública; combustibles y lubricantes, el retiro del material producto de la actividad al banco de tiro en un radio no mayor de 20 km, se entiende por equivalente aquellos materiales que cumplen como mínimo con las mismas especificaciones técnicas de calidad, duración y garantía, y todo lo necesario para su correcta ejecución por unidad de obra terminada. | m2 | 1067.52
| 4.4.3.11.2 |  | 4.4.3.11.2 Muros
1157 | DGTM2112-PR-00022 | EP 73 | Construcción de muro divisorio de block hueco 12x20x40 junteado con cemento arena en proporción 1:4 de una altura de 0 a 5.0 metros de altura, el precio unitario incluye: los equipos, herramienta y mano de obra para realizar el trabajo; los materiales puestos en el sitio de su colocación, mermas y desperdicios, trazo y nivelación las veces necesarias, los andamios necesarios y plataformas para la realización del trabajo, los acarreos internos necesarios; así como; Maquinaria, equipo, herramienta y mano de obra para la ejecución del concepto puestos en el sitio de su utilización; los tiempos en activo, en espera y muertos para dar cumplimiento al proceso constructivo y a las condiciones de uso de vía pública; combustibles y lubricantes, el retiro del material producto de la actividad al banco de tiro en un radio no mayor de 20 km, y todo lo necesario para su correcta ejecución por unidad de obra terminada. | m2 | 1214.28
1158 | DGTM2112-PR-00023 | EP 26 | Construcción de muro de concreto armado acabado aparente de 20 cm de espesor, con acero de refuerzo y concreto f’c según lo indicado en el proyecto, de una altura de 0 a 5.0 metros, el precio unitario incluye: los equipos, herramienta y mano de obra para realizar el trabajo; los materiales puestos en el sitio de su colocación, mermas y desperdicios, trazo y nivelación las veces necesarias, los andamios necesarios y plataformas para la realización del trabajo, la cimbra de acabado aparente (puntales, barrotes, triplay, separadores, etc); el concreto su vibrado, descimbrado, membrana de curado; acero de refuerzo con sus ganchos, amarres, bastones, traslapes, soldadura, mermas y desperdicios; los acarreos internos necesarios; así como; Maquinaria, equipo, herramienta y mano de obra para la ejecución del concepto puestos en el sitio de su utilización; los tiempos en activo, en espera y muertos para dar cumplimiento al proceso constructivo y a las condiciones de uso de vía pública; combustibles y lubricantes, el retiro del material producto de la actividad al banco de tiro en un radio no mayor de 20 km, y todo lo necesario para su correcta ejecución por unidad de obra terminada. | m2 | 70
1159 | DGTM2112-PR-00024 | EP 72 | Construcción y aplicación de aplanado tipo fino de 1 cm. de espesor a base de cemento-arena en proporción 1:5 aplicado en muros a una altura de 0 a 5.0 m. el precio unitario incluye: los equipos, herramienta y mano de obra para realizar el trabajo; los materiales puestos en el sitio de su colocación, mermas y desperdicios, trazo y nivelación las veces necesarias, los andamios necesarios y plataformas para la realización del trabajo, los acarreos internos necesarios; así como; Maquinaria, equipo, herramienta y mano de obra para la ejecución del concepto puestos en el sitio de su utilización; los tiempos en activo, en espera y muertos para dar cumplimiento al proceso constructivo y a las condiciones de uso de vía pública; combustibles y lubricantes, el retiro del material producto de la actividad al banco de tiro en un radio no mayor de 20 km, y todo lo necesario para su correcta ejecución por unidad de obra terminada. | m2 | 1670.01
1160 | DGTM2112-PR-00025 | EP 37 | Suministro y aplicación de pintura de esmalte mate COMEX 100, o equivalente, color gris perla 106, aplicada en muros de 0 a 5.0 m. de altura, a dos manos de pintura previa aplicación de sellador, el precio unitario incluye: los equipos, herramienta y mano de obra para realizar el trabajo; los materiales puestos en el sitio de su aplicación, el sellador previamente aplicado en el muro, mermas y desperdicios, los andamios necesarios y plataformas para la realización del trabajo, los acarreos internos necesarios; así como; Maquinaria, equipo, herramienta y mano de obra para la ejecución del concepto puestos en el sitio de su utilización; los tiempos en activo, en espera y muertos para dar cumplimiento al proceso constructivo y a las condiciones de uso de vía pública; combustibles y lubricantes, el retiro del material producto de la actividad al banco de tiro en un radio no mayor de 20 km, se entiende por equivalente aquellos materiales que cumplen como mínimo con las mismas especificaciones técnicas de calidad, duración y garantía, y todo lo necesario para su correcta ejecución por unidad de obra terminada. | m2 | 1670.01
1161 | DGTM2112-PR-00026 | EP 80 | Suministro y aplicación de impermeabilizante para cisterna marca COMEX modelo Uretop H el precio unitario incluye: los equipos, herramienta y mano de obra para realizar el trabajo; los materiales puestos en el sitio de su colocación; con el espesor indicado por el fabricante, mermas y desperdicios, la nivelación las veces necesarias; los acarreos internos necesarios; así como; Maquinaria, equipo, herramienta y mano de obra para la ejecución del concepto puestos en el sitio de su utilización; los tiempos en activo, en espera y muertos para dar cumplimiento al proceso constructivo y a las condiciones de uso de vía pública; combustibles y lubricantes, el retiro del material producto de la actividad al banco de tiro en un radio no mayor de 20 km, se entiende por equivalente aquellos materiales que cumplen como mínimo con las mismas especificaciones técnicas de calidad, duración y garantía, y todo lo necesario para su correcta ejecución por unidad de obra terminada. | m2 | 61.48
| 4.4.3.11.3 |  | 4.4.3.11.3 Plafones
1162 | DGTM2112-PR-00027 | EP 55 | Suministro y aplicación de pintura vinílica antipolvo marca XXXX, o equivalente, color blanco código, aplicada en plafón a una altura máxima de 5.0 m. de altura, aplicación a dos manos de pintura previa aplicación de sellador, el precio unitario incluye: los equipos, herramienta y mano de obra para realizar el trabajo; los materiales puestos en el sitio de su aplicación, el sellador previamente aplicado en el plafon, mermas y desperdicios, los andamios necesarios y plataformas para la realización del trabajo, los acarreos internos necesarios; así como; Maquinaria, equipo, herramienta y mano de obra para la ejecución del concepto puestos en el sitio de su utilización; los tiempos en activo, en espera y muertos para dar cumplimiento al proceso constructivo y a las condiciones de uso de vía pública; combustibles y lubricantes, el retiro del material producto de la actividad al banco de tiro en un radio no mayor de 20 km, se entiende por equivalente aquellos materiales que cumplen como mínimo con las mismas especificaciones técnicas de calidad, duración y garantía, y todo lo necesario para su correcta ejecución por unidad de obra terminada. | m2 | 1019.09
| 4.4.3.11.4 |  | 4.4.3.11.4 Puertas
1163 | DGTM2112-PR-00029 | EP 29 | Suministro, habilitado y colocación de puerta simple metálica de claro libre de 1.0 x 2.10 metros, de acero galvanizado calibre 20 con perfil metálico perimetral, marco galvanizado calibre 18, bisagras ocultas de 160 mm con capacidad de carga de 80 Kg por par de bisagras, manijas de acero recubiertas de plástico negro, cerradura marca TESA o equivalente, con aplicación de pintura electrostática en polvo color rojo, y demás elementos según proyecto, el precio unitario incluye: los equipos, herramienta y mano de obra para realizar el trabajo; los materiales puestos en el sitio de su colocación: anclas, marco metálico, perfil metálico, lámina metálica, aislamiento, bisagras, manijas, cerradura; mermas y desperdicios; trazo y nivelación las veces necesarias; el contratista será el responsable de la protección de los elementos de este concepto hasta la entrega al organismo operador, deberá reponer los elementos dañados las veces que sean necesarias; los acarreos internos necesarios; así como; Maquinaria, equipo, herramienta y mano de obra para la ejecución del concepto puestos en el sitio de su utilización; los tiempos en activo, en espera y muertos para dar cumplimiento al proceso constructivo y a las condiciones de uso de vía pública; combustibles y lubricantes, el retiro del material producto de la actividad al banco de tiro en un radio no mayor de 20 km, se entiende por equivalente aquellos materiales que cumplen como mínimo con las mismas especificaciones técnicas de calidad, duración y garantía, y todo lo necesario para su correcta ejecución por unidad de obra terminada. | PZA | 4
1164 | DGTM2112-PR-00030 | EP 76 | Suministro, habilitado y colocación de puerta doble metálica de claro libre de 2.20 x 2.30 metros, de acero galvanizado calibre 20 con perfil metálico perimetral, marco galvanizado calibre 18, bisagras ocultas de 160 mm con capacidad de carga de 80 Kg por par de bisagras, manijas de acero recubiertas de plástico negro, cerradura marca TESA o equivalente, con aplicación de pintura electrostática en polvo color rojo, y demás elementos según proyecto, el precio unitario incluye: los equipos, herramienta y mano de obra para realizar el trabajo; los materiales puestos en el sitio de su colocación: anclas, marco metálico, perfil metálico, lámina metálica, aislamiento, bisagras, manijas, cerrdura; mermas y desperdicios; trazo y nivelación las veces necesarias; el contratista será el responsable de la protección de los elementos de este concepto hasta la entrega al organismo operador, deberá reponer los elementos dañados las veces que sean necesarias; los acarreos internos necesarios; así como; Maquinaria, equipo, herramienta y mano de obra para la ejecución del concepto puestos en el sitio de su utilización; los tiempos en activo, en espera y muertos para dar cumplimiento al proceso constructivo y a las condiciones de uso de vía pública; combustibles y lubricantes, el retiro del material producto de la actividad al banco de tiro en un radio no mayor de 20 km, , y todo lo necesario para su correcta ejecución por unidad de obra terminada. | PZA | 7
1165 | DGTM2112-PR-00031 | EP 51 | Suministro, habilitado y colocación de puerta bilco o equivalente de claro libre de 3.00 x 2.70 metros, a base de placa de acero de ¼ configurada en rombos para resistir una sobrecarga de 732 kg/m2, bisagras de acción tipo leva, cerrojo de cierre de acero inoxidable tipo 316 con manivela interior fija y exterior desmontable, con marco y contramarco de ángulo de 1/4x3x3, con elevación asistida barras de torsión que giran sobre bisagras de accionamiento tipo leva y demás elementos según proyecto, el precio unitario incluye: los equipos, herramienta y mano de obra para realizar el trabajo; los materiales puestos en el sitio de su colocación; mermas y desperdicios; lámina, ángulo, bisagras, cerradura, elevación asistida, pintura primario alquidálico, herrajes galvanizados; trazo y nivelación las veces necesarias; el contratista será el responsable de la protección de los elementos de este concepto hasta la entrega al organismo operador, deberá reponer los elementos dañados las veces que sean necesarias; los acarreos internos necesarios; así como; Maquinaria, equipo, herramienta y mano de obra para la ejecución del concepto puestos en el sitio de su utilización; los tiempos en activo, en espera y muertos para dar cumplimiento al proceso constructivo y a las condiciones de uso de vía pública; combustibles y lubricantes, el retiro del material producto de la actividad al banco de tiro en un radio no mayor de 20 km, se entiende por equivalente aquellos materiales que cumplen como mínimo con las mismas especificaciones técnicas de calidad, duración y garantía, y todo lo necesario para su correcta ejecución por unidad de obra terminada. | PZA | 4
| 4.4.3.12 |  | 4.4.3.12 Escaleras nivel anden-vestíbulo
1166 | DGTM2112-PR-01222 |  | Suministro y colocación de placas de granito en huella de escaleras nivel anden-vestibulo de estaciones elevadas de tráfico pesado SHADOW BLACK o G684 de sección indicada en proyecto x 3/4" de espesor, igual a muestra autorizada, acabado pulido brillado (nivel 90 en pulimento) seleccionado y clasificado como Calidad A, rectificado en medidas y espesor de acuerdo a norma Internacional. Colocado en junta a hueso. Tratamiento con químico oleofobo en su cara superior y laterales además el mortero cemento-arena relación 1:4 para la colocación y su mezcla para la aplicación. Debido al volumen el material deberá ser suministrado clasificado y separado en tonalidades dentro de rangos previamente definidos por el proyecto, el precio unitario incluye: los equipos, herramienta y mano de obra para realizar el trabajo; los materiales puestos en el sitio de su colocación; el adhesivo y su mezcla para su aplicación; mermas y desperdicios, los acarreos internos necesarios, las pruebas de calidad necesarias, trazo y nivelación las veces necesarias; así como: maquinaria, equipo, herramienta y mano de obra para la ejecución del concepto puestos en el sitio de su utilización; los tiempos en activo, en espera y muertos para dar cumplimiento al proceso constructivo y a las condiciones de uso de vía pública; combustibles y lubricantes, el retiro del material producto de la actividad al banco de tiro en un radio no mayor de 20 km, se entiende por similar equivalente aquellos materiales que cumplen como mínimo con las mismas especificaciones técnicas de calidad, duración y garantía, y todo lo necesario para su correcta ejecución por unidad de obra terminada. | m2 | 43.2
1167 | DGTM2112-PR-01223 |  | Suministro y colocación de placas de granito en peralte de escaleras nivel anden-vestibulo de estaciones elevadas de tráfico pesado SHADOW BLACK o G684 de sección indicada en proyecto x 3/4" de espesor, igual a muestra autorizada, acabado pulido brillado (nivel 90 en pulimento) seleccionado y clasificado como Calidad A, rectificado en medidas y espesor de acuerdo a norma Internacional. Colocado en junta a hueso. Tratamiento con químico oleofobo en su cara superior y laterales además el mortero cemento-arena relación 1:4 para la colocación y su mezcla para la aplicación. Debido al volumen el material deberá ser suministrado clasificado y separado en tonalidades dentro de rangos previamente definidos por el proyecto, el precio unitario incluye: los equipos, herramienta y mano de obra para realizar el trabajo; los materiales puestos en el sitio de su colocación; el adhesivo y su mezcla para su aplicación; mermas y desperdicios, los acarreos internos necesarios, las pruebas de calidad necesarias, trazo y nivelación las veces necesarias; así como: maquinaria, equipo, herramienta y mano de obra para la ejecución del concepto puestos en el sitio de su utilización; los tiempos en activo, en espera y muertos para dar cumplimiento al proceso constructivo y a las condiciones de uso de vía pública; combustibles y lubricantes, el retiro del material producto de la actividad al banco de tiro en un radio no mayor de 20 km, se entiende por similar equivalente aquellos materiales que cumplen como mínimo con las mismas especificaciones técnicas de calidad, duración y garantía, y todo lo necesario para su correcta ejecución por unidad de obra terminada. | m2 | 24.5
1168 | DGTM2112-PR-01224 |  | Suministro y colocación de placas de granito para descansos de escaleras nivel anden-vestibulo de estaciones elevadas de tráfico pesado SHADOW BLACK o G684 de 600mm x 1200mm x 3/4" de espesor, igual a muestra autorizada, acabado pulido brillado (nivel 90 en pulimento) seleccionado y clasificado como Calidad A, rectificado en medidas y espesor de acuerdo a norma Internacional. Colocado en junta a hueso. Tratamiento con químico oleofobo en su cara superior y laterales además el mortero cemento-arena relación 1:4 para la colocación y su mezcla para la aplicación. Debido al volumen el material deberá ser suministrado clasificado y separado en tonalidades dentro de rangos previamente definidos por el proyecto, el precio unitario incluye: los equipos, herramienta y mano de obra para realizar el trabajo; los materiales puestos en el sitio de su colocación; el adhesivo y su mezcla para su aplicación; mermas y desperdicios, los acarreos internos necesarios, las pruebas de calidad necesarias, trazo y nivelación las veces necesarias; así como: maquinaria, equipo, herramienta y mano de obra para la ejecución del concepto puestos en el sitio de su utilización; los tiempos en activo, en espera y muertos para dar cumplimiento al proceso constructivo y a las condiciones de uso de vía pública; combustibles y lubricantes, el retiro del material producto de la actividad al banco de tiro en un radio no mayor de 20 km, se entiende por similar equivalente aquellos materiales que cumplen como mínimo con las mismas especificaciones técnicas de calidad, duración y garantía, y todo lo necesario para su correcta ejecución por unidad de obra terminada. | m2 | 12
1169 | DGTM2112-PR-01225 |  | Suministro habilitado y colocación de barandal a base de cristal templado marca SAINT GOBAIN GLASS modelo planilux claro de 9.5 mm. de espesor con cantos pulidos perimetrales y ocho barrenos rectos de 1 pulgada, con tubo pasamanos de acero inoxidable C-304 de 2 pulgadas de diámetro y herraje para soporte de pasamano en barra de acero inoxidable de 1 ¼ de pulgadas con chapetón roscable a esparrago de 3/8 de pulgada de diámetro y solera de acero inoxidable de ¼ de pulgada de espesor, herraje espaciador para sujeción de cristal y neopreno shore 80 en color blanco para calza de cristal, con la modulación y geometría indicada en proyecto, en escalera nivel anden-vestíbulo estaciones elevadas, el precio unitario incluye: los equipos, herramienta y mano de obra para realizar el trabajo; los materiales puestos en el sitio de su colocación; el cristal templado, el tubo de acero inoxidable, los herrajes, la barra de acero inoxidable, chapetones roscables, solera de acero inoxidable, el neopreno shore 80, los barrenos en cristal; mermas y desperdicios; trazo y nivelación las veces necesarias; el contratista será el responsable de la protección de los elementos de este concepto hasta la entrega al organismo operador, deberá reponer los elementos dañados las veces que sean necesarias; los acarreos internos necesarios horizontales y verticales hasta el lugar de su utilización; las pruebas de calidad necesarias; así como: maquinaria, equipo, herramienta y mano de obra para la ejecución del concepto puestos en el sitio de su utilización; los tiempos en activo, en espera y muertos para dar cumplimiento al proceso constructivo y a las condiciones de uso de vía pública; combustibles y lubricantes, el retiro del material producto de la actividad al banco de tiro en un radio no mayor de 20 km, y todo lo necesario para su correcta ejecución por unidad de obra terminada. | m2 | 47.09
1170 | DGTM2112-PR-01226 |  | Suministro, habilitado y colocación de placa de acero para sujeción de barandal de cristal de ¼ de pulgada de espesor con la geometría indicada en proyecto, con barrenos rectos de ½ y 3/8 de pulgada de diámetro, acabado primario epóxido y acabado final epóxido aplicado en polvo electrostáticamente y polimerizado en horno en color grafito mate, en escalera nivel anden-vestíbulo estaciones elevadas, el precio unitario incluye: los materiales puestos en el sitio de su utilización; la placa de acero, los equipos, herramienta y mano de obra para su habilitado y forjado de geometría; los equipos herramienta y mano de obra para la ejecución de los barrenos; los equipos herramienta y mano de obra para la aplicación del acabado final; los equipos herramienta y mano de obra para su transportación; los cortes, mermas, desperdicios, descalibres, la soldadura; cartabonos de placa de acero de ¼ de pulgada; los acarreos necesarios verticales y horizontales hasta el lugar de su colocación; las pruebas de calidad necesarias; los andamios necesarios y plataformas para la realización del trabajo; así como: los tiempos en activo, en espera y muertos para dar cumplimiento al proceso constructivo y a las condiciones de uso de vía pública; el retiro del material producto de la actividad al banco de tiro en un radio no mayor de 20 km, y todo lo necesario para su correcta ejecución por unidad de obra terminada. | kg | 1252
| 4.4.3.13 |  | 4.4.3.13 Escaleras de mantenimiento
1171 | DGTM2112-PR-00645 | EP 49 | Suministro habilitado y colocación de poste para barandal formado por dos postes de solera de 2 por 1/4 de pulgada de espesor de acero inoxidable, unidos mediante solera de acero inoxidable soldada a las laterales de cada poste, con placa base de acero de ¼ de pulgada de espesor, con las dimensiones y geometrías indicadas en proyecto, nivel anden estaciones elevadas, el precio unitario incluye : los equipos, herramienta y mano de obra para realizar el trabajo; los materiales puestos en el sitio de su colocación, solera de acero inoxidable, placa de acero, soldadura; mermas y desperdicios; trazo y nivelación las veces necesarias; el contratista será el responsable de la protección de los elementos de este concepto hasta la entrega al organismo operador, deberá reponer los elementos dañados las veces que sean necesarias; los acarreos internos necesarios y las pruebas de calidad necesarias; así como: los tiempos en activo, en espera y muertos para dar cumplimiento al proceso constructivo y a las condiciones de uso de vía pública; combustibles y lubricantes, el retiro del material producto de la actividad al banco de tiro en un radio no mayor de 20 km, y todo lo necesario para su correcta ejecución por unidad de obra terminada. | PZA | 119
1172 | DGTM2112-PR-00646 | EP 50 | Suministro habilitado y colocación de tubo para pasamano de acero inoxidable C-304 de 2 pulgadas de espesor, acabado satinado, nivel anden estaciones elevadas, el precio unitario incluye : los equipos, herramienta y mano de obra para realizar el trabajo; los materiales puestos en el sitio de su colocación, tubo de acero inoxidable, soldadura; mermas y desperdicios; trazo y nivelación las veces necesarias; el contratista será el responsable de la protección de los elementos de este concepto hasta la entrega al organismo operador, deberá reponer los elementos dañados las veces que sean necesarias; los acarreos internos necesarios y las pruebas de calidad necesarias; así como: los tiempos en activo, en espera y muertos para dar cumplimiento al proceso constructivo y a las condiciones de uso de vía pública; combustibles y lubricantes, el retiro del material producto de la actividad al banco de tiro en un radio no mayor de 20 km, y todo lo necesario para su correcta ejecución por unidad de obra terminada. | m | 113.2
| 4.4.4 |  | 4.4.4 Instalaciones Electromecanicas
| 4.4.4.1 |  | 4.4.4.1 Instalaciones de drenaje pluvial en estaciones, tunel y viaducto
| 4.4.4.1.1 |  | 4.4.4.1.1 Drenaje pluvial en estaciones
1173 | DGTM2112-PR-01080 | EP 81 | Suministro, fabricación Registro de 0.40x0.60xVariable m. de muros de tabique rojo recocido de acuerdo a planos ejecutivos, con marco y contramarco a base de ángulo asentado con mezcla cemento arena 1:3, con aplanado pulido en el interior, con tapa de 2 cm. de espesor de concreto de F'c=150 kg/cm2, con marco y contramarco comercial, piso de 8 cm. de espesor de concreto de F'c=150 kg/cm2, incluye: materiales, acarreos, excavación, mano de obra, equipo y herramienta. | PZA | 4
1174 | DGTM2112-PR-01083 | EP 82 | Suministro y colocación de salida de sistema pluvial mediante sistema SIFÓNICO. El precio unitario incluye: mano de obra, equipos, herramientas, tubería, conexiones, parte proporcional de tubería secundaria o ramales hasta la bajante principal, accesorios de fijación, mensulas, abrazaderas, cortes, retiros, elevaciones, coladera en techumbre de estación, reducciones, tees, yees, accesorios necesarios, coples, mano de obra, equipo, herramienta, limpieza del área de trabajo y todo lo necesario para su correcta ejecución | SALIDA | 12
1175 | DGTM2112-PR-01084 | EP 83 | Suministro, instalacion y pruebas de tubería de polietileno HDPE de diámetros desde 3 a 6" de Mca Geberit o similar, para fluidos a presión, para bajantes pluviales en columnas de estación en viaducto con un desarrollo promedio de 35 mts. EL concepto incluye: accesorios diversos, codos, tees, yees, tapon roscado, coples, conectores, reducciones, elementos de fijación, abrazaderas, materiales diversos. Se contemplará un desarrollo desde el sumidero a nivel de viaducto hasta el remate a nivel de calle en ducto municipal o registro pluvial a nivel de calle. | PZA | 4
| 4.4.4.2 |  | 4.4.4.2 Instalaciones hidráulicas en estaciones subterráneas y elevadas
| 4.4.4.2.1 |  | 4.4.4.2.1 Equipos y materiales hidráulicos
1176 | DGTM2112-PR-01085 | EP 84 | Salida hidraulica para w.c. con fluxometro,a base de tuberia de cobre de 32mm, parte proporcional de accesorios, válvulas, conectores, coples, tapones capa, fluxómetro para WC mca helvex o similar, pruebas, puesta en marcha incluye: materiales, instalación, mano de obra, pruebas, equipo y herramienta, limpieza del área de trabajo, elevaciones, cortes, retiros, y de acuerdo a proyecto ejecutivo. | SALIDA | 2
1177 | DGTM2112-PR-01086 | EP 85 | Salida hidraulica para lavabo, con desarrollo de tubería de cobre hasta el ramal principal, tuberia de cobre desde 13 mmm de diámetro hasta 3/4" promedio, con llave Ahorradora de agua modelo TV-105, MCA. helvex, similar o equivalente, el precio unitario incluye: materiales, accesorios, valvula angular, tubería coflex, llave ahorradora de agua, instalación, mano de obra, pruebas, equipo y herramienta,limpieza del area de trabajo y todo lo necesario para su correcta ejecución. | SALIDA | 2
1178 | DGTM2112-PR-01087 | EP 86 | Salida hidraulica para tarja con tuberia de cobre de 13 mm, manguera colflex y tubo. el precio unitario incluye: materiales, accesorios, valvula angular, tubería coflex, llave ahorradora de agua, instalación, mano de obra, pruebas, equipo y herramienta,limpieza del area de trabajo y todo lo necesario para su correcta ejecución. | SALIDA | 2
1179 | DGTM2112-PR-01088 | EP 87 | Línea hidráulica de succión con tuberia de cobre tipo M, pichancha, conectores, accesorios mano de obra, instalación y pruebas.el precio unitario incluye: materiales, accesorios, valvula angular, tubería coflex, llave ahorradora de agua, instalación, mano de obra, pruebas, equipo y herramienta,limpieza del area de trabajo y todo lo necesario para su correcta ejecución. | PZA | 1
1180 | DGTM2112-PR-01089 | EP 88 | Línea de descarga desde el equipo hidroneumático hasta la zona de baños, incluye: conectores, reducciónes, tees, válvulas, codos de 90°, tuerca unión, tuberia. materiales, accesorios, valvula angular, tubería coflex, instalación, mano de obra, pruebas, equipo y herramienta,limpieza del area de trabajo y todo lo necesario para su correcta ejecución, soportes. NOTA: metros necesarios de tuberia, mano de obra, instalación y pruebas | SALIDA | 2
1181 | DGTM2112-PR-01093 | EP 89 | manómetro de glicerina con rango de 0-300 PSI, con carátula de 2 1/2 in de diámetro y conexión de 1/4 NPT roscada. El precio unitario, incluye: mano de obra, equipo, herramienta, instalación, pruebas, conexiones, elevaciones, almacenaje y todo lo necesario para su correcta ejecución. | PZA | 2
1182 | DGTM2112-PR-01094 | EP 90 | dos motbombas verticales multipasos marca PICSA mod.PEVMU5-16 de 16 etapas con succión y descarga en línea de 1 - 1/4", con sello mecánico, acoplada directamente a motor eléctrico de 7.5 HP a 3500RPM para operar con corriente alterna de 60 ciclos, 3 fases, 230-460 volts. Incluye: mano de obra, equipo, herramientas, elevaciones, trazo, nivelación, elementos de fijación, limpieza, pruebas, puesta en servicio y todo lo necesario para su correcta ejecución. | JGO | 1
1183 | DGTM2112-PR-01095 | EP 91 | "Tablero de fuerza y control de velocidad variable marca PICSA ISO9001:2000 mod. TVV2B-47, para controlar y proteger 2 bombas, compuesto por lo siguiente: 2 Variadores de frecuencia para motor de 7.5 HP en 460 V. 1 Transductor de Presión de 0-150 PSI con salida de 4 a 20 mA. Cuenta con 2 entradas analógicas de 4 a 20 mA para sensores de: presión o presión diferencial, Puerto de comunicación con protocolo Modbus-RTU esclavo, RS232 ó RS485 a solicitud. El tablero TVV tiene dos modos básicos de operación, los cuales son: MODO FUERA. MODO AUTOMÁTICO. Sección de potencia compuesto por: Interruptor magnético de alta capacidad interruptiva, Todo contenido en un gabinete NEMA 2. Incluye: mano de obra, equipo, herramientas, elevaciones, trazo, nivelación, elementos de fijación, limpieza, pruebas, puesta en servicio y todo lo necesario para su correcta ejecución. """ | PZA | 1
1184 | DGTM2112-PR-01096 | EP 92 | suministro y colocación de tanque de presurización para hidroneumático,Tanque precargado marca AMTROL mod. WX-403C de 16.5" de diámetro por 45.75" de altura para una presión máxima de 17.60 kg/cm2 y capacidad nominal de 128 litros El precio unitario, incluye: mano de obra, equipo, herramienta, elevaciones, almacenaje, instalación, pruebas, elementos de fijación, puesta en marcha, manuales, capacitación y todo lo necesario para su correcta ejecución. | PZA | 1
| 4.4.4.3 |  | 4.4.4.3 Instalaciones sanitarias en estaciones subterráneas y elevadas
| 4.4.4.3.1 |  | 4.4.4.3.1 Equipos y materiales del sistema sanitario
1185 | DGTM2112-PR-01097 | EP 93 | Salida sanitaria para WC, incluye el desarroollo de la tubería desde la descarga del WC hasta el ramal principal con tubería de fierro fundido de 100 mm de diámetro, incluye: cortes, retiros, elementos de fijación, coples, abrazaderas, trazo, nivelación, pruebas de hermeticidad, limpieza del área de trabajo y todo lo necesario para su correcta ejecución | SALIDA | 2
1186 | DGTM2112-PR-01098 | EP 94 | Salida sanitaria para lavabo, a base tubería de fierro fundido de hasta 50 mm de diámetro y PVC para ventila, hasta el ramal principal, El precio unitario incluye: mano de obra, accesorios, coples, abrazaderas, empaques de neopreno, materiales, instalación, pruebas, equipo y herramienta, limpieza del área de trabajo, cortes, retiros, pruebas de hermeticidad, elevaciones y todo lo necesario para su correcta ejecución, todo de acuerdo al proyecto ejecutivo. | SALIDA | 2
1187 | DGTM2112-PR-01099 | EP 95 | Salida sanitaria para tarja con tuberia de Fierro fundido con diámetro hasta 38 mm, desague con tuberia FoFo, desarrollo hasta el ramal principal . incluye: materiales, mano de obra, equipo y herramienta, accesorios, coples, cortes, empaques de neopreno, juntas, abrazaderas, limpieza del area de trabajo y todo lo necesario para su correcta ejecución. | SALIDA | 2
1188 | DGTM2112-PR-01103 | EP 96 | suministro, instalación, conexiones de Salida para coladera de piso marca Helvex o similar, fabricado a base de fierro fundido en modelo CH-24, con descarga 38 mm y con un desarrollo de tubería de fierro fundido de 50 mm hasta el ramal principal. El precio incluye: mano de obra, equipos, cortes, herramientas, elevaciones, acarreos dentro y fuera de la obra, limpieza del área de trabajo y todo lo necesario para su correcta ejecución. | SALIDA | 2
| 4.4.4.4 |  | 4.4.4.4 Instalaciones de ventilación en estaciones subterráneas y elevadas
| 4.4.4.4.1 |  | 4.4.4.4.1 Equipos y materiales del sistema de ventilación
1189 | DGTM2112-PR-01104 | EP 97 | Suministro , instalación de ventilador centrifugo en línea para suministro y extracción de aire en locales técnicos de acuerdo a proyecto ejecutivo indicado en planos, construido en carcasa de acero soldado, baleros estandart con resistencia a la fatiga L50, con tiempo de vida de 400,000 horas de operación, transmisión directa para manejar el flujo de aire indicado en planos, operación en forma horizontal, motor TEFC, con motor de 1-5 hp características eléctricas 230/3/60. El P.U. incluye: Soportes antivibratatorios, cuellos flexibles, material de fijación, materiales de desperdicios, mano de obra, equipos, herramientas, maniobras, grúas, acarreos dentro y fuera de la obra, almacenamiento, limpieza y retiro de material fuera de la obra, pruebas, puesta en marcha y todo lo necesario para su correcto funcionamiento, ademas incluye todas las canalizaciones necesarias, programación e interconexión de controles necesarios indicados en el proyecto. | PZA | 10
1190 | DGTM2112-PR-01105 | EP 137 | Suministro e instalación de ventilador de centrifugo en línea aire con capacidad desde 5,000-18,000 cfm para vencen una presion estatica de 1.8 in de ca, con ventilador centrifugo y motor con capacidad de 5 -10 hp a 1725 rpm para operar a 220/3/60 y damper a la entrada de la unidad. El P.U. incluye: Soportes antivibratatorios, cuellos flexibles, material de fijación, materiales de desperdicios, mano de obra, equipos, herramientas, maniobras, grúas, acarreos dentro y fuera de la obra, almacenamiento, limpieza y retiro de material fuera de la obra, pruebas, puesta en marcha y todo lo necesario para su correcto funcionamiento, ademas incluye todas las canalizaciones necesarias, programación e interconexión de controles necesarios indicados en el proyecto. | PZA | 1
1191 | DGTM2112-PR-01106 | EP 98 | Suministro e instalación de extractor en linea de aire con capacidad de extraccion de 5,000-20,000 cfm presion estatica de 1.8 in de ca, motor con capacidad de10 -20 hp a 1725 rpm para operar a 220/3/60 . El P.U. incluye: Soportes antivibratatorios, cuellos flexibles, material de fijación, materiales de desperdicios, mano de obra, equipos, herramientas, maniobras, grúas, acarreos dentro y fuera de la obra, almacenamiento, limpieza y retiro de material fuera de la obra, pruebas, puesta en marcha y todo lo necesario para su correcto funcionamiento, ademas incluye todas las canalizaciones necesarias, programación e interconexión de controles necesarios indicados en el proyecto. | PZA | 1
1192 | DGTM2112-PR-01109 | EP 138 | Suministro e instalacion de ductos de lámina galvanizada de calibres 20, 22, 24 y 26 de dimension hasta de 54" El P.U. incluye: Soportes ,refuerzos, material de fijación, materiales, desperdicios, mano de obra, herramienta, almacenamiento, limpieza y retiro de materal fuera de la obra, pruebas, puesta en marcha y todo lo necesario para su correcto funcionamiento. | kg | 8024.416
1193 | DGTM2112-PR-01110 | EP 99 | Suministro e instalación de rejillas de inyeccion doble deflexion de aluminio de dimesiones indicadas en planos El P.U. incluye: material de fijación, materiales, desperdicios, mano de obra, herramienta, almacenamiento, limpieza y retiro de materal fuera de la obra, pruebas, puesta en marcha y todo lo necesario para su correcto funcionamiento. | PZA | 20
1194 | DGTM2112-PR-01111 | EP 100 | Suministro e instalación de rejillas de retorno con control de volumen y filtro dimensiones indicadas en plano El P.U. incluye: material de fijación, materiales, desperdicios, mano de obra, herramienta, almacenamiento, limpieza y retiro de materal fuera de la obra, pruebas, puesta en marcha y todo lo necesario para su correcto funcionamiento. | PZA | 32
| 4.4.4.5 |  | 4.4.4.5 Puerta de Estacion
| 4.4.4.5.1 |  | 4.4.4.5.1 Equipos y materiales del sistema de ventilación
1195 | DGTM2112-PR-01112 | EP 101 | Suministro , instalación de cerradura tipo electroiman y contacto magnetico de superficie, para puerta de estacion. El electroiman con alimentacion 12/24VDC, 500mA. Contacto Magnetico de superficie normalmente cerrado, carcaza de aluminio y alta potencia magnetica. Normalmen operados mediante un esuqema arquitectonico de control remoto que estara integrado al mando y control de estaciones (TES) y al control de accesos de area restringidas (ACC), los cuales podran ser monitoreados desde el Centro de Control y desde el Puesto del Jefe de Estacion. Asi mismo debera de poder operarse de manera local. El P.U. incluye: material de fijación, materiales de desperdicios, mano de obra, equipos, herramientas, maniobras, acarreos dentro y fuera de la obra, almacenamiento, limpieza y retiro de material fuera de la obra, pruebas, puesta en marcha y todo lo necesario para su correcto funcionamiento, ademas incluye todas las canalizaciones necesarias, programación e interconexión de controles necesarios indicados en el proyecto. | PZA | 2
| 4.4.4.6 |  | 4.4.4.6 Protección contra incendio en estaciones subterráneas y elevadas
| 4.4.4.6.1 |  | 4.4.4.6.1 Protección contra incendio materiales y equipos
1196 | DGTM2112-PR-01113 | EP 102 | "Bomba centrifuga vertical tipo turbina modelo 10 FEM de 5 etapas, para servicio contra incendio marca AURORA PUMP o similar, para manejar 250 galones por minuto y una carga dinámica total de 100 PSI construida de acuerdo con las normas de NFPA-20 y aprobada por U.L. y F.M. compuesta por: * Cabezal de descarga tamaño SDC 16½ x 6"""", fabricado en una pieza en fierro fundido ASTM 48. * Columna de descarga de lubricación por agua tamaño 6 """" x 1"""", fabricada en placa de acero A53, flecha de transmisión en acero AISI 1045 y coples en acero inoxidable tipo 304. * Cuerpo de tazones modelo 10 FEM de 5 etapas, fabricado en fierro fundido A48, e impulsores en bronce B584-AL836. * Colador tipo canasta en latón. * Motor elécrito vertical, abierto a prueba de goteo, tipo inducción jaula de ardilla de flecha hueca de 30 HP a 1770 RPM, para trabajar con corriete alterna de 60 ciclos, 3 fases, 460 volts con aislamiento clase F y factor de servicio 1.15. * La bomba cuenta con un panel de control marca TORNATECH modelo GPA para un arranque en TENSION PLENA para trabajar con corriente alterna de 60 /3/460 volts, fabricado de acuerdo con lo indicado por NFPA-20 y listado y aprobado por U.L. / F.M. con circuito de interrupción y desconexión, arrancador, estación de botones de operación manual y un transductor de presión de 0 - 300 PSI, todo está contenido en gabinete NEMA 2. * Accesorios que se incluyen : Válvula automática eliminadora de aire Manómetro para descarga Reporte de prueba hidrostática no atestiguada Reporte de prueba de comportamiento, no atestiguada.""" | PZA | 1
1197 | DGTM2112-PR-01114 | EP 103 | "Bomba centrifuga vetical tipo turbina, modelo 10 FEM de 5 etapas, para servico contra incendio marca AURORA PUMP o similar, para manejar 250 galones por minuto y una carga dinámico total de 100 PSI construida de acuerdo con las normas de NFPA-20 y aprobado por U.L. F.M. compuesta por: * Cabezal de descarga tamaño SDC 16½ x 6 fabricado en una pieza en fierra fundido ASTM 48. * Cabezal en ángulo recto RANDOLPH mod G40 rel. 6:5. * Columna de descarga de lubricación por agua tamaño 6"""" x 1"""" fabricada en placa de acero A53, flecha de transmisión en acero AISI 1045 y manguitos en acero inoxidable tipo 304. * Cuerpo de tazones modelo 10 FEM de 5 etapas, fabricado en fierro fundido A48, e impulsores en bronce B584-AL836. * Colador tipo canasta en latón. * Motor de combustión interna a diesel marca CLARKE modelo JU4H-UF10 de 51 HP a 2100 RPM a.n.m., incluye doble banco de baterías, base y juego de cables, intercambiador de calor, tubería de by-pass. * La bomba cuenta con un panel de control autosoportado marca TORNATECH modelo GPD o similar, especificamente etiquetado para servicio Coontra Incendio, con doble cargador de baterias, alarma para falla de arranque, baja presión de aceite, alta temperatura de agua, y paro por sobre velocidad. El tablero de control esta provisto de arranque manual y automático, paro manual con transductor de presión de 0 - 300 PSI, estación de botones, gabinete con cerradura NMEA 2. ACCESORIOS DEL SISTEMA: Válvula de Alivio Principal. Tamaño de la Valvula de Alivio Principal: 3"""" x 3"""" Cono Cerrado. Tamaño del Cono Cerrado: 3"""" x 5"""". Medidor de Flujo. Marca: Global Vision-Venturi o similar. Tipo de Montaje: Ranurado Tamaño en plg: 4"""". Flujo GPM: 250. Mofle tipo: Commercial. Fuel Tank: Accesorios de Ventilacion: NFPA 20 & UL142. Tanque de Pared Sencilla. Capacidad del Tanque Galones (Total): 119. Capacidad del Tanque Galones (Usuable): 105 """ | PZA | 1
1198 | DGTM2112-PR-01115 | EP 104 | "Bomba centrifuga vertical sumergible multipasos, marca AURORA PUMP o similar. pasos modelo L7P4CHL, con motor electrico sumergible de 1/2HP a 3500 RPM para operar con corriente alterna de 60 ciclos, 3 fases, 460 volts. Tablero de control marca TORNATECH mod. JP, conteniendo: * Interruptor tipo fusible para desconexión, protección por sobrecarga del motor * Interruptor de presión con punto de ajuste dual con rango de 15 a 260 PSI. * Selector de operación de tres posiciones M/F/A * Gabinete NEMA 2. """ | PZA | 1
1199 | DGTM2112-PR-01116 | EP 105 | Tuberías de la Sala de Bombas. Tubería de acero soldable cedula 40, tuberia de acero negro cedula 10 ranurado, tuberia de cobre de 1/2" de cobre tipo "M". Accesorios, juntas ranuradas, soportación, tornillería, soldadura, pintura y mano de obra. Incluida la Valvulería-Accesorios indicados en Proyecto. NOTA: Algunas válvulas se supervisarán por el Sistema de Vigilancia y Control. El cableado, el canalizado y su implemantación también está incluido. Las válvulas de un diámetro mayor a 2" serán UL/FM. NOTA: Los diámetros de las tuberías, reducción excéntrica, etc. se realizarán según planos. Material de la tubería: acero negro cedula 10 bajo norma ASTM-A-135. y acero negro soldable cedula 40 | PZA | 1
1200 | DGTM2112-PR-01117 | EP 106 | Colector de Pruebas, Suministro y montaje de: Válvula de mariposa con final de carrera de 6". Puntos de drenaje de 1". Válvulas de bola de Ø 1 ". Para el punto de drenaje. Caudalímetro FM Approved. | SALIDA | 1
1201 | DGTM2112-PR-01118 | EP 107 | Supervisión de señales. Esta partida engloba todas las señales a recoger del grupo de bombeo, del depósito (sonda de nivel), de los finales de carrera de las válvula, temperatura y acceso a la sala de bombas. Incluye cableado y canalización desde los equipos al sistema PLC asociado al Sistema de Vigilancia y Control y a los cuadros eléctricos de las bombas. Incluye el cableado y el canalizado, el cual se realizará en tubo conduit galvanizado pared gruesa y tubo metálico flexible liquatite., mano de obra, equipo, herramienta, cortes, retiros, elevaciones, andamios, elementos de fijación, alambre guía, limpieza del area de trabajo y todo lo necesario para su correcta ejecución. | SALIDA | 1
1202 | DGTM2112-PR-01119 | EP 108 | Sistema de Rociadores para la Sala de Bombas, formado por :Rociadores de Ø 1/2", K=80, 79 º C, tipo montante en bronce Válvula de Corte de Ø 2". Interruptor de Flujo, Válvula de Vaciado, Conjunto de Test Drain para rociadores K-80, con manómetro y válvula de alivio de presión de 1/2". P.A. Tubería de acero negro por soldadura. Incluye accesorios, soportes, soldadura 6010 y 7018, pintura y mano de obra | PZA | 1
1203 | DGTM2112-PR-01120 | EP 109 | Sistema de Rociadores para la escaleras electricas, formado por :Rociadores de Ø 1/2", K=80, 79 º C, tipo montante en bronce Válvula de Corte de Ø 2". Tubería de acero negro por soldadura. Incluye accesorios, soportes, soldadura 6010 y 7018, pintura y mano de obra | PZA | 2
1204 | DGTM2112-PR-01121 | EP 110 | Toma siamesa para bomberos. Toma siamesa con 2 tomas de 2 1/2" y alimentación en 4". Incluye válvula antiretorno de 4". Según planos de proyecto. | SALIDA | 2
1205 | DGTM2112-PR-01122 | EP 111 | Partida salida de tubo de escape bomba diesel. Incluye material necesario, soportación, la tubería necesaria para sacar el venteo del mismo fuera de la sala de bombas, silenciador y la obra civil asociada y accesorios. | SALIDA | 1
1206 | DGTM2112-PR-01123 | EP 112 | Gabinete para contraincendios de 70 X90 X 17 cm. Incluye manguera contraincendios de 30 mts de long y un chorro de agua de 5 mts, del hidrante y sera 100% sintética con las caracteristicas de acuerdo a planos, dispositivo especial para facilitar su uso, chiflon de 3 pasos, válvula angular de globo y llave universal, manometro, letrero de señalización de Hidrante, mano de obra, pruebas y todo lo necesario para su instalación y operación correcta. | PZA | 3
| 4.4.4.7 |  | 4.4.4.7 Sistema de Alumbrado, Fuerza y Distribución Baja Tensión en estaciones y tramos interestaciones
| 4.4.4.7.1 |  | 4.4.4.7.1 Tableros secundarios de distribución BT
1207 | DGTM2112-PR-01124 | EP 113 | Suministro, instalación, configuración, comprobación y puesta en marcha del conjunto de 3 tableros de distribución para la alimentación de los circuitos de alumbrado y el tablero de control inteligente de alumbrado (con el sistema de control del alumbrado de zonas públicas), totalmente equipados para el correcto funcionamiento de la instalación. Incluye los soportes correspondientes, latiguillos de conexión UTP Cat6e, cable de alimentación y parte proporcional de tubo metálico y elementos auxiliares. Según especificaciones técnicas | PZA | 2
1208 | DGTM2112-PR-01125 | EP 114 | Suministro, instalación, configuración, comprobación y puesta en marcha del conjunto de 3 tableros de distribución para la alimentación de los circuitos de contactos, totalmente equipados para el correcto funcionamiento de la instalación. Incluye los soportes correspondientes, latiguillos de conexión UTP Cat6e, cable de alimentación y parte proporcional de tubo metálico y elementos auxiliares. Según especificaciones técnicas | PZA | 2
1209 | DGTM2112-PR-01126 | EP 115 | Suministro, instalación, configuración, comprobación y puesta en marcha del conjunto de tableros de fuerza para la alimentación de los circuitos de fuerza, totalmente equipados para el correcto funcionamiento de la instalación. Incluye los soportes correspondientes, latiguillos de conexión, cable de alimentación y parte proporcional de tubo metálico y elementos auxiliares. Según especificaciones técnicas | PZA | 1
1210 | DGTM2112-PR-01127 | EP 116 | Suministro, instalación, configuración, comprobación y puesta en marcha del conjunto de protecciones para los circuitos de fuerza de la estación. Formado por interruptor temomagnetico, caja, cable de alimentación y parte proporcional de tubo metálico y elementos auxiliares de instalación. Según especificaciones técnicas | PZA | 1
1211 | DGTM2112-PR-01128 | EP 117 | Suministro, instalación, configuración, comprobación y puesta en marcha de los tableros secundarios de ventilación de estación, totalmente equipados para el correcto funcionamiento de la instalación. Incluye los soportes correspondientes, latiguillos de conexión, cable de alimentación y parte proporcional de tubo metálico y elementos auxiliares. Según especificaciones técnicas | PZA | 1
| 4.4.4.7.2 |  | 4.4.4.7.2 Tableros de respaldo de distribución BT
1212 | DGTM2112-PR-01130 | EP 118 | Suministro, instalación, configuración, comprobación y puesta en marcha del tablero de distribución "U", alimentado desde SAI, para la alimentación de los circuitos críticos, totalmente equipados para el correcto funcionamiento de la instalación. Incluye los soportes correspondientes, latiguillos de conexión, cable de alimentación y parte proporcional de tubo metálico y elementos auxiliares. Según especificaciones técnicas | PZA | 1
1213 | DGTM2112-PR-01131 | EP 119 | Suministro, instalación, configuración, comprobación y puesta en marcha de los tableros de secundarios de respaldo para la alimentación de los circuitos de las diferentes especialidades, totalmente equipados para el correcto funcionamiento de la instalación. Incluye los soportes correspondientes, latiguillos de conexión UTP Cat6e, cable de alimentación y parte proporcional de tubo metálico y elementos auxiliares. Según especificaciones técnicas | PZA | 4
| 4.4.4.7.3 |  | 4.4.4.7.3 Alimentadores BT
1214 | DGTM2112-PR-01132 | EP 120 | Suministro, instalación, comprobación y puesta en marcha del cable del sistema de alumbrado y fuerza de las estaciones para el correcto funcionamiento de la instalación. Formado por cable del calibre correspondiente con aislamiento THHW-LS, parte proporcional de canalización portacables, tubería, conectores, accesorios y elementos auxiliares. Según especificaciones técnicas | PZA | 1
| 4.4.4.7.4 |  | 4.4.4.7.4 Canalizaciones eléctricas
1215 | DGTM2112-PR-01134 | EP 121 | Suministro, instalación, configuración y comprobación del conjunto de canalizaciones portacables y/o charolas necesarias para el tendido del cableado del Sistema de alumbrado y fuerza de las estaciones tipo subterránea. Incluye accesorios de montaje, soportes y elementos auxiliares para su correcta instalación y señalización. Según especificaciones | PZA | 1
| 4.4.4.7.5 |  | 4.4.4.7.5 Alumbrado
1216 | DGTM2112-PR-01135 | EP 122 | Suministro, instalación, configuración, comprobación y puesta en marcha del alumbrado en las salas y zonas técnicas de la estación. Formado por luminarias con lámparas fluorescentes, cables de conexión, tubería, soportes, accesorios, parte proporcional del sistema de control de alumbrado, accesorios de encendido y apagado y material para su correcta instalación y funcionamiento. Según pliego de especificaciones. | PZA | 1
1217 | DGTM2112-PR-01136 | EP 123 | Suministro, instalación, configuración, comprobación y puesta en marcha del alumbrado en el vestíbulo y accesos de las estaciones con luminarias de tecnología LED. Formado por luminarias con lámparas de tecnología LED , cables de conexión, tubería, soportes, accesorios, parte proporcional del sistema de control de alumbrado y material para su correcta instalación y funcionamiento. Según pliego de especificaciones. | PZA | 1
1218 | DGTM2112-PR-01137 | EP 122 | Suministro, instalación, configuración, comprobación y puesta en marcha del alumbrado en el vestíbulo y accesos de las estaciones con luminarias fluorescentes. Formado por luminarias con lámparas fluorescentes , cables de conexión, tubería, soportes, accesorios, parte proporcional del sistema de control de alumbrado y material para su correcta instalación y funcionamiento. Según pliego de especificaciones. | PZA | 1
1219 | DGTM2112-PR-01140 | EP 122 | Suministro, instalación, configuración, comprobación y puesta en marcha del alumbrado en el andén de las estaciones con luminarias fluorescentes. Formado por luminarias con lámparas fluorescentes, cables de conexión, tubería, soportes, accesorios, parte proporcional del sistema de control de alumbrado y material para su correcta instalación y funcionamiento. Según pliego de especificaciones. | PZA | 1
| 4.4.4.7.6 |  | 4.4.4.7.6 Contactos
1220 | DGTM2112-PR-01145 | EP 124 | Suministro, instalación, configuración, comprobación y puesta en marcha del conjunto de contactos en las zonas técnicas de la estación. Formado por contactos monofásicos dúplex, contactos trifásicos, cable de alimentación y parte proporcional de tubo metálico y elementos auxiliares. Según especificaciones | PZA | 1
1221 | DGTM2112-PR-01146 | EP 124 | Suministro, instalación, configuración, comprobación y puesta en marcha del conjunto de contactos en el vestíbulo de la estación. Formado por contactos monofásicos dúplex, contactos trifásicos, cable de alimentación y parte proporcional de tubo metálico y elementos auxiliares. Según especificaciones | PZA | 1
1222 | DGTM2112-PR-01148 | EP 124 | Suministro, instalación, configuración, comprobación y puesta en marcha del conjunto de contactos en el nivel anden de la estación. Formado por contactos monofásicos dúplex, contactos trifásicos, cable de alimentación y parte proporcional de tubo metálico y elementos auxiliares. Según especificaciones | PZA | 1
| 4.4.4.7.7 |  | 4.4.4.7.7 Sistema integrado de control distribuido
1223 | DGTM2112-PR-01151 | EP 125 | Suministro, instalación, configuración y comprobación del sistema de control distribuido para los tableros de EBT de la estación, incluyendo el suministro y montaje de los PLC's dedicados a cada tablero secundario BT, incluyendo pequeño material, integración en el Sistema de Telemando de la estación (TES) y pruebas, así como la integración de los tableros inteligentes de alumbrado en el Sistema Integrado de Control Distribuido de BT e integración en TES. Se incluye la parte proporcional de tableros de mando y protección, cableado de control y la implantación de sinópticos y todos los enclavamientos eléctricos y lógicos. Según especificaciones. | PZA | 1
1224 | DGTM2112-PR-01152 | EP 126 | Suministro, instalación, configuración y comprobación del sistema de control de alumbrado de estación, incluyendo el suministro y montaje de los PLC's, sensores de alumbrado y sensores de presencia, incluyendo pequeño material, cableado de alimentación y control, integración en el Sistema de Telemando de la estación (TES) y pruebas. Se incluye la parte proporcional de tableros de mando y protección, cableado de control y la implantación de sinópticos y todos los enclavamientos eléctricos y lógicos. Según especificaciones. | PZA | 1
| 4.4.4.7.8 |  | 4.4.4.7.8 Red de tierras estación
1225 | DGTM2112-PR-01153 | EP 127 | Realización campaña geoeléctrica sobre el futuro emplazamiento de la estación, con el objeto de determinar la resistividad del terreno en toda la extensión de la estación y en función de la profundidad; incluye campaña de campo para toma de datos y elaboración del estudio. Según especificaciones | PZA | 1
1226 | DGTM2112-PR-01154 | EP 128 | Suministro, montaje e instalación de la red aérea de puesta a tierra de la estación, formada por conductores desnudos de cobre de calibres 1/0 y 4/0 AWG, incluyendo las soldaduras aluminotérmicas necesarias, la conexión a los cables de espera de la malla enterrada o electrodo de tierra, las pletinas de cobre sobre aisladores tipo barril y los conectores bimetálicos y de bronce necesarios. Se incluye la parte proporcional de tubo metálico, pequeño material y elementos auxiliares (fijaciones, grapas, etc.). Según especificación técnica | PZA | 1
| 4.4.4.7.9 |  | 4.4.4.7.9 Sistema de protección contra descargas atmosféricas
1227 | DGTM2112-PR-01156 | EP 129 | Suministro, montaje e instalación del sistema de protección contra descargas atmosféricas de la estación, formada por sistema captador (malla o puntas captadoras, o combinación de ambas), ubicadas según grado de protección requerido (s/ norma IEC 62305) y conductores bajantes de calibre adecuado, incluyendo la puesta a tierra específica para cada conductor bajante, y su posterior conexión al sistema de puesta a tierra de la estación; se incluyen las soldaduras aluminotérmicas necesarias, las pletinas y los conectores necesarios. Se incluye la parte proporcional de tubo metálico, pequeño material y elementos auxiliares (fijaciones, grapas, etc.). Según especificación técnica | PZA | 1
| 4.4.4.7.10 |  | 4.4.4.7.10 Tableros secundarios de distribución BT
1228 | DGTM2112-PR-01157 | EP 130 | Puesta en marcha del sistema global de alumbrado, fuerza y distribución en BT, incluyendo la ejecución de pruebas en fábrica (FAT), pruebas en campo (SAT), entrega de documentación, manuales técnicos y capacitación del personal. | EJECUCIÓN | 1
| 4.5 |  | 4.5 Estación Tlaquepaque
| 4.5.1 |  | 4.5.1 Preliminares
| 4.5.1.1 |  | 4.5.1.1 Seguridad Vial y Peatonal
1229 | DGTM2112-PR-00574 | N.CTR.CAR.1.07.016/00 | Suministro colocación y mantenimiento de confinamiento a base de lámina pintro, colocadas en forma horizontal, y compuesto por modulos de una láminas y un marco de angulo y malla ciclon galvanizada de 55x55 mm, fijada con solera al angulo, para dar una altura igual a la que arrojaría un modulo de tres láminas, el precio incluye:los materiales puestos en el sitio de su colocación, lamina pintro y postes, angulo, solera y malla ciclon galvanizada, alineación y plomeo, asi como su mantenimiento periodico y todo lo necesario para su correcta ejecución por unidad de obra terminada. | m | 80
1230 | DGTM2112-PR-00575 | N.CTR.CAR.1.07.016/00 | Suministro, habilitado, fabricación y colocación de indicador de obstáculos, para ser colocados en confinamiento de obra, el precio incluye: la lámina calibre 16 de 20 por 90 cm, el fondo naranja fluorescente (pelicula reflejante alta intensidad), franjas en blanco (pelicula reflejante alta intensidad), a 45 grados, separadas entre si 10 cm, y de 10 cm de ancho, la mano de obra para su fabricación, transporte y colocación, maquinaria herramienta y equipo para sus traslados y colocación, y todo lo necesario para su correcta ejecución por unidad de obra terminada. | PZA | 48
1231 | DGTM2112-PR-00576 | N.CTR.CAR.1.07.016/00 | Suministro, fabricación y colocación de señal dinamica luminosa, con fonde negro mate y leyenda de color rojo, generado por los emisores de luz, de sección de 1.22x3.05 m, con la leyenda "precaución zona de obra", el precio unitario incluye: su bastidor para su colocación, poste tipo bandera, cimentación de concreto reforzado, anclas, placa base, herrajes, tornilleria, soldadura, fijación y colocación en el lugar indicado por la residencia de obra, y todo lo necesario para su correcta ejecución por unidad de obra terminada. | PZA | 1
1232 | DGTM2112-PR-00580 | N.CTR.CAR.1.07.016/00 | Suministro, fabricación y colocación de señales informativas para desvios de tránsito, protección de áreas de trabajo, de lámina galvanizada calibre 16, con fondo naranja (pelicula reflejante alta intensidad) con la leyenda y el filete en color blanco (recorte de pelicula reflejante alta intensidad), de sección de 1.22x1.80 m, con la leyenda "leyendas diversas por desvios y protección de obra ", el precio unitario incluye: su bastidor para su colocación, poste tipo bandera, cimentación de concreto reforzado, anclas, placa base, herrajes, tornilleria, soldadura, fijación y colocación en el lugar indicado por la residencia de obra, y todo lo necesario para su correcta ejecución por unidad de obra terminada. | PZA | 4
1233 | DGTM2112-PR-00581 | N.CTR.CAR.1.07.016/00 | Suministro, fabricación y colocación de señales informativas "obras en el camino" de lámina galvanizada calibre 16, con fondo naranja (pelicula reflejante grado diamante) con simbolo y filete en color blanco (recorte de pelicula reflejante grado diamante), de sección de 75x75 cm, con placa adicional de distancia de lámina galvanizada calibre 16 con fondo color naranja (pelicula reflejante alta intensidad) leyenda y filete en blanco (pelicula reflejante alta intensidad), el precio unitario incluye: poste, cimentación de concreto, tornilleria, soldadura, fijación y colocación a una altura libre del lecho bajo de la señal al nivel de banqueta de 2.5 m, en el lugar indicado por la residencia de obra, y todo lo necesario para su correcta ejecución por unidad de obra terminada. | PZA | 2
1234 | DGTM2112-PR-00582 | N.CTR.CAR.1.07.016/00 | Suministro, fabricación y colocación de señales informativas "banderero" de lámina galvanizada calibre 16, con fondo naranja (pelicula reflejante grado diamante) con simbolo y filete en color blanco (recorte de pelicula reflejante grado diamante), de sección de 75x75 cm, con placa adicional de distancia de lámina galvanizada calibre 16 con fondo color naranja (pelicula reflejante alta intensidad) leyenda y filete en blanco (pelicula reflejante alta intensidad), el precio unitario incluye: poste, cimentación de concreto, tornilleria, soldadura, fijación y colocación a una altura libre del lecho bajo de la señal al nivel de banqueta de 2.5 m, en el lugar indicado por la residencia de obra, y todo lo necesario para su correcta ejecución por unidad de obra terminada. | PZA | 4
| 4.5.2 |  | 4.5.2 Obra civil
| 4.5.2.1 |  | 4.5.2.1 Cimentación
1235 | DGTM2112-PR-00211 | N.CTR.CAR.1.06.003/04 | Perforación para pilas de estación elevada coladas en sitio, de diámetro de 150 cm. ejecutada con equipo de roto-percusión y con camisa de acero recuperable, el precio unitario incluye: maquinaria, equipo, herramienta y mano de obra para la perforación puestos en el sitio de su utilización, la camisa de acero con las características indicadas en el proyecto, trazo y nivelación las veces necesarias, así como los tiempos en activo, en espera y muertos para dar cumplimiento al proceso constructivo y a las condiciones de uso de vía pública; reposición del equipo roto percusor caso de rupturas o fallas, traslados y almacenajes en el sitio de su utilización, combustibles y lubricantes, el equipo y la mano de obra en apoyo a las maniobras de la perforación, el retiro del material producto de la perforación al banco de tiro en un radio no mayor de 20 km, y todo lo necesario para su correcta ejecución por unidad de obra terminada. | m | 300
1236 | DGTM2112-PR-00043 | EP 23 | Suministro y colocación de relleno de grava agregado máximo ¾ en excavaciones del nivel de remate de colado de muro milan o pilas al terreno natural, el precio unitario incluye: los materiales puestos en el sitio de su colocación, mermas y desperdicios, los acarreos internos necesarios en la zona de obra, la maquinaria, equipo, herramienta y mano de obra para realizar el relleno de grava, combustibles y lubricantes, el retiro del material no utilizable al banco de tiro en un radio no mayor de 20 km, los tiempos en activo, en espera y muertos para dar cumplimiento al proceso constructivo y las condiciones de uso de vía pública, y todo lo necesario para su correcta ejecución por unidad de obra terminada. | m3 | 212.06
1237 | DGTM2112-PR-00212 | N.CTR.CAR.1.02.004/02 | Suministro, habilitado, armado y colocación de acero de refuerzo corrugado, ASTM A-706 grado 60 y límite elástico fy=4200 kg/cm2 de pilas en estación elevada, el precio unitario incluye: El acero de refuerzo, los ganchos, dobleces, cortes, separadores, anillos, ganchos de izaje, soldaduras, conectores roscados y cuerda en varillas, traslapes, mermas, desperdicios, la mano de obra para su habilitado y armado, la maquinaria, equipo, herramienta y mano de obra para la colocación del acero de acuerdo a proyecto, los dispositivos necesarios para su colocación, las pruebas de calidad necesarias; así como los tiempos en activo, en espera y muertos para dar cumplimiento al proceso constructivo y las condiciones de uso de vía pública; el retiro del material no utilizable de este concepto al banco de tiro en un radio no mayor de 20 km, y todo lo necesario para su correcta ejecución por unidad de obra terminada. | kg | 67317
1238 | DGTM2112-PR-00213 | N.CTR.CAR.1.02.003/04 | Suministro, fabricación y colocación de concreto en pilas de estación elevada con una f´c= 300 kg/cm2, el precio unitario incluye: los materiales puestos en el sitio de su colocación, mermas y desperdicios, la maquinaria, equipo y mano de obra para su fabricación, la maquinaria, herramienta, equipo y mano de obra para su transporte y colocación, los dispositivos necesarios para su colocación, las pruebas de calidad necesarias, así como los tiempos en activo, en espera y muertos para dar cumplimiento al proceso constructivo y las condiciones de uso de vía pública; el retiro del material no utilizable de este concepto al banco de tiro en un radio no mayor de 20 km, y todo lo necesario para su correcta ejecución por unidad de obra terminada. | m3 | 318.09
1239 | DGTM2112-PR-00215 | N.CTR.CAR.1.06.003/04 | Demolición por medios mecánicos de cabeza de pila en estación elevada para descubrir acero de anclaje con cimentación, el precio unitario incluye: la maquinaria, equipo, herramienta y mano de obra para la realización del trabajo, los acarreos internos del material producto de la demolición hasta el lugar de su carga, la carga y acarreo hasta el banco de tiro en un radio no mayor de 20 km y todo lo necesario para su correcta ejecución, por unidad de obra terminada, | m3 | 127.23
1240 | DGTM2112-PR-00216 | N.CTR.CAR.1.02.003/04 | Suministro, fabricación y colocación de plantilla de concreto simple en cimentación de estación de viaducto elevado con una f´c= 100 kg/cm2, el precio unitario incluye: los materiales puestos en el sitio de su colocación, mermas y desperdicios, la maquinaria, equipo y mano de obra para su fabricación, la maquinaria, herramienta, equipo y mano de obra para su transporte y colocación, los dispositivos necesarios para su colocación, las pruebas de calidad necesarias, así como los tiempos en activo, en espera y muertos para dar cumplimiento al proceso constructivo y las condiciones de uso de vía pública; el retiro del material no utilizable de este concepto al banco de tiro en un radio no mayor de 20 km, y todo lo necesario para su correcta ejecución por unidad de obra terminada. | m3 | 27.5
1241 | DGTM2112-PR-00217 | N.CTR.CAR.1.02.004/02 | Suministro, habilitado, armado y colocación de acero de refuerzo corrugado, ASTM A-706 grado 60 y límite elástico de 4200 kg/cm2 en zapatas de cimentación de estaciones elevadas, el precio unitario incluye: El acero de refuerzo, los ganchos, dobleces, cortes, separadores, anillos, ganchos de izaje, soldaduras, conectores roscados y cuerda en varillas, traslapes, mermas, desperdicios, la mano de obra para su habilitado y armado, la maquinaria, equipo, herramienta y mano de obra para la colocación del acero de acuerdo a proyecto, los dispositivos necesarios para su colocación, las pruebas de calidad necesarias; así como los tiempos en activo, en espera y muertos para dar cumplimiento al proceso constructivo y las condiciones de uso de vía pública; el retiro del material no utilizable de este concepto al banco de tiro en un radio no mayor de 20 km, y todo lo necesario para su correcta ejecución por unidad de obra terminada. | kg | 139189
1242 | DGTM2112-PR-00218 | EP 04 | Suministro, habilitado y colocación de cimbra de contacto acabado común en elementos de cimentación de estaciones elevadas y obra falsa estructural, tubular o de madera. el precio incluye: el suministro de la parte proporcional que corresponda según el número de usos de toda la madera y obra falsa, herrajes, dispositivos de fijación, chaflanes, desmoldante, soportes de cualquier tipo, materiales de menor consumo; la mano de obra para carga, descarga, acarreo libre horizontal y/o vertical, trazo, habilitado o rehabilitado, cimbrado, descimbrado, colocación de desmoldante, remoción de rebabas, desaparición de juntas y limpieza; el equipo y la herramienta necesarios para la correcta ejecución del trabajo, el retiro del material no utilizable de este concepto al banco de tiro en un radio no mayor de 20 km, y todo lo necesario para su correcta ejecución por unidad de obra terminada; se pagarán los metros cuadrados en contacto con el concreto, | m2 | 285
1243 | DGTM2112-PR-00219 | N.CTR.CAR.1.02.003/04 | Suministro, fabricación y colocación de concreto en zapatas de cimentación de estaciones elevadas con una f´c= 300 kg/cm2, el precio unitario incluye: los materiales puestos en el sitio de su colocación, mermas y desperdicios, la maquinaria, equipo y mano de obra para su fabricación, la maquinaria, herramienta, equipo y mano de obra para su transporte y colocación, los dispositivos necesarios para su colocación, el vibrado, membrana de curado; las pruebas de calidad necesarias, así como los tiempos en activo, en espera y muertos para dar cumplimiento al proceso constructivo y las condiciones de uso de vía pública; el retiro del material no utilizable de este concepto al banco de tiro en un radio no mayor de 20 km, y todo lo necesario para su correcta ejecución por unidad de obra terminada. | m3 | 825
| 4.5.2.2 |  | 4.5.2.2 Subestructura
1244 | DGTM2112-PR-00220 | N.CTR.CAR.1.02.004/02 | Suministro, habilitado, armado y colocación de acero de refuerzo corrugado, ASTM A-706 grado 60 y límite elástico fy=4200 kg/cm2, en columnas de estaciones elevadas, el precio unitario incluye: El acero de refuerzo, los ganchos, dobleces, cortes, separadores, anillos, soldaduras, conectores roscados y cuerda en varillas, traslapes, mermas, desperdicios, la mano de obra para su habilitado y armado, la maquinaria, equipo, herramienta y mano de obra para la colocación del acero de acuerdo a proyecto, los dispositivos necesarios para su colocación, las pruebas de calidad necesarias; así como los tiempos en activo, en espera y muertos para dar cumplimiento al proceso constructivo y las condiciones de uso de vía pública; el retiro del material no utilizable de este concepto al banco de tiro en un radio no mayor de 20 km, y todo lo necesario para su correcta ejecución por unidad de obra terminada. | kg | 168094.21
1245 | DGTM2112-PR-00221 | N.CTR.CAR.1.02.004/02 | Suministro, habilitado, armado y colocación de acero de refuerzo corrugado, ASTM A-706 grado 60 y límite elástico fy=4200 kg/cm2, en cabezales de estaciones elevadas, el precio unitario incluye: El acero de refuerzo, los ganchos, dobleces, cortes, separadores, anillos, soldaduras, conectores roscados y cuerda en varillas, traslapes, mermas, desperdicios, la mano de obra para su habilitado y armado, la maquinaria, equipo, herramienta y mano de obra para la colocación del acero de acuerdo a proyecto, los dispositivos necesarios para su colocación, las pruebas de calidad necesarias; así como los tiempos en activo, en espera y muertos para dar cumplimiento al proceso constructivo y las condiciones de uso de vía pública; el retiro del material no utilizable de este concepto al banco de tiro en un radio no mayor de 20 km, y todo lo necesario para su correcta ejecución por unidad de obra terminada. | kg | 40254.42
1246 | DGTM2112-PR-00222 | EP 05 | Suministro, habilitado y colocación de cimbra de contacto acabado especial con el acabado y textura indicada en proyecto en columnas de estaciones elevadas y obra falsa estructural, tubular o de madera. El precio unitario incluye: El suministro de la parte proporcional que corresponda según el número de usos de toda la madera y/o lámina de acero, en la geometría indicada en proyecto, la obra falsa, herrajes, dispositivos de fijación, chaflanes, desmoldante, soportes de cualquier tipo, materiales de menor consumo; la mano de obra para carga, descarga, acarreo libre horizontal y/o vertical, trazo, alineación y nivelación, habilitado o rehabilitado, cimbrado, descimbrado, colocación de desmoldante, remoción de rebabas, desaparición de juntas y limpieza; el equipo y la herramienta necesarios para la correcta ejecución del trabajo; el retiro del material no utilizable de este concepto al banco de tiro en un radio no mayor de 20 km; se pagarán los metros cuadrados en contacto con el concreto; y todo lo necesario para su correcta ejecución por unidad de obra terminada | m2 | 1161.45
1247 | DGTM2112-PR-00223 | EP 05 | Suministro, habilitado y colocación de cimbra de contacto acabado especial con el acabado y textura indicada en proyecto en cabezal de estaciones elevadas y obra falsa estructural, tubular o de madera. El precio unitario incluye: El suministro de la parte proporcional que corresponda según el número de usos de toda la madera y/o lámina de acero, en la geometría indicada en proyecto, la obra falsa, herrajes, dispositivos de fijación, chaflanes, desmoldante, soportes de cualquier tipo, materiales de menor consumo; la mano de obra para carga, descarga, acarreo libre horizontal y/o vertical, trazo, alineación y nivelación, habilitado o rehabilitado, cimbrado, descimbrado, colocación de desmoldante, remoción de rebabas, desaparición de juntas y limpieza; el equipo y la herramienta necesarios para la correcta ejecución del trabajo; el retiro del material no utilizable de este concepto al banco de tiro en un radio no mayor de 20 km; se pagarán los metros cuadrados en contacto con el concreto; y todo lo necesario para su correcta ejecución por unidad de obra terminada | m2 | 265.84
1248 | DGTM2112-PR-00224 | EP 05 | Suministro, habilitado y colocación de cimbra acabado aparente para forjar huecos de topes sísmicos en columnas-cabezal de estaciones elevadas. El precio unitario incluye: el suministro de la parte proporcional que corresponda según el número de usos de toda la madera y/o lámina de acero, en la geometría indicada en proyecto, la obra falsa, herrajes, dispositivos de fijación, chaflanes, desmoldante, soportes de cualquier tipo, materiales de menor consumo; la mano de obra para carga, descarga, acarreo libre horizontal y/o vertical, trazo, alineación y nivelación, habilitado o rehabilitado, cimbrado, descimbrado, colocación de desmoldante, remoción de rebabas, desaparición de juntas y limpieza; el equipo y la herramienta necesarios para la correcta ejecución del trabajo, el retiro del material no utilizable de este concepto al banco de tiro en un radio no mayor de 20 km; se pagarán los metros cuadrados en contacto con el concreto; y todo lo necesario para su correcta ejecución por unidad de obra terminada | m2 | 23.67
1249 | DGTM2112-PR-00225 | N.CTR.CAR.1.02.003/04 | Suministro, fabricación y colocación de concreto en columnas de estaciones elevadas con una f´c 300 kg/cm2, tamaño maximo del agregado de 20 mm., resistencia normal, revenimiento, bombeable, el precio unitario incluye: los materiales puestos en el sitio de su colocación; tubería de PVC hidráulico de 4 pulgadas de diámetro para bajadas de aguas pluviales; mermas y desperdicios, la maquinaria, equipo y mano de obra para su fabricación, la maquinaria, herramienta, equipo y mano de obra para su transporte y colocación, los dispositivos necesarios para su colocación, el vibrado, membrana de curado; las pruebas de calidad necesarias, así como los tiempos en activo, en espera y muertos para dar cumplimiento al proceso constructivo y las condiciones de uso de vía pública; el retiro del material no utilizable de este concepto al banco de tiro en un radio no mayor de 20 km, y todo lo necesario para su correcta ejecución por unidad de obra terminada. | m3 | 500.36
1250 | DGTM2112-PR-00226 | N.CTR.CAR.1.02.003/04 | Suministro, fabricación y colocación de concreto en cabezal de estaciones elevadas con una f´c 300 kg/cm2, tamaño maximo del agregado de 20 mm., resistencia normal, revenimiento, bombeable, el precio unitario incluye: los materiales puestos en el sitio de su colocación; tubería de PVC hidráulico de 4 pulgadas de diámetro para bajadas de aguas pluviales; mermas y desperdicios, la maquinaria, equipo y mano de obra para su fabricación, la maquinaria, herramienta, equipo y mano de obra para su transporte y colocación, los dispositivos necesarios para su colocación, el vibrado, membrana de curado; las pruebas de calidad necesarias, así como los tiempos en activo, en espera y muertos para dar cumplimiento al proceso constructivo y las condiciones de uso de vía pública; el retiro del material no utilizable de este concepto al banco de tiro en un radio no mayor de 20 km, y todo lo necesario para su correcta ejecución por unidad de obra terminada. | m3 | 169.95
| 4.5.2.3 |  | 4.5.2.3 Superestructura
1251 | DGTM2112-PR-00227 | N.CTR.CAR.1.02.008/01 | Suministro, habilitado, fabricación, de armadura de viaducto elevado de estaciones, formada por perfiles estructurales y placas soldadas de acero A 709M Grado 345W y límite elástico 345 MPa. El precio unitario incluye: el suministro del perfil estructural, y placa de acero, de acuerdo a las características indicadas en proyecto, atiesadores, mermas, desperdicios y descalibre, soldadura, uniones, pintura anticorrosiva epoxy de zinc (base disolvente) de espesor de película seca de 40 (cuarenta) micras; pintura acabado final compuesta de capa intermedia de epoxy (base disolvente) con espesor de película seca de 70 (setenta) micras y capa de acabado final de poliuretano (base disolvente) con espesor de película seca de 50 (cincuenta) micras, del color según lo indicado en proyecto ejecutivo; ; la limpieza con chorro de arena; la aplicación de pintura anticorrosiva y acabado final; y materiales de menor consumo; la mano de obra para trazo, corte, habilitado, presentación, armado, esmerilado, soldado, limpieza, acarreo libre horizontal y/o verticales pruebas de calidad necesarias; el almacenaje en el sitio de su fabricación, la maquinaria, equipo y herramienta necesarios para la correcta ejecución de los trabajos; y todo lo necesario para su correcta ejecución por unidad de obra terminada | kg | 594740
1252 | DGTM2112-PR-00228 | N.CTR.CAR.1.02.008/01 | Transporte y montaje de armadura de viaducto elevado de estaciones, formada por perfiles estructurales y placas soldadas de acero A 709M Grado 345W y límite elástico 345 MPa. El precio unitario incluye: La maquinaria, equipos, herramienta, transportes y mano de obra para su traslado desde el lugar de fabricación hasta el sitio de su colocación en obra indicado en proyecto, las uniones necesarias para su colocación en obra, la estructura temporal de apuntalamiento en caso necesario; los elementos de fijación temporal para evitar volteo de la pieza; los costos de los permisos y licencias para realizar el traslado en las condiciones autorizadas, las maniobras necesarias en cuanto a posiciones de equipos y traspaleos de la armadura; los tiempos en activo, en espera y muertos para dar cumplimiento al proceso constructivo y las condiciones de uso de vía pública; y todo lo necesario para su correcta ejecución por unidad de obra terminada | kg | 594740
1253 | DGTM2112-PR-00229 | N.CTR.CAR.1.02.008/01 | Suministro, habilitado, fabricación, de marco central para generar vestíbulo en viaducto elevado de estaciones, formada por perfiles estructurales y placas de acero A 709M Grado 345W y límite elástico 345 MPa., soldada y/o atornillada. El precio unitario incluye: el suministro del perfil estructural, atiesadores, mermas, desperdicios y descalibre, soldadura, pintura anticorrosiva epoxy de zinc (base disolvente) de espesor de película seca de 40 (cuarenta) micras; pintura acabado final compuesta de capa intermedia de epoxy (base disolvente) con espesor de película seca de 70 (setenta) micras y capa de acabado final de poliuretano (base disolvente) con espesor de película seca de 50 (cincuenta) micras, del color según lo indicado en proyecto ejecutivo; ; la limpieza con chorro de arena; la aplicación de pintura anticorrosiva y acabado final; y materiales de menor consumo; la mano de obra para trazo, corte, habilitado, presentación, armado, esmerilado, soldado, limpieza, acarreo libre horizontal y/o vertical; la maquinaria, equipo y herramienta necesarios para la correcta ejecución de los trabajos y todo lo necesario para su correcta ejecución por unidad de obra terminada | kg | 128700
1254 | DGTM2112-PR-00230 | N.CTR.CAR.1.02.008/01 | Transporte y montaje de marco central para generar vestíbulo en viaducto elevado de estaciones, formada por perfiles estructurales y placas de acero A 709M Grado 345W y límite elástico 345 MPa, soldada y/o atornillada. El precio unitario incluye: El precio unitario incluye: La maquinaria, equipos, herramienta, transportes y mano de obra para su traslado desde el lugar de fabricación hasta el sitio de su colocación en obra indicado en proyecto, las uniones necesarias para su colocación en obra, la estructura temporal de apuntalamiento en caso necesario; los elementos de fijación temporal para evitar volteo de la pieza; los costos de los permisos y licencias para realizar el traslado en las condiciones autorizadas, las maniobras necesarias en cuanto a posiciones de equipos y traspaleos del marco; los tiempos en activo, en espera y muertos para dar cumplimiento al proceso constructivo y las condiciones de uso de vía pública; y todo lo necesario para su correcta ejecución por unidad de obra terminada | kg | 128700
1255 | DGTM2112-PR-00231 | N.CTR.CAR.1.02.008/01 | Suministro, habilitado, fabricación y colocación de elementos de unión entre armaduras en viaducto elevado de estaciones, formada por perfiles estructurales y placas de acero A 709M Grado 345W y límite elástico 345 MPa, soldada y/o atornillada, con uniones articuladas y rígidas, según lo indicado en proyecto. El precio unitario incluye: el suministro del perfil estructural, atiesadores, mermas, desperdicios y descalibre, soldadura, pintura anticorrosiva epoxy de zinc (base disolvente) de espesor de película seca de 40 (cuarenta) micras; pintura acabado final compuesta de capa intermedia de epoxy (base disolvente) con espesor de película seca de 70 (setenta) micras y capa de acabado final de poliuretano (base disolvente) con espesor de película seca de 50 (cincuenta) micras, del color según lo indicado en proyecto ejecutivo; ; la limpieza con chorro de arena; la aplicación de pintura anticorrosiva y acabado final; y materiales de menor consumo; la mano de obra para trazo, corte, habilitado, presentación, armado, esmerilado, soldado, limpieza, acarreo libre horizontal y/o vertical; la estructura temporal de apuntalamiento en caso necesario; los elementos de fijación temporal para evitar volteo de la pieza; la maquinaria, equipo y herramienta necesarios para la ejecución de los trabajos; los tiempos en activo, en espera y muertos para dar cumplimiento al proceso constructivo y las condiciones de uso de vía pública; y todo lo necesario para su correcta ejecución por unidad de obra terminada | kg | 338650
1256 | DGTM2112-PR-00232 | N.CTR.CAR.1.02.008/01 | Suministro, habilitado, fabricación y colocación de elementos de unión entre marcos de zona de vestibular en viaducto elevado de estaciones, formada por perfiles estructurales y placas de acero A 709M Grado 345W y límite elástico 345 MPa, soldada y/o atornillada, con uniones articuladas y rígidas, según lo indicado en proyecto. El precio unitario incluye: el suministro del perfil estructural, atiesadores, mermas, desperdicios y descalibre, soldadura, pintura anticorrosiva epoxy de zinc (base disolvente) de espesor de película seca de 40 (cuarenta) micras; pintura acabado final compuesta de capa intermedia de epoxy (base disolvente) con espesor de película seca de 70 (setenta) micras y capa de acabado final de poliuretano (base disolvente) con espesor de película seca de 50 (cincuenta) micras, del color según lo indicado en proyecto ejecutivo; ; la limpieza con chorro de arena; la aplicación de pintura anticorrosiva y acabado final; y materiales de menor consumo; la mano de obra para trazo, corte, habilitado, presentación, armado, esmerilado, soldado, limpieza, acarreo libre horizontal y/o vertical; la estructura temporal de apuntalamiento en caso necesario; los elementos de fijación temporal para evitar volteo de la pieza; la maquinaria, equipo y herramienta necesarios para la ejecución de los trabajos; los tiempos en activo, en espera y muertos para dar cumplimiento al proceso constructivo y las condiciones de uso de vía pública; y todo lo necesario para su correcta ejecución por unidad de obra terminada | kg | 64920
1257 | DGTM2112-PR-00233 | EP 07 | Suministro, habilitado y colocación de losa de 130 mm de espesor a base de METALDECK de 3”, grado 40, calibre 20, capa de compresión de 55 mm, de f’c de 300 kg/cm2, con acero de refuerzo corrugado, ASTM A-706 grado 60 y límite elástico de 4200 kg/cm2 en los diámetros y separaciones indicadas en proyecto, el precio unitario incluye: los materiales puestos en el sitio de su colocación; el acero de refuerzo según proyecto, los traslapes, ganchos dobleces, uniones soldadas, mermas y desperdicios; concreto con f’c de 300 kg/cm2; tapas de cierre, traslapes de lámina, unión entre láminas (tornillos autoperforantes o remaches o puntos de soldadura); conectores de cortante (pernos tipo Nelson o equivalente de 19 mm de espesor y longitud de 150 mm con límite elástico mínimo de 345 Mpa) con la separación indicada en proyecto; apoyo mínimo de la lámina de 4 cm; sus mermas y desperdicios, los cortes necesarios; trazo y nivelación las veces necesarias; el apuntalamiento provisional en caso de ser necesario (por 15 días); los acarreos internos necesarios, así como; Maquinaria, equipo, herramienta y mano de obra para la ejecución del concepto puestos en el sitio de su utilización; los tiempos en activo, en espera y muertos para dar cumplimiento al proceso constructivo y a las condiciones de uso de vía pública; combustibles y lubricantes, el retiro del material producto de la actividad al banco de tiro en un radio no mayor de 20 km, y todo lo necesario para su correcta ejecución por unidad de obra terminada. | m2 | 1321
1258 | DGTM2112-PR-00234 | EP 08 | Suministro, habilitado y colocación de losa de 240 mm de espesor a base de METALDECK de 3”, grado 40, calibre 18, capa de compresión de 175 mm, de f’c de 300 kg/cm2, con acero de refuerzo corrugado, ASTM A-706 grado 60 y límite elástico de 4200 kg/cm2 en los diámetros y separaciones indicadas en proyecto, el precio unitario incluye: los materiales puestos en el sitio de su colocación; el acero de refuerzo según proyecto, los traslapes, ganchos dobleces, uniones soldadas, mermas y desperdicios; concreto con f’c de 300 kg/cm2; tapas de cierre, traslapes de lámina, unión entre láminas (tornillos autoperforantes o remaches o puntos de soldadura); conectores de cortante (pernos tipo Nelson o equivalente de 19 mm de espesor y longitud de 150 mm con límite elástico mínimo de 345 Mpa) con la separación indicada en proyecto; apoyo mínimo de la lámina de 4 cm; sus mermas y desperdicios, los cortes necesarios; trazo y nivelación las veces necesarias; el apuntalamiento provisional en caso de ser necesario (por 15 días); los acarreos internos necesarios, así como; Maquinaria, equipo, herramienta y mano de obra para la ejecución del concepto puestos en el sitio de su utilización; los tiempos en activo, en espera y muertos para dar cumplimiento al proceso constructivo y a las condiciones de uso de vía pública; combustibles y lubricantes, el retiro del material producto de la actividad al banco de tiro en un radio no mayor de 20 km, y todo lo necesario para su correcta ejecución por unidad de obra terminada. | m2 | 1302
1259 | DGTM2112-PR-00235 | EP 15 | Suministro y colocación de amortiguador de tipo viscoso de 2500 kN de capacidad según la ley de comportamiento F= C x V?. donde C= 2450 kN y ?= 0.15. El precio incluye: los materiales y/o dispositivos puestos en el sitio de su utilización, la maquinaria, equipos, herramienta y mano de obra para su colocación en el lugar que indique el proyecto, los acarreos internos y externos necesarios, las pruebas de calidad necesarias previo a su aceptación en obra, las garantías de calidad, durabilidad y funcionalidad necesarias en cuanto al tipo de dispositivo utilizado, los elementos de fijación necesarios; y todo lo necesario para su correcta ejecución por unidad de obra terminada | PZA | 4
1260 | DGTM2112-PR-00236 | EP 16 | Suministro, habilitado, fabricación y colocación tensores formados por perfiles estructurales y placas soldadas de acero A 709M Grado 345W y límite elástico 345 MPa. según proyecto de elementos de unión entre marcos de zona de vestibular de estaciones elevadas, según lo indicado en proyecto. El precio unitario incluye: el suministro de los materiales puestos en el sitio de su colocación, el acero con las secciones y geometrías indicadas en proyecto, los elementos para su fijación (bases, apoyos, sujetadores, etc) mermas, desperdicios y soldadura, pintura anticorrosiva epoxy de zinc (base disolvente) de espesor de película seca de 40 (cuarenta) micras; pintura acabado final compuesta de capa intermedia de epoxy (base disolvente) con espesor de película seca de 70 (setenta) micras y capa de acabado final de poliuretano (base disolvente) con espesor de película seca de 50 (cincuenta) micras, del color según lo indicado en proyecto ejecutivo; ; la limpieza con chorro de arena; la aplicación de pintura anticorrosiva y acabado final; y materiales de menor consumo; la mano de obra para trazo, corte, habilitado, presentación, armado, esmerilado, soldado, limpieza, acarreo libre horizontal y/o vertical; la maquinaria, equipo y herramienta necesarios para la ejecución de los trabajos; los tiempos en activo, en espera y muertos para dar cumplimiento al proceso constructivo y las condiciones de uso de vía pública; y todo lo necesario para su correcta ejecución por unidad de obra terminada | kg | 13560
1261 | DGTM2112-PR-00237 | N.CTR.CAR.1.02.008/01 | Suministro, habilitado, fabricación y colocación de estructura de soporte de anden de estaciones elevadas a base de acero estructural A 709M Grado 345W y límite elástico 345 MPa. según lo indicado en proyecto. El precio unitario incluye: el suministro de los materiales puestos en el sitio de su colocación, el acero con las secciones y geometrías indicadas en proyecto mermas, desperdicios, descalibres y soldadura, pintura anticorrosiva epoxy de zinc (base disolvente) de espesor de película seca de 40 (cuarenta) micras; pintura acabado final compuesta de capa intermedia de epoxy (base disolvente) con espesor de película seca de 70 (setenta) micras y capa de acabado final de poliuretano (base disolvente) con espesor de película seca de 50 (cincuenta) micras, del color según lo indicado en proyecto ejecutivo; ; la limpieza con chorro de arena; la aplicación de pintura anticorrosiva y acabado final; y materiales de menor consumo; la soldadura de unión del elemento de este concepto con la estructura principal de la estación (cartabones en caso necesario); la mano de obra para trazo, corte, habilitado, presentación, armado, esmerilado, soldado, limpieza, acarreo libre horizontal y/o vertical; la maquinaria, equipo y herramienta necesarios para la ejecución de los trabajos. y todo lo necesario para su correcta ejecución por unidad de obra terminada | kg | 13920
1262 | DGTM2112-PR-00238 | EP 139 | Suministro, habilitado, fabricación y colocación bulón de acero F-125, diámetro 70 mm, límite elástico de 549 MPa y una resistencia a la ruptura de 784 MPa, de elementos de unión entre marcos de zona de vestibular y pasarela de acceso a estaciones elevadas, según lo indicado en proyecto. El precio unitario incluye: el suministro de los materiales puestos en el sitio de su colocación, el acero con las geometrías indicadas en proyecto para su fijación (bases, apoyos, sujetadores, etc) mermas, desperdicios y soldadura, pintura anticorrosiva epoxy de zinc (base disolvente) de espesor de película seca de 40 (cuarenta) micras; y materiales de menor consumo; la mano de obra para trazo, corte, habilitado, presentación, armado, esmerilado, soldado, limpieza, acarreo libre horizontal y/o vertical, aplicación de pintura anticorrosiva y limpieza; la maquinaria, equipo y herramienta necesarios para la ejecución de los trabajos; los tiempos en activo, en espera y muertos para dar cumplimiento al proceso constructivo y las condiciones de uso de vía pública; y todo lo necesario para su correcta ejecución por unidad de obra terminada | PZA | 4
1263 | DGTM2112-PR-01441 |  | Suministro y colocación de neopreno en estación de sección 1100 por 900 mm, dureza Shore A-60 (ASTM D_2240), resistencia a la ruptura mayor a 17.5 MPa, alargamiento a la ruptura mayor a 350% (ASTM D 412); con 8 capas y láminas de 20 mm y 4 mm, de límite elástico mínimo de 240 N/mm2 y carga a la ruptura mínima de 420 N/mm2 (clase CF-24) según proyecto, el precio unitario incluye: los materiales puestos en el sitio de su utilización a la altura indicada en proyecto, mortero autonivelante en la unión columna – neopreno con las dimensiones indicadas en proyecto; el epóxico entre la unión trabe-neopreno; placa metálica vulcanizada en la parte superior del neopreno; la placa inferior y superior con los espesores, geometrías y orificios según lo indicado en proyecto; tornillo, tuercas; el marco metálico rodeando el apoyo de neopreno; así como; la herramienta mano de obra para su colocación, los dispositivos necesarios para su colocación; las pruebas de calidad necesarias para su aceptación; los tiempos en activo, en espera y muertos para dar cumplimiento al proceso constructivo y las condiciones de uso de vía pública; la maquinaria, y todo lo necesario para su correcta ejecución, por unidad de obra terminada, | PZA | 12
1264 | DGTM2112-PR-01442 |  | Suministro y colocación de neopreno en estación de sección 750 por 350 y espesor de 30 mm, dureza Shore A-60 (ASTM D_2240), resistencia a la ruptura mayor a 17.5 MPa, alargamiento a la ruptura mayor a 350% (ASTM D 412); con 1 capas y láminas de 5 mm, de límite elástico mínimo de 240 N/mm2 y carga a la ruptura mínima de 420 N/mm2 (clase CF-24) según proyecto, el precio unitario incluye: los materiales puestos en el sitio de su utilización a la altura indicada en proyecto; así como; la herramienta mano de obra para su colocación, los dispositivos necesarios para su colocación; las pruebas de calidad necesarias para su aceptación; los tiempos en activo, en espera y muertos para dar cumplimiento al proceso constructivo y las condiciones de uso de vía pública; la maquinaria, y todo lo necesario para su correcta ejecución, por unidad de obra terminada. | dm3 | 94
| 4.5.2.4 |  | 4.5.2.4 Edificio de acceso 1
| 4.5.2.4.1 |  | 4.5.2.4.1 Cimentación
1265 | DGTM2112-PR-01186 | N.CTR.CAR.1.01.007/11 | Excavación a cielo abierto en cimentaciones de edificios de acceso de estaciones elevadas por medios mecánicos, medido en banco según líneas de proyecto, incluye: trazo y nivelación las veces necesarias, la conformación de talud indicado en proyecto, el afine y nivelación del fondo de excavación por medios manuales en los últimos 15 cm, la maquinaria, acarreos internos, traspaleos dentro de la obra hasta el lugar de carga, la herramienta y mano de obra, la carga, acarreo en un radio no mayor de 20 km., la descarga, el señalamiento, cárcamos de achique provisionales en cada etapa de excavación, bombeo en casos necesarios de agua freática o de lluvia; los tiempos en activo, en espera y muertos para dar cumplimiento al proceso constructivo y las condiciones de uso de vía pública; y todo lo necesario para su correcta ejecución, por unidad de obra terminada. | m3 | 346.81
1266 | DGTM2112-PR-01187 | N.CTR.CAR.1.02.003/04 | Suministro, fabricación y colocación de plantilla de concreto simple en cimentación de edificios de acceso de estaciones elevadas con una f´c= 150 kg/cm2, el precio unitario incluye: los materiales puestos en el sitio de su colocación, mermas y desperdicios, la maquinaria, equipo y mano de obra para su fabricación, la maquinaria, herramienta, equipo y mano de obra para su transporte y colocación, los dispositivos necesarios para su colocación, las pruebas de calidad necesarias, así como los tiempos en activo, en espera y muertos para dar cumplimiento al proceso constructivo y las condiciones de uso de vía pública; el retiro del material no utilizable de este concepto al banco de tiro en un radio no mayor de 20 km, y todo lo necesario para su correcta ejecución por unidad de obra terminada. | m3 | 8.49
1267 | DGTM2112-PR-01188 | N.CTR.CAR.1.02.004/02 | Suministro, habilitado, armado y colocación de acero de refuerzo corrugado, ASTM A-706 grado 60 y límite elástico de 4200 kg/cm2, en cimentación de edificios de acceso de estaciones elevadas, el precio unitario incluye: El acero de refuerzo en los diámetros, separaciones y geometrías indicadas en proyecto; los ganchos, dobleces, cortes, separadores, anillos, ganchos de izaje, soldaduras, conectores roscados y cuerda en varillas, traslapes, mermas, desperdicios, la mano de obra para su habilitado y armado, la maquinaria, equipo, herramienta y mano de obra para la colocación del acero de acuerdo a proyecto, los dispositivos necesarios para su colocación, las pruebas de calidad necesarias; así como los tiempos en activo, en espera y muertos para dar cumplimiento al proceso constructivo y las condiciones de uso de vía pública; el retiro del material no utilizable de este concepto al banco de tiro en un radio no mayor de 20 km, y todo lo necesario para su correcta ejecución por unidad de obra terminada. | kg | 12692.72
1268 | DGTM2112-PR-01189 | EP 04 | Suministro, habilitado y colocación de cimbra de contacto acabado común en elementos de cimentación de edificios de acceso de estaciones elevadas y obra falsa estructural, tubular o de madera. El precio incluye: el suministro de la parte proporcional que corresponda según el número de usos de toda la madera y obra falsa, herrajes, dispositivos de fijación, chaflanes, desmoldante, soportes de cualquier tipo, materiales de menor consumo; la mano de obra para carga, descarga, acarreo libre horizontal y/o vertical, trazo, habilitado o rehabilitado, cimbrado, descimbrado, colocación de desmoldante, remoción de rebabas, desaparición de juntas y limpieza; el equipo y la herramienta necesarios para la correcta ejecución del trabajo; el retiro del material no utilizable de este concepto al banco de tiro en un radio no mayor de 20 km, y todo lo necesario para su correcta ejecución por unidad de obra terminada; se pagarán los metros cuadrados en contacto con el concreto. | m2 | 48.7
1269 | DGTM2112-PR-01190 | N.CTR.CAR.1.02.003/04 | Suministro, fabricación y colocación de concreto en cimentación de edificios de acceso de estaciones elevadas con una f´c= 300 kg/cm2, tamaño maximo del agregado de 20 mm., resistencia normal, revenimiento, bombeable, el precio unitario incluye: los materiales puestos en el sitio de su colocación, mermas y desperdicios, la maquinaria, equipo y mano de obra para su fabricación, la maquinaria, herramienta, equipo y mano de obra para su transporte y colocación, los dispositivos necesarios para su colocación, el vibrado, membrana de curado; las pruebas de calidad necesarias, así como los tiempos en activo, en espera y muertos para dar cumplimiento al proceso constructivo y las condiciones de uso de vía pública; el retiro del material no utilizable de este concepto al banco de tiro en un radio no mayor de 20 km, y todo lo necesario para su correcta ejecución por unidad de obra terminada. | m3 | 116.6
| 4.5.2.4.2 |  | 4.5.2.4.2 Estructura
1270 | DGTM2112-PR-01191 | N.CTR.CAR.1.02.004/02 | Suministro, habilitado, armado y colocación de acero de refuerzo corrugado, ASTM A-706 grado 60 y límite elástico de 4200 kg/cm2, en muros de edificios de acceso de estaciones elevadas, el precio unitario incluye: El acero de refuerzo en los diámetros, separaciones y geometrías indicadas en proyecto; los ganchos, dobleces, cortes, separadores, anillos, ganchos de izaje, soldaduras, conectores roscados y cuerda en varillas, traslapes, mermas, desperdicios, la mano de obra para su habilitado y armado, la maquinaria, equipo, herramienta y mano de obra para la colocación del acero de acuerdo a proyecto, los dispositivos necesarios para su colocación, las pruebas de calidad necesarias; así como los tiempos en activo, en espera y muertos para dar cumplimiento al proceso constructivo y las condiciones de uso de vía pública; el retiro del material no utilizable de este concepto al banco de tiro en un radio no mayor de 20 km, y todo lo necesario para su correcta ejecución por unidad de obra terminada. | kg | 16138.72
1271 | DGTM2112-PR-01192 | EP 04 | Suministro, habilitado y colocación de cimbra de contacto acabado común en elementos de muros de edificios de acceso de estaciones elevadas y obra falsa estructural, tubular o de madera. El precio incluye: el suministro de la parte proporcional que corresponda según el número de usos de toda la madera y obra falsa, herrajes, dispositivos de fijación, chaflanes, desmoldante, soportes de cualquier tipo, materiales de menor consumo; la mano de obra para carga, descarga, acarreo libre horizontal y/o vertical, trazo, habilitado o rehabilitado, cimbrado, descimbrado, colocación de desmoldante, remoción de rebabas, desaparición de juntas y limpieza; el equipo y la herramienta necesarios para la correcta ejecución del trabajo; el retiro del material no utilizable de este concepto al banco de tiro en un radio no mayor de 20 km, y todo lo necesario para su correcta ejecución por unidad de obra terminada; se pagarán los metros cuadrados en contacto con el concreto. | m2 | 253.54
1272 | DGTM2112-PR-01193 |  | Suministro, habilitado y colocación de cimbra de contacto acabado especial de acuerdo a proyecto en elementos de muros de edificios de acceso de estaciones elevadas y obra falsa estructural, tubular o de madera. El precio incluye: el suministro de la parte proporcional que corresponda según el número de usos de toda la madera y obra falsa, herrajes, dispositivos de fijación, chaflanes, desmoldante, soportes de cualquier tipo, materiales de menor consumo; la mano de obra para carga, descarga, acarreo libre horizontal y/o vertical, trazo, habilitado o rehabilitado, cimbrado, descimbrado, colocación de desmoldante, remoción de rebabas, desaparición de juntas y limpieza; el equipo y la herramienta necesarios para la correcta ejecución del trabajo; el retiro del material no utilizable de este concepto al banco de tiro en un radio no mayor de 20 km, y todo lo necesario para su correcta ejecución por unidad de obra terminada; se pagarán los metros cuadrados en contacto con el concreto. | m2 | 451.76
1273 | DGTM2112-PR-01194 |  | Suministro, fabricación y colocación de concreto en muros de edificios de acceso de estaciones elevadas con una f´c= 300 kg/cm2, el precio unitario incluye: los materiales puestos en el sitio de su colocación, mermas y desperdicios, la maquinaria, equipo y mano de obra para su fabricación, la maquinaria, herramienta, equipo y mano de obra para su transporte y colocación, los dispositivos necesarios para su colocación, el vibrado, membrana de curado; las pruebas de calidad necesarias, así como los tiempos en activo, en espera y muertos para dar cumplimiento al proceso constructivo y las condiciones de uso de vía pública; el retiro del material no utilizable de este concepto al banco de tiro en un radio no mayor de 20 km, y todo lo necesario para su correcta ejecución por unidad de obra terminada. | m3 | 73.12
1274 | DGTM2112-PR-01195 |  | Suministro, habilitado y colocación de lámina losacero METALDECK o similar equivalente de 3”, grado 40, calibre 18, en edificio de acceso estaciones elevadas. El precio unitario incluye: los materiales puestos en el sitio de su colocación indicado en el proyecto; tapas de cierre, traslapes de lámina, unión entre láminas (tornillos autoperforantes o remaches o puntos de soldadura); apoyo mínimo de la lámina de 4 cm; sus mermas y desperdicios, los cortes necesarios; trazo y nivelación las veces necesarias; el apuntalamiento provisional en caso de ser necesario (por 15 días una vez colocado el concreto); los acarreos internos necesarios horizontales y verticales, las pruebas de calidad necesarias, así como: maquinaria, equipo, herramienta y mano de obra para la ejecución del concepto puestos en el sitio de su utilización; los tiempos en activo, en espera y muertos para dar cumplimiento al proceso constructivo y a las condiciones de uso de vía pública; combustibles y lubricantes, el retiro del material producto de la actividad al banco de tiro en un radio no mayor de 20 km, y todo lo necesario para su correcta ejecución por unidad de obra terminada. | m2 | 37.68
1275 | DGTM2112-PR-01196 |  | Suministro, habilitado, armado y colocación de acero de refuerzo corrugado, ASTM A-706 grado 60 fy=4200 kg/cm2, colocado sobre lámina losacero en edificio de acceso de estaciones elevadas; El precio unitario incluye: el acero de refuerzo, los ganchos, dobleces, cortes, separadores, anillos, ganchos de izaje, soldaduras, conectores roscados y cuerda en varillas, traslapes, mermas, desperdicios, la mano de obra para su habilitado y armado, la maquinaria, equipo, herramienta y mano de obra para la colocación del acero de acuerdo a proyecto, los dispositivos necesarios para su colocación, las pruebas de calidad necesarias; así como los tiempos en activo, en espera y muertos para dar cumplimiento al proceso constructivo y las condiciones de uso de vía pública; el retiro del material no utilizable de este concepto al banco de tiro en un radio no mayor de 20 km, y todo lo necesario para su correcta ejecución por unidad de obra terminada. | kg | 947.07
1276 | DGTM2112-PR-01197 |  | Suministro y colocación de pernos tipo Nelson o similar equivalente con límite elástico mínimo de 345 MPa de diámetro 19 mm (3/4”) y longitud de 106 mm (4¾”) para fijar losacero a estructura principal de acero, en edificio de acceso de estaciones elevadas, el precio unitario incluye: el suministro de los materiales puestos en el sitio de su colocación, el equipo (perneadora) y mano de obra para su fijación a la estructura metálica, los elementos de porcelana para su fijación o los requeridos por el fabricante, las pruebas de calidad necesarias; los acarreos internos verticales y horizontales, así como los tiempos en activo, en espera y muertos para dar cumplimiento al proceso constructivo y las condiciones de uso de vía pública; el retiro del material no utilizable de este concepto al banco de tiro en un radio no mayor de 20 km, se entiende por similar equivalente aquellos materiales que cumplen como mínimo con las mismas especificaciones técnicas de calidad, duración y garantía; y todo lo necesario para su correcta ejecución por unidad de obra terminada. | PZA | 161.59
1277 | DGTM2112-PR-01198 |  | Suministro, fabricación y colocación de concreto en losas colocado sobre losacero con una f´c=300 kg/cm2, agregado máximo 15 mm, y recubrimiento mínimo de 30 mm, en edificio de acceso de estaciones elevadas, el precio unitario incluye: los materiales puestos en el sitio de su colocación, mermas y desperdicios, la cimbra necesaria, vibrado y membrana de curado; la maquinaria, equipo y mano de obra para su fabricación; la maquinaria, herramienta, equipo y mano de obra para su transporte y colocación, las pruebas de calidad necesarias, los dispositivos necesarios para su colocación, las pruebas de calidad necesarias; así como los tiempos en activo, en espera y muertos para dar cumplimiento al proceso constructivo y las condiciones de uso de vía pública; el retiro del material no utilizable de este concepto al banco de tiro en un radio no mayor de 20 km, y todo lo necesario para su correcta ejecución por unidad de obra terminada. | m3 | 4.18
1278 | DGTM2112-PR-01199 |  | Suministro, habilitado, fabricación y colocación de lámina galvanizada antiderrapante de 6.3 mm de espesor en escalones de edificios de acceso a estaciones elevadas con la goemetría indicada en proyecto. El precio unitario incluye: el suministro de la lámina galvanizada, mermas, desperdicios y descalibre, soldadura, y materiales de menor consumo; la mano de obra para trazo, corte, habilitado, presentación, armado, esmerilado, soldado, limpieza, acarreo libre horizontal y/o vertical; la maquinaria, equipo y herramienta necesarios para la ejecución de los trabajos; los tiempos en activo, en espera y muertos para dar cumplimiento al proceso constructivo y las condiciones de uso de vía pública; y todo lo necesario para su correcta ejecución por unidad de obra terminada | kg | 10623.4286
1279 | DGTM2112-PR-01200 |  | Suministro, habilitado, fabricación y colocación de estructura (vigas, columnas y trabes) en edificio de acceso de estaciones elevadas, formada por acero A 709M Grado 345W y límite elástico 345 MPa, soldada, con uniones articuladas y rígidas, según lo indicado en proyecto. El precio unitario incluye: el suministro del perfil estructural, atiesadores, mermas, desperdicios y descalibre, soldadura, pintura anticorrosiva epoxy de zinc (base disolvente) de espesor de película seca de 40 (cuarenta) micras; pintura acabado final compuesta de capa intermedia de epoxy (base disolvente) con espesor de película seca de 70 (setenta) micras y capa de acabado final de poliuretano (base disolvente) con espesor de película seca de 50 (cincuenta) micras, del color según lo indicado en proyecto ejecutivo; ; la limpieza con chorro de arena; la aplicación de pintura anticorrosiva y acabado final; materiales de menor consumo; la mano de obra para trazo, corte, habilitado, presentación, armado, esmerilado, soldado, limpieza, acarreo libre horizontal y/o vertical, la limpieza y aplicación de pintura anticorrosiva; la estructura temporal de apuntalamiento en caso necesario; los elementos de fijación temporal para evitar volteo de la pieza; la maquinaria, equipo y herramienta necesarios para la ejecución de los trabajos; los tiempos en activo, en espera y muertos para dar cumplimiento al proceso constructivo y las condiciones de uso de vía pública; y todo lo necesario para su correcta ejecución por unidad de obra terminada | kg | 58200
1280 | DGTM2112-PR-01201 |  | Suministro, habilitado, armado y colocación de placa base con el espesor y geometría indicada en proyecto, para unión de cimentación con estructura principal de edificio de acceso de estaciones elevadas, con anclas de varilla corrugada con la geometría y dimensiones según proyecto de acero ASTM A-706 grado 60 y límite elástico fy=4200 kg/cm2, el precio unitario incluye: la placa, sus cortes, mermas, descalibres y desperdicios; los orificios en placa para anclas, soldadura de botón, esmerilado, pintura anticorrosiva en cara expuesta, mermas, desperdicios, la mano de obra para su habilitado y armado, la maquinaria, equipo, herramienta y mano de obra para la colocación de acuerdo a proyecto, los dispositivos necesarios para su colocación, las pruebas de calidad necesarias; así como los tiempos en activo, en espera y muertos para dar cumplimiento al proceso constructivo y las condiciones de uso de vía pública; y todo lo necesario para su correcta ejecución por unidad de obra terminada. | kg | 954.56
| 4.5.2.5 |  | 4.5.2.5 Pasarela de acceso 1
| 4.5.2.5.1 |  | 4.5.2.5.1 Cimentación
1281 | DGTM2112-PR-01163 | N.CTR.CAR.1.06.003/04 | Perforación para pilas de pasarela de acceso de viaducto elevado coladas en sitio, de diámetro de 100 cm. ejecutada con equipo de roto-percusión y con camisa de acero recuperable, el precio unitario incluye: maquinaria, equipo, herramienta y mano de obra para la perforación puestos en el sitio de su utilización, la camisa de acero con las características indicadas en el proyecto, trazo y nivelación las veces necesarias, así como los tiempos en activo, en espera y muertos para dar cumplimiento al proceso constructivo y a las condiciones de uso de vía pública; reposición del equipo roto percusor en caso de rupturas o fallas, traslados y almacenajes en el sitio de su utilización, combustibles y lubricantes, el equipo y la mano de obra en apoyo a las maniobras de la perforación, el retiro del material producto de la perforación al banco de tiro en un radio no mayor de 20 km, y todo lo necesario para su correcta ejecución por unidad de obra terminada. | m | 200
1282 | DGTM2112-PR-01164 | N.CTR.CAR.1.02.004/02 | Suministro, habilitado, armado y colocación de acero de refuerzo corrugado, ASTM A-706 grado 60 y límite elástico fy=4200 kg/cm2 en pilas de pasarela de acceso de viaducto elevado, el precio unitario incluye: El acero de refuerzo con los diámetros, separaciones y geometrías indicadas en proyecto, los ganchos, dobleces, cortes, separadores, anillos, ganchos de izaje, soldaduras, conectores roscados y cuerda en varillas, traslapes, mermas, desperdicios, la mano de obra para su habilitado y armado, la maquinaria, equipo, herramienta y mano de obra para la colocación del acero de acuerdo a proyecto, los dispositivos necesarios para su colocación, las pruebas de calidad necesarias; así como los tiempos en activo, en espera y muertos para dar cumplimiento al proceso constructivo y las condiciones de uso de vía pública; el retiro del material no utilizable de este concepto al banco de tiro en un radio no mayor de 20 km, y todo lo necesario para su correcta ejecución por unidad de obra terminada. | kg | 47200
1283 | DGTM2112-PR-01165 | N.CTR.CAR.1.02.003/04 | Suministro, fabricación y colocación de concreto en pilas de pasarela de acceso de viaducto elevado con una f´c= 300 kg/cm2, el precio unitario incluye: los materiales puestos en el sitio de su colocación, mermas y desperdicios, la maquinaria, equipo y mano de obra para su fabricación; la maquinaria, herramienta, equipo y mano de obra para su transporte y colocación, los dispositivos necesarios para su colocación en el sitio indicado en el proyecto, las pruebas de calidad necesarias, así como los tiempos en activo, en espera y muertos para dar cumplimiento al proceso constructivo y las condiciones de uso de vía pública; el retiro del material no utilizable de este concepto al banco de tiro en un radio no mayor de 20 km, y todo lo necesario para su correcta ejecución por unidad de obra terminada. | m3 | 157.08
1284 | DGTM2112-PR-01166 | N.CTR.CAR.1.01.007/11 | Excavación a cielo abierto en cimentaciones de pasarela de acceso de viaducto elevado por medios mecánicos, medido en banco según líneas de proyecto, incluye: trazo y nivelación las veces necesarias, la conformación de talud indicado en proyecto, el afine y nivelación del fondo de excavación por medios manuales en los últimos 15 cm, la maquinaria, acarreos internos, traspaleos dentro de la obra hasta el lugar de carga, la herramienta y mano de obra, la carga, acarreo en un radio no mayor de 20 km., la descarga, el señalamiento, cárcamos de achique provisionales en cada etapa de excavación, bombeo en casos necesarios de agua freática o de lluvia; los tiempos en activo, en espera y muertos para dar cumplimiento al proceso constructivo y las condiciones de uso de vía pública; y todo lo necesario para su correcta ejecución, por unidad de obra terminada. | m3 | 18
1285 | DGTM2112-PR-01167 | N.CTR.CAR.1.06.003/04 | Demolición por medios mecánicos de cabeza de pila de pasarela de acceso viaducto elevado para descubrir acero de anclaje con cimentación, el precio unitario incluye: la maquinaria, equipo, herramienta y mano de obra para la realización del trabajo, los acarreos internos del material producto de la demolición hasta el lugar de su carga, la carga y acarreo hasta el banco de tiro en un radio no mayor de 20 km y todo lo necesario para su correcta ejecución, por unidad de obra terminada. | m3 | 1.8
1286 | DGTM2112-PR-01168 | N.CTR.CAR.1.02.003/04 | Suministro, fabricación y colocación de plantilla de concreto simple en cimentación de pasarela de acceso de viaducto elevado con una f´c= 150 kg/cm2, el precio unitario incluye: los materiales puestos en el sitio de su colocación, mermas y desperdicios, la maquinaria, equipo y mano de obra para su fabricación, la maquinaria, herramienta, equipo y mano de obra para su transporte y colocación, los dispositivos necesarios para su colocación, las pruebas de calidad necesarias, así como los tiempos en activo, en espera y muertos para dar cumplimiento al proceso constructivo y las condiciones de uso de vía pública; el retiro del material no utilizable de este concepto al banco de tiro en un radio no mayor de 20 km, y todo lo necesario para su correcta ejecución por unidad de obra terminada. | m3 | 4.725
1287 | DGTM2112-PR-01169 | N.CTR.CAR.1.02.004/02 | Suministro, habilitado, armado y colocación de acero de refuerzo corrugado, ASTM A-706 grado 60 y límite elástico de 4200 kg/cm2, en cabezal de cimentación de pasarela de acceso de viaducto elevado, el precio unitario incluye: El acero de refuerzo en los diámetros, separaciones y geometrías indicadas en proyecto; los ganchos, dobleces, cortes, separadores, anillos, ganchos de izaje, soldaduras, conectores roscados y cuerda en varillas, traslapes, mermas, desperdicios, la mano de obra para su habilitado y armado, la maquinaria, equipo, herramienta y mano de obra para la colocación del acero de acuerdo a proyecto, los dispositivos necesarios para su colocación, las pruebas de calidad necesarias; así como los tiempos en activo, en espera y muertos para dar cumplimiento al proceso constructivo y las condiciones de uso de vía pública; el retiro del material no utilizable de este concepto al banco de tiro en un radio no mayor de 20 km, y todo lo necesario para su correcta ejecución por unidad de obra terminada. | kg | 18900
1288 | DGTM2112-PR-01170 | EP 04 | Suministro, habilitado y colocación de cimbra de contacto acabado común en elementos de cimentación de pasarela de acceso de viaducto elevado y obra falsa estructural, tubular o de madera. El precio incluye: el suministro de la parte proporcional que corresponda según el número de usos de toda la madera y obra falsa, herrajes, dispositivos de fijación, chaflanes, desmoldante, soportes de cualquier tipo, materiales de menor consumo; la mano de obra para carga, descarga, acarreo libre horizontal y/o vertical, trazo, habilitado o rehabilitado, cimbrado, descimbrado, colocación de desmoldante, remoción de rebabas, desaparición de juntas y limpieza; el equipo y la herramienta necesarios para la correcta ejecución del trabajo; el retiro del material no utilizable de este concepto al banco de tiro en un radio no mayor de 20 km, y todo lo necesario para su correcta ejecución por unidad de obra terminada; se pagarán los metros cuadrados en contacto con el concreto. | m2 | 57
1289 | DGTM2112-PR-01171 | N.CTR.CAR.1.02.003/04 | Suministro, fabricación y colocación de concreto en cabezal de cimentación de pasarela de acceso de viaducto con una f´c= 300 kg/cm2, el precio unitario incluye: los materiales puestos en el sitio de su colocación, mermas y desperdicios, la maquinaria, equipo y mano de obra para su fabricación, la maquinaria, herramienta, equipo y mano de obra para su transporte y colocación, los dispositivos necesarios para su colocación, el vibrado, membrana de curado; las pruebas de calidad necesarias, así como los tiempos en activo, en espera y muertos para dar cumplimiento al proceso constructivo y las condiciones de uso de vía pública; el retiro del material no utilizable de este concepto al banco de tiro en un radio no mayor de 20 km, y todo lo necesario para su correcta ejecución por unidad de obra terminada. | m3 | 94.5
| 4.5.2.5.2 |  | 4.5.2.5.2 Subestructura
1290 | DGTM2112-PR-01172 | N.CTR.CAR.1.02.004/02 | Suministro, habilitado, armado y colocación de acero de refuerzo corrugado, ASTM A-706 grado 60 y límite elástico fy=4200 kg/cm2, en columnas de pasarela de acceso estaciones elevadas, el precio unitario incluye: El acero de refuerzo, los ganchos, dobleces, cortes, separadores, anillos, soldaduras, conectores roscados y cuerda en varillas, traslapes, mermas, desperdicios, la mano de obra para su habilitado y armado, la maquinaria, equipo, herramienta y mano de obra para la colocación del acero de acuerdo a proyecto, los dispositivos necesarios para su colocación, las pruebas de calidad necesarias; así como los tiempos en activo, en espera y muertos para dar cumplimiento al proceso constructivo y las condiciones de uso de vía pública; el retiro del material no utilizable de este concepto al banco de tiro en un radio no mayor de 20 km, y todo lo necesario para su correcta ejecución por unidad de obra terminada. | kg | 18966
1291 | DGTM2112-PR-01173 | EP 05 | Suministro, habilitado y colocación de cimbra de contacto acabado aparente segun proyecto en columnas de pasarela de acceso de estaciones elevadas y obra falsa estructural, tubular o de madera. El precio unitario incluye: El suministro de la parte proporcional que corresponda según el número de usos de toda la madera y/o lámina de acero, en la geometría indicada en proyecto, la obra falsa, herrajes, dispositivos de fijación, chaflanes, desmoldante, soportes de cualquier tipo, materiales de menor consumo; la mano de obra para carga, descarga, acarreo libre horizontal y/o vertical, trazo, alineación y nivelación, habilitado o rehabilitado, cimbrado, descimbrado, colocación de desmoldante, remoción de rebabas, desaparición de juntas y limpieza; el equipo y la herramienta necesarios para la correcta ejecución del trabajo; el retiro del material no utilizable de este concepto al banco de tiro en un radio no mayor de 20 km; se pagarán los metros cuadrados en contacto con el concreto; y todo lo necesario para su correcta ejecución por unidad de obra terminada | m2 | 474.5
1292 | DGTM2112-PR-01174 | N.CTR.CAR.1.02.003/04 | Suministro, fabricación y colocación de concreto en columnas de pasarelas de acceso de estaciones elevadas con una f´c 300 kg/cm2, el precio unitario incluye: los materiales puestos en el sitio de su colocación; mermas y desperdicios, la maquinaria, equipo y mano de obra para su fabricación, la maquinaria, herramienta, equipo y mano de obra para su transporte y colocación, los dispositivos necesarios para su colocación, el vibrado, membrana de curado; las pruebas de calidad necesarias, así como los tiempos en activo, en espera y muertos para dar cumplimiento al proceso constructivo y las condiciones de uso de vía pública; el retiro del material no utilizable de este concepto al banco de tiro en un radio no mayor de 20 km, y todo lo necesario para su correcta ejecución por unidad de obra terminada. | m3 | 94.83
1293 | DGTM2112-PR-01175 | N.CTR.CAR.1.02.005/01 | Suministro, habilitado, fabricación y colocación de columna en pasarela de acceso de estaciones elevadas, formada por acero A 709M Grado 345W y límite elástico 345 MPa, soldada, con uniones articuladas y rígidas, según lo indicado en proyecto. El precio unitario incluye: el suministro del perfil estructural, atiesadores, mermas, desperdicios y descalibre, soldadura, pintura anticorrosiva y materiales de menor consumo; la mano de obra para trazo, corte, habilitado, presentación, armado, esmerilado, soldado, limpieza, acarreo libre horizontal y/o vertical, la limpieza y aplicación de pintura anticorrosiva; la estructura temporal de apuntalamiento en caso necesario; los elementos de fijación temporal para evitar volteo de la pieza; la maquinaria, equipo y herramienta necesarios para la ejecución de los trabajos; los tiempos en activo, en espera y muertos para dar cumplimiento al proceso constructivo y las condiciones de uso de vía pública; y todo lo necesario para su correcta ejecución por unidad de obra terminada | kg | 34640
| 4.5.2.5.3 |  | 4.5.2.5.3 Superestructura
1294 | DGTM2112-PR-01176 | N.CTR.CAR.1.02.005/01 | Suministro, habilitado, fabricación y colocación de estructura (vigas, columnas y trabes) en pasarela de acceso de estaciones elevadas, formada por acero A 709M Grado 345W y límite elástico 345 MPa, soldada, con uniones articuladas y rígidas, según lo indicado en proyecto. El precio unitario incluye: el suministro del perfil estructural, atiesadores, mermas, desperdicios y descalibre, soldadura, pintura anticorrosiva y materiales de menor consumo; la mano de obra para trazo, corte, habilitado, presentación, armado, esmerilado, soldado, limpieza, acarreo libre horizontal y/o vertical, pintura anticorrosiva epoxy de zinc (base disolvente) de espesor de película seca de 40 (cuarenta) micras; pintura acabado final compuesta de capa intermedia de epoxy (base disolvente) con espesor de película seca de 70 (setenta) micras y capa de acabado final de poliuretano (base disolvente) con espesor de película seca de 50 (cincuenta) micras, del color según lo indicado en proyecto ejecutivo; ; la limpieza con chorro de arena; la aplicación de pintura anticorrosiva y acabado final; la estructura temporal de apuntalamiento en caso necesario; los elementos de fijación temporal para evitar volteo de la pieza; la maquinaria, equipo y herramienta necesarios para la ejecución de los trabajos; los tiempos en activo, en espera y muertos para dar cumplimiento al proceso constructivo y las condiciones de uso de vía pública; y todo lo necesario para su correcta ejecución por unidad de obra terminada | kg | 115069
1295 | DGTM2112-PR-01177 | EP 06 | Suministro y colocación de neopreno de sección 200 por 200 mm y con espesor de 25 mm, para topes sísmicos, dureza Shore 60 con dos placas de 3 mm, acero ASTM A-36 el precio unitario incluye: los materiales puestos en el sitio de su utilización a la altura, en pasarela de acceso de estaciones elevadas, indicada en proyecto; así como; la herramienta mano de obra para su colocación, los dispositivos necesarios para su colocación; las pruebas de calidad necesarias para su aceptación; los tiempos en activo, en espera y muertos para dar cumplimiento al proceso constructivo y las condiciones de uso de vía pública; la maquinaria, y todo lo necesario para su correcta ejecución, por unidad de obra terminada. | PZA | 6
1296 | DGTM2112-PR-00670 | EP 17 | Suministro, habilitado y colocación de lámina losacero METALDECK o equivalente de 3”, grado 40, calibre 18, en pasarela de acceso cuerpo central estaciones elevadas, El precio unitario incluye: los materiales puestos en el sitio de su colocación indicado en el proyecto; tapas de cierre, traslapes de lámina, unión entre láminas (tornillos autoperforantes o remaches o puntos de soldadura); apoyo mínimo de la lámina de 4 cm; sus mermas y desperdicios, los cortes necesarios; trazo y nivelación las veces necesarias; el apuntalamiento provisional en caso de ser necesario (por 15 días una vez colocado el concreto); los acarreos internos necesarios horizontales y verticales, las pruebas de calidad necesarias, así como: maquinaria, equipo, herramienta y mano de obra para la ejecución del concepto puestos en el sitio de su utilización; los tiempos en activo, en espera y muertos para dar cumplimiento al proceso constructivo y a las condiciones de uso de vía pública; combustibles y lubricantes, el retiro del material producto de la actividad al banco de tiro en un radio no mayor de 20 km, y todo lo necesario para su correcta ejecución por unidad de obra terminada. | m2 | 320
1297 | DGTM2112-PR-00671 | N.CTR.CAR.1.02.004/02 | Suministro, habilitado, armado y colocación de acero de refuerzo corrugado, ASTM A-706 grado 60 fy=4200 kg/cm2, colocado sobre lámina losacero, en pasarela de acceso cuerpo central estaciones elevadas; El precio unitario incluye: el acero de refuerzo, los ganchos, dobleces, cortes, separadores, anillos, ganchos de izaje, soldaduras, conectores roscados y cuerda en varillas, traslapes, mermas, desperdicios, la mano de obra para su habilitado y armado, la maquinaria, equipo, herramienta y mano de obra para la colocación del acero de acuerdo a proyecto, los dispositivos necesarios para su colocación, las pruebas de calidad necesarias; así como los tiempos en activo, en espera y muertos para dar cumplimiento al proceso constructivo y las condiciones de uso de vía pública; el retiro del material no utilizable de este concepto al banco de tiro en un radio no mayor de 20 km, y todo lo necesario para su correcta ejecución por unidad de obra terminada. | kg | 1600
1298 | DGTM2112-PR-00672 | EP 14 | Suministro y colocación de pernos tipo Nelson o equivalente con límite elástico mínimo de 345 MPa de diámetro 19 mm (3/4”) y longitud de 106 mm (4¾”) para fijar losacero a estructura principal de acero, en pasarela de acceso cuerpo central estaciones elevadas, el precio unitario incluye: el suministro de los materiales puestos en el sitio de su colocación, el equipo (perneadora) y mano de obra para su fijación a la estructura metálica, los elementos de porcelana para su fijación o los requeridos por el fabricante, las pruebas de calidad necesarias; los acarreos internos verticales y horizontales, así como los tiempos en activo, en espera y muertos para dar cumplimiento al proceso constructivo y las condiciones de uso de vía pública; el retiro del material no utilizable de este concepto al banco de tiro en un radio no mayor de 20 km, se entiende por equivalente aquellos materiales que cumplen como mínimo con las mismas especificaciones técnicas de calidad, duración y garantía; y todo lo necesario para su correcta ejecución por unidad de obra terminada. | PZA | 387.2
1299 | DGTM2112-PR-00673 | N.CTR.CAR.1.02.003/04 | Suministro, fabricación y colocación de concreto en losas colocado sobre losacero con una f´c=300 kg/cm2, agregado máximo 15 mm, y recubrimiento mínimo de 30 mm, en pasarela de acceso cuerpo central estaciones elevadas, el precio unitario incluye: los materiales puestos en el sitio de su colocación, mermas y desperdicios, la cimbra necesaria, vibrado y membrana de curado; la maquinaria, equipo y mano de obra para su fabricación; la maquinaria, herramienta, equipo y mano de obra para su transporte y colocación, las pruebas de calidad necesarias, los dispositivos necesarios para su colocación, las pruebas de calidad necesarias; así como los tiempos en activo, en espera y muertos para dar cumplimiento al proceso constructivo y las condiciones de uso de vía pública; el retiro del material no utilizable de este concepto al banco de tiro en un radio no mayor de 20 km, y todo lo necesario para su correcta ejecución por unidad de obra terminada. | m3 | 30
| 4.5.2.6 |  | 4.5.2.6 Pasarela de acceso 2
| 4.5.2.6.1 |  | 4.5.2.6.1 Cimentación
1300 | DGTM2112-PR-01163 | N.CTR.CAR.1.06.003/04 | Perforación para pilas de pasarela de acceso de viaducto elevado coladas en sitio, de diámetro de 100 cm. ejecutada con equipo de roto-percusión y con camisa de acero recuperable, el precio unitario incluye: maquinaria, equipo, herramienta y mano de obra para la perforación puestos en el sitio de su utilización, la camisa de acero con las características indicadas en el proyecto, trazo y nivelación las veces necesarias, así como los tiempos en activo, en espera y muertos para dar cumplimiento al proceso constructivo y a las condiciones de uso de vía pública; reposición del equipo roto percusor en caso de rupturas o fallas, traslados y almacenajes en el sitio de su utilización, combustibles y lubricantes, el equipo y la mano de obra en apoyo a las maniobras de la perforación, el retiro del material producto de la perforación al banco de tiro en un radio no mayor de 20 km, y todo lo necesario para su correcta ejecución por unidad de obra terminada. | m | 200
1301 | DGTM2112-PR-01164 | N.CTR.CAR.1.02.004/02 | Suministro, habilitado, armado y colocación de acero de refuerzo corrugado, ASTM A-706 grado 60 y límite elástico fy=4200 kg/cm2 en pilas de pasarela de acceso de viaducto elevado, el precio unitario incluye: El acero de refuerzo con los diámetros, separaciones y geometrías indicadas en proyecto, los ganchos, dobleces, cortes, separadores, anillos, ganchos de izaje, soldaduras, conectores roscados y cuerda en varillas, traslapes, mermas, desperdicios, la mano de obra para su habilitado y armado, la maquinaria, equipo, herramienta y mano de obra para la colocación del acero de acuerdo a proyecto, los dispositivos necesarios para su colocación, las pruebas de calidad necesarias; así como los tiempos en activo, en espera y muertos para dar cumplimiento al proceso constructivo y las condiciones de uso de vía pública; el retiro del material no utilizable de este concepto al banco de tiro en un radio no mayor de 20 km, y todo lo necesario para su correcta ejecución por unidad de obra terminada. | kg | 47200
1302 | DGTM2112-PR-01165 | N.CTR.CAR.1.02.003/04 | Suministro, fabricación y colocación de concreto en pilas de pasarela de acceso de viaducto elevado con una f´c= 300 kg/cm2, el precio unitario incluye: los materiales puestos en el sitio de su colocación, mermas y desperdicios, la maquinaria, equipo y mano de obra para su fabricación; la maquinaria, herramienta, equipo y mano de obra para su transporte y colocación, los dispositivos necesarios para su colocación en el sitio indicado en el proyecto, las pruebas de calidad necesarias, así como los tiempos en activo, en espera y muertos para dar cumplimiento al proceso constructivo y las condiciones de uso de vía pública; el retiro del material no utilizable de este concepto al banco de tiro en un radio no mayor de 20 km, y todo lo necesario para su correcta ejecución por unidad de obra terminada. | m3 | 157.08
1303 | DGTM2112-PR-01166 | N.CTR.CAR.1.01.007/11 | Excavación a cielo abierto en cimentaciones de pasarela de acceso de viaducto elevado por medios mecánicos, medido en banco según líneas de proyecto, incluye: trazo y nivelación las veces necesarias, la conformación de talud indicado en proyecto, el afine y nivelación del fondo de excavación por medios manuales en los últimos 15 cm, la maquinaria, acarreos internos, traspaleos dentro de la obra hasta el lugar de carga, la herramienta y mano de obra, la carga, acarreo en un radio no mayor de 20 km., la descarga, el señalamiento, cárcamos de achique provisionales en cada etapa de excavación, bombeo en casos necesarios de agua freática o de lluvia; los tiempos en activo, en espera y muertos para dar cumplimiento al proceso constructivo y las condiciones de uso de vía pública; y todo lo necesario para su correcta ejecución, por unidad de obra terminada. | m3 | 18
1304 | DGTM2112-PR-01167 | N.CTR.CAR.1.06.003/04 | Demolición por medios mecánicos de cabeza de pila de pasarela de acceso viaducto elevado para descubrir acero de anclaje con cimentación, el precio unitario incluye: la maquinaria, equipo, herramienta y mano de obra para la realización del trabajo, los acarreos internos del material producto de la demolición hasta el lugar de su carga, la carga y acarreo hasta el banco de tiro en un radio no mayor de 20 km y todo lo necesario para su correcta ejecución, por unidad de obra terminada. | m3 | 1.8
1305 | DGTM2112-PR-01168 | N.CTR.CAR.1.02.003/04 | Suministro, fabricación y colocación de plantilla de concreto simple en cimentación de pasarela de acceso de viaducto elevado con una f´c= 150 kg/cm2, el precio unitario incluye: los materiales puestos en el sitio de su colocación, mermas y desperdicios, la maquinaria, equipo y mano de obra para su fabricación, la maquinaria, herramienta, equipo y mano de obra para su transporte y colocación, los dispositivos necesarios para su colocación, las pruebas de calidad necesarias, así como los tiempos en activo, en espera y muertos para dar cumplimiento al proceso constructivo y las condiciones de uso de vía pública; el retiro del material no utilizable de este concepto al banco de tiro en un radio no mayor de 20 km, y todo lo necesario para su correcta ejecución por unidad de obra terminada. | m3 | 4.725
1306 | DGTM2112-PR-01169 | N.CTR.CAR.1.02.004/02 | Suministro, habilitado, armado y colocación de acero de refuerzo corrugado, ASTM A-706 grado 60 y límite elástico de 4200 kg/cm2, en cabezal de cimentación de pasarela de acceso de viaducto elevado, el precio unitario incluye: El acero de refuerzo en los diámetros, separaciones y geometrías indicadas en proyecto; los ganchos, dobleces, cortes, separadores, anillos, ganchos de izaje, soldaduras, conectores roscados y cuerda en varillas, traslapes, mermas, desperdicios, la mano de obra para su habilitado y armado, la maquinaria, equipo, herramienta y mano de obra para la colocación del acero de acuerdo a proyecto, los dispositivos necesarios para su colocación, las pruebas de calidad necesarias; así como los tiempos en activo, en espera y muertos para dar cumplimiento al proceso constructivo y las condiciones de uso de vía pública; el retiro del material no utilizable de este concepto al banco de tiro en un radio no mayor de 20 km, y todo lo necesario para su correcta ejecución por unidad de obra terminada. | kg | 18900
1307 | DGTM2112-PR-01170 | EP 04 | Suministro, habilitado y colocación de cimbra de contacto acabado común en elementos de cimentación de pasarela de acceso de viaducto elevado y obra falsa estructural, tubular o de madera. El precio incluye: el suministro de la parte proporcional que corresponda según el número de usos de toda la madera y obra falsa, herrajes, dispositivos de fijación, chaflanes, desmoldante, soportes de cualquier tipo, materiales de menor consumo; la mano de obra para carga, descarga, acarreo libre horizontal y/o vertical, trazo, habilitado o rehabilitado, cimbrado, descimbrado, colocación de desmoldante, remoción de rebabas, desaparición de juntas y limpieza; el equipo y la herramienta necesarios para la correcta ejecución del trabajo; el retiro del material no utilizable de este concepto al banco de tiro en un radio no mayor de 20 km, y todo lo necesario para su correcta ejecución por unidad de obra terminada; se pagarán los metros cuadrados en contacto con el concreto. | m2 | 57
1308 | DGTM2112-PR-01171 | N.CTR.CAR.1.02.003/04 | Suministro, fabricación y colocación de concreto en cabezal de cimentación de pasarela de acceso de viaducto con una f´c= 300 kg/cm2, el precio unitario incluye: los materiales puestos en el sitio de su colocación, mermas y desperdicios, la maquinaria, equipo y mano de obra para su fabricación, la maquinaria, herramienta, equipo y mano de obra para su transporte y colocación, los dispositivos necesarios para su colocación, el vibrado, membrana de curado; las pruebas de calidad necesarias, así como los tiempos en activo, en espera y muertos para dar cumplimiento al proceso constructivo y las condiciones de uso de vía pública; el retiro del material no utilizable de este concepto al banco de tiro en un radio no mayor de 20 km, y todo lo necesario para su correcta ejecución por unidad de obra terminada. | m3 | 94.5
| 4.5.2.6.2 |  | 4.5.2.6.2 Subestructura
1309 | DGTM2112-PR-01172 | N.CTR.CAR.1.02.004/02 | Suministro, habilitado, armado y colocación de acero de refuerzo corrugado, ASTM A-706 grado 60 y límite elástico fy=4200 kg/cm2, en columnas de pasarela de acceso estaciones elevadas, el precio unitario incluye: El acero de refuerzo, los ganchos, dobleces, cortes, separadores, anillos, soldaduras, conectores roscados y cuerda en varillas, traslapes, mermas, desperdicios, la mano de obra para su habilitado y armado, la maquinaria, equipo, herramienta y mano de obra para la colocación del acero de acuerdo a proyecto, los dispositivos necesarios para su colocación, las pruebas de calidad necesarias; así como los tiempos en activo, en espera y muertos para dar cumplimiento al proceso constructivo y las condiciones de uso de vía pública; el retiro del material no utilizable de este concepto al banco de tiro en un radio no mayor de 20 km, y todo lo necesario para su correcta ejecución por unidad de obra terminada. | kg | 18966
1310 | DGTM2112-PR-01173 | EP 05 | Suministro, habilitado y colocación de cimbra de contacto acabado aparente segun proyecto en columnas de pasarela de acceso de estaciones elevadas y obra falsa estructural, tubular o de madera. El precio unitario incluye: El suministro de la parte proporcional que corresponda según el número de usos de toda la madera y/o lámina de acero, en la geometría indicada en proyecto, la obra falsa, herrajes, dispositivos de fijación, chaflanes, desmoldante, soportes de cualquier tipo, materiales de menor consumo; la mano de obra para carga, descarga, acarreo libre horizontal y/o vertical, trazo, alineación y nivelación, habilitado o rehabilitado, cimbrado, descimbrado, colocación de desmoldante, remoción de rebabas, desaparición de juntas y limpieza; el equipo y la herramienta necesarios para la correcta ejecución del trabajo; el retiro del material no utilizable de este concepto al banco de tiro en un radio no mayor de 20 km; se pagarán los metros cuadrados en contacto con el concreto; y todo lo necesario para su correcta ejecución por unidad de obra terminada | m2 | 474.5
1311 | DGTM2112-PR-01174 | N.CTR.CAR.1.02.003/04 | Suministro, fabricación y colocación de concreto en columnas de pasarelas de acceso de estaciones elevadas con una f´c 300 kg/cm2, el precio unitario incluye: los materiales puestos en el sitio de su colocación; mermas y desperdicios, la maquinaria, equipo y mano de obra para su fabricación, la maquinaria, herramienta, equipo y mano de obra para su transporte y colocación, los dispositivos necesarios para su colocación, el vibrado, membrana de curado; las pruebas de calidad necesarias, así como los tiempos en activo, en espera y muertos para dar cumplimiento al proceso constructivo y las condiciones de uso de vía pública; el retiro del material no utilizable de este concepto al banco de tiro en un radio no mayor de 20 km, y todo lo necesario para su correcta ejecución por unidad de obra terminada. | m3 | 94.83
1312 | DGTM2112-PR-01175 | N.CTR.CAR.1.02.005/01 | Suministro, habilitado, fabricación y colocación de columna en pasarela de acceso de estaciones elevadas, formada por acero A 709M Grado 345W y límite elástico 345 MPa, soldada, con uniones articuladas y rígidas, según lo indicado en proyecto. El precio unitario incluye: el suministro del perfil estructural, atiesadores, mermas, desperdicios y descalibre, soldadura, pintura anticorrosiva y materiales de menor consumo; la mano de obra para trazo, corte, habilitado, presentación, armado, esmerilado, soldado, limpieza, acarreo libre horizontal y/o vertical, la limpieza y aplicación de pintura anticorrosiva; la estructura temporal de apuntalamiento en caso necesario; los elementos de fijación temporal para evitar volteo de la pieza; la maquinaria, equipo y herramienta necesarios para la ejecución de los trabajos; los tiempos en activo, en espera y muertos para dar cumplimiento al proceso constructivo y las condiciones de uso de vía pública; y todo lo necesario para su correcta ejecución por unidad de obra terminada | kg | 34640
| 4.5.2.6.3 |  | 4.5.2.6.3 Superestructura
1313 | DGTM2112-PR-01176 | N.CTR.CAR.1.02.005/01 | Suministro, habilitado, fabricación y colocación de estructura (vigas, columnas y trabes) en pasarela de acceso de estaciones elevadas, formada por acero A 709M Grado 345W y límite elástico 345 MPa, soldada, con uniones articuladas y rígidas, según lo indicado en proyecto. El precio unitario incluye: el suministro del perfil estructural, atiesadores, mermas, desperdicios y descalibre, soldadura, pintura anticorrosiva y materiales de menor consumo; la mano de obra para trazo, corte, habilitado, presentación, armado, esmerilado, soldado, limpieza, acarreo libre horizontal y/o vertical, pintura anticorrosiva epoxy de zinc (base disolvente) de espesor de película seca de 40 (cuarenta) micras; pintura acabado final compuesta de capa intermedia de epoxy (base disolvente) con espesor de película seca de 70 (setenta) micras y capa de acabado final de poliuretano (base disolvente) con espesor de película seca de 50 (cincuenta) micras, del color según lo indicado en proyecto ejecutivo; ; la limpieza con chorro de arena; la aplicación de pintura anticorrosiva y acabado final; la estructura temporal de apuntalamiento en caso necesario; los elementos de fijación temporal para evitar volteo de la pieza; la maquinaria, equipo y herramienta necesarios para la ejecución de los trabajos; los tiempos en activo, en espera y muertos para dar cumplimiento al proceso constructivo y las condiciones de uso de vía pública; y todo lo necesario para su correcta ejecución por unidad de obra terminada | kg | 115069
1314 | DGTM2112-PR-01177 | EP 06 | Suministro y colocación de neopreno de sección 200 por 200 mm y con espesor de 25 mm, para topes sísmicos, dureza Shore 60 con dos placas de 3 mm, acero ASTM A-36 el precio unitario incluye: los materiales puestos en el sitio de su utilización a la altura, en pasarela de acceso de estaciones elevadas, indicada en proyecto; así como; la herramienta mano de obra para su colocación, los dispositivos necesarios para su colocación; las pruebas de calidad necesarias para su aceptación; los tiempos en activo, en espera y muertos para dar cumplimiento al proceso constructivo y las condiciones de uso de vía pública; la maquinaria, y todo lo necesario para su correcta ejecución, por unidad de obra terminada. | PZA | 6
1315 | DGTM2112-PR-00670 | EP 17 | Suministro, habilitado y colocación de lámina losacero METALDECK o equivalente de 3”, grado 40, calibre 18, en pasarela de acceso cuerpo central estaciones elevadas, El precio unitario incluye: los materiales puestos en el sitio de su colocación indicado en el proyecto; tapas de cierre, traslapes de lámina, unión entre láminas (tornillos autoperforantes o remaches o puntos de soldadura); apoyo mínimo de la lámina de 4 cm; sus mermas y desperdicios, los cortes necesarios; trazo y nivelación las veces necesarias; el apuntalamiento provisional en caso de ser necesario (por 15 días una vez colocado el concreto); los acarreos internos necesarios horizontales y verticales, las pruebas de calidad necesarias, así como: maquinaria, equipo, herramienta y mano de obra para la ejecución del concepto puestos en el sitio de su utilización; los tiempos en activo, en espera y muertos para dar cumplimiento al proceso constructivo y a las condiciones de uso de vía pública; combustibles y lubricantes, el retiro del material producto de la actividad al banco de tiro en un radio no mayor de 20 km, y todo lo necesario para su correcta ejecución por unidad de obra terminada. | m2 | 320
1316 | DGTM2112-PR-00671 | N.CTR.CAR.1.02.004/02 | Suministro, habilitado, armado y colocación de acero de refuerzo corrugado, ASTM A-706 grado 60 fy=4200 kg/cm2, colocado sobre lámina losacero, en pasarela de acceso cuerpo central estaciones elevadas; El precio unitario incluye: el acero de refuerzo, los ganchos, dobleces, cortes, separadores, anillos, ganchos de izaje, soldaduras, conectores roscados y cuerda en varillas, traslapes, mermas, desperdicios, la mano de obra para su habilitado y armado, la maquinaria, equipo, herramienta y mano de obra para la colocación del acero de acuerdo a proyecto, los dispositivos necesarios para su colocación, las pruebas de calidad necesarias; así como los tiempos en activo, en espera y muertos para dar cumplimiento al proceso constructivo y las condiciones de uso de vía pública; el retiro del material no utilizable de este concepto al banco de tiro en un radio no mayor de 20 km, y todo lo necesario para su correcta ejecución por unidad de obra terminada. | kg | 1600
1317 | DGTM2112-PR-00672 | EP 14 | Suministro y colocación de pernos tipo Nelson o equivalente con límite elástico mínimo de 345 MPa de diámetro 19 mm (3/4”) y longitud de 106 mm (4¾”) para fijar losacero a estructura principal de acero, en pasarela de acceso cuerpo central estaciones elevadas, el precio unitario incluye: el suministro de los materiales puestos en el sitio de su colocación, el equipo (perneadora) y mano de obra para su fijación a la estructura metálica, los elementos de porcelana para su fijación o los requeridos por el fabricante, las pruebas de calidad necesarias; los acarreos internos verticales y horizontales, así como los tiempos en activo, en espera y muertos para dar cumplimiento al proceso constructivo y las condiciones de uso de vía pública; el retiro del material no utilizable de este concepto al banco de tiro en un radio no mayor de 20 km, se entiende por equivalente aquellos materiales que cumplen como mínimo con las mismas especificaciones técnicas de calidad, duración y garantía; y todo lo necesario para su correcta ejecución por unidad de obra terminada. | PZA | 387.2
1318 | DGTM2112-PR-00673 | N.CTR.CAR.1.02.003/04 | Suministro, fabricación y colocación de concreto en losas colocado sobre losacero con una f´c=300 kg/cm2, agregado máximo 15 mm, y recubrimiento mínimo de 30 mm, en pasarela de acceso cuerpo central estaciones elevadas, el precio unitario incluye: los materiales puestos en el sitio de su colocación, mermas y desperdicios, la cimbra necesaria, vibrado y membrana de curado; la maquinaria, equipo y mano de obra para su fabricación; la maquinaria, herramienta, equipo y mano de obra para su transporte y colocación, las pruebas de calidad necesarias, los dispositivos necesarios para su colocación, las pruebas de calidad necesarias; así como los tiempos en activo, en espera y muertos para dar cumplimiento al proceso constructivo y las condiciones de uso de vía pública; el retiro del material no utilizable de este concepto al banco de tiro en un radio no mayor de 20 km, y todo lo necesario para su correcta ejecución por unidad de obra terminada. | m3 | 30
| 4.5.2.7 |  | 4.5.2.7 Escaleras de acceso 1
| 4.5.2.7.1 |  | 4.5.2.7.1 Cimentación
1319 | DGTM2112-PR-01178 | N.CTR.CAR.1.01.007/11 | Excavación a cielo abierto en cimentaciones de escaleras de acceso de estaciones elevadas por medios mecánicos, medido en banco según líneas de proyecto, incluye: trazo y nivelación las veces necesarias, la conformación de talud indicado en proyecto, el afine y nivelación del fondo de excavación por medios manuales en los últimos 15 cm, la maquinaria, acarreos internos, traspaleos dentro de la obra hasta el lugar de carga, la herramienta y mano de obra, la carga, acarreo en un radio no mayor de 20 km., la descarga, el señalamiento, cárcamos de achique provisionales en cada etapa de excavación, bombeo en casos necesarios de agua freática o de lluvia; los tiempos en activo, en espera y muertos para dar cumplimiento al proceso constructivo y las condiciones de uso de vía pública; y todo lo necesario para su correcta ejecución, por unidad de obra terminada. | m3 | 387.32
1320 | DGTM2112-PR-01179 | N.CTR.CAR.1.02.003/04 | Suministro, fabricación y colocación de plantilla de concreto simple en cimentación de escalera de acceso de estaciones elevadas con una f´c= 100 kg/cm2, el precio unitario incluye: los materiales puestos en el sitio de su colocación, mermas y desperdicios, la maquinaria, equipo y mano de obra para su fabricación, la maquinaria, herramienta, equipo y mano de obra para su transporte y colocación, los dispositivos necesarios para su colocación, las pruebas de calidad necesarias, así como los tiempos en activo, en espera y muertos para dar cumplimiento al proceso constructivo y las condiciones de uso de vía pública; el retiro del material no utilizable de este concepto al banco de tiro en un radio no mayor de 20 km, y todo lo necesario para su correcta ejecución por unidad de obra terminada. | m3 | 9.45
1321 | DGTM2112-PR-01180 | N.CTR.CAR.1.02.004/02 | Suministro, habilitado, armado y colocación de acero de refuerzo corrugado, ASTM A-706 grado 60 y límite elástico de 4200 kg/cm2, en cimentación de escalera de acceso de estaciones elevadas, el precio unitario incluye: El acero de refuerzo en los diámetros, separaciones y geometrías indicadas en proyecto; los ganchos, dobleces, cortes, separadores, anillos, ganchos de izaje, soldaduras, conectores roscados y cuerda en varillas, traslapes, mermas, desperdicios, la mano de obra para su habilitado y armado, la maquinaria, equipo, herramienta y mano de obra para la colocación del acero de acuerdo a proyecto, los dispositivos necesarios para su colocación, las pruebas de calidad necesarias; así como los tiempos en activo, en espera y muertos para dar cumplimiento al proceso constructivo y las condiciones de uso de vía pública; el retiro del material no utilizable de este concepto al banco de tiro en un radio no mayor de 20 km, y todo lo necesario para su correcta ejecución por unidad de obra terminada. | kg | 10136.59
1322 | DGTM2112-PR-01181 | EP 04 | Suministro, habilitado y colocación de cimbra de contacto acabado común en elementos de cimentación de escalera de acceso de estaciones elevadas y obra falsa estructural, tubular o de madera. El precio incluye: el suministro de la parte proporcional que corresponda según el número de usos de toda la madera y obra falsa, herrajes, dispositivos de fijación, chaflanes, desmoldante, soportes de cualquier tipo, materiales de menor consumo; la mano de obra para carga, descarga, acarreo libre horizontal y/o vertical, trazo, habilitado o rehabilitado, cimbrado, descimbrado, colocación de desmoldante, remoción de rebabas, desaparición de juntas y limpieza; el equipo y la herramienta necesarios para la correcta ejecución del trabajo; el retiro del material no utilizable de este concepto al banco de tiro en un radio no mayor de 20 km, y todo lo necesario para su correcta ejecución por unidad de obra terminada; se pagarán los metros cuadrados en contacto con el concreto. | m2 | 117.56
1323 | DGTM2112-PR-01182 | N.CTR.CAR.1.02.003/04 | Suministro, fabricación y colocación de concreto en cimentación de escalera de acceso de estaciones elevadas con una f´c= 300 kg/cm2, el precio unitario incluye: los materiales puestos en el sitio de su colocación, mermas y desperdicios, la maquinaria, equipo y mano de obra para su fabricación, la maquinaria, herramienta, equipo y mano de obra para su transporte y colocación, los dispositivos necesarios para su colocación, el vibrado, membrana de curado; las pruebas de calidad necesarias, así como los tiempos en activo, en espera y muertos para dar cumplimiento al proceso constructivo y las condiciones de uso de vía pública; el retiro del material no utilizable de este concepto al banco de tiro en un radio no mayor de 20 km, y todo lo necesario para su correcta ejecución por unidad de obra terminada. | m3 | 128.63
| 4.5.2.7.2 |  | 4.5.2.7.2 Subestructura
1324 | DGTM2112-PR-01183 | N.CTR.CAR.1.02.005/01 | Suministro, habilitado, fabricación y colocación de estructura en sección cajón para escalera de acceso de estaciones elevadas, formada por acero A 709M Grado 345W y límite elástico 345 MPa, soldada, con uniones articuladas y rígidas, según lo indicado en proyecto. El precio unitario incluye: el suministro del perfil estructural, atiesadores, mermas, desperdicios y descalibre, soldadura, pintura anticorrosiva y materiales de menor consumo; la mano de obra para trazo, corte, habilitado, presentación, armado, esmerilado, soldado, limpieza, acarreo libre horizontal y/o vertical, la limpieza y aplicación de pintura anticorrosiva; la estructura temporal de apuntalamiento en caso necesario; los elementos de fijación temporal para evitar volteo de la pieza; la maquinaria, equipo y herramienta necesarios para la ejecución de los trabajos; los tiempos en activo, en espera y muertos para dar cumplimiento al proceso constructivo y las condiciones de uso de vía pública; y todo lo necesario para su correcta ejecución por unidad de obra terminada | kg | 6520.5
| 4.5.2.7.3 |  | 4.5.2.7.3 Superestructura
1325 | DGTM2112-PR-01184 | N.CTR.CAR.1.02.005/01 | Suministro, habilitado, fabricación y colocación de estructura de cubierta (vigas, columnas y trabes) en escalera de acceso de estaciones elevadas, formada por acero A 709M Grado 345W y límite elástico 345 MPa, soldada, con uniones articuladas y rígidas, según lo indicado en proyecto. El precio unitario incluye: el suministro del perfil estructural, atiesadores, mermas, desperdicios y descalibre, soldadura, pintura anticorrosiva y materiales de menor consumo; la mano de obra para trazo, corte, habilitado, presentación, armado, esmerilado, soldado, limpieza, acarreo libre horizontal y/o vertical, pintura anticorrosiva epoxy de zinc (base disolvente) de espesor de película seca de 40 (cuarenta) micras; pintura acabado final compuesta de capa intermedia de epoxy (base disolvente) con espesor de película seca de 70 (setenta) micras y capa de acabado final de poliuretano (base disolvente) con espesor de película seca de 50 (cincuenta) micras, del color según lo indicado en proyecto ejecutivo; ; la limpieza con chorro de arena; la aplicación de pintura anticorrosiva y acabado final; la estructura temporal de apuntalamiento en caso necesario; los elementos de fijación temporal para evitar volteo de la pieza; la maquinaria, equipo y herramienta necesarios para la ejecución de los trabajos; los tiempos en activo, en espera y muertos para dar cumplimiento al proceso constructivo y las condiciones de uso de vía pública; y todo lo necesario para su correcta ejecución por unidad de obra terminada | kg | 14840
1326 | DGTM2112-PR-01185 | EP 18 | Suministro, habilitado, fabricación y colocación de lámina galvanizada antiderrapante de 6.3 mm de espesor en escalones de acceso a estaciones elevadas con la goemetría indicada en proyecto. El precio unitario incluye: el suministro de la lámina galvanizada, mermas, desperdicios y descalibre, soldadura, y materiales de menor consumo; la mano de obra para trazo, corte, habilitado, presentación, armado, esmerilado, soldado, limpieza, acarreo libre horizontal y/o vertical; la maquinaria, equipo y herramienta necesarios para la ejecución de los trabajos; los tiempos en activo, en espera y muertos para dar cumplimiento al proceso constructivo y las condiciones de uso de vía pública; y todo lo necesario para su correcta ejecución por unidad de obra terminada | kg | 6946.9439
| 4.5.2.8 |  | 4.5.2.8 Locales tecnicos
| 4.5.2.8.1 |  | 4.5.2.8.1 Rellenos
1327 | DGTM2112-PR-00032 | N.CTR.CAR.1.01.011/11 | Suministro y colocación de tepetate para conformación de subrasante, compactado al 90 % proctor, en capas de 20 cm. terminada, el precio unitario incluye: los materiales puestos en el sitio de su utilización; los acarreos internos y externos necesarios hasta el lugar de su utilización; la maquinaria, equipo, herramienta y mano de obra para la realización del concepto, los equipos y mano de obra para su compactación, agua; así como los tiempos en activo, en espera y muertos para dar cumplimiento al proceso constructivo y las condiciones de uso de vía pública; el retiro del material no utilizable de este concepto al banco de tiro en un radio no mayor de 20 km, y todo lo necesario para su correcta ejecución por unidad de obra terminada. | m3 | 3301.06
1328 | DGTM2112-PR-00033 | EP 23 | Suministro y colocación de sub-base de grava cementada de 30 cm. de espesor compactada al 90 % proctor estándar, compactada en capas de 15 cm, con un valor relativo de soporte estándar mínimo de 80, el precio unitario incluye: los materiales puestos en el sitio de su utilización; los acarreos internos y externos necesarios hasta el lugar de su utilización; la maquinaria, equipo, herramienta y mano de obra para la realización del concepto, los equipos y mano de obra para su compactación, agua; así como los tiempos en activo, en espera y muertos para dar cumplimiento al proceso constructivo y las condiciones de uso de vía pública; el retiro del material no utilizable de este concepto al banco de tiro en un radio no mayor de 20 km, y todo lo necesario para su correcta ejecución por unidad de obra terminada. | m3 | 900.29
1329 | DGTM2112-PR-00034 | EP 24 | Suministro y colocación de base de grava cementada de 20 cm. de espesor compactada al 100 % proctor estándar, con un valor relativo de soporte estándar mínimo de 100, el precio unitario incluye: los materiales puestos en el sitio de su utilización; los acarreos internos y externos necesarios hasta el lugar de su utilización; la maquinaria, equipo, herramienta y mano de obra para la realización del concepto, los equipos y mano de obra para su compactación, agua; así como los tiempos en activo, en espera y muertos para dar cumplimiento al proceso constructivo y las condiciones de uso de vía pública; el retiro del material no utilizable de este concepto al banco de tiro en un radio no mayor de 20 km, y todo lo necesario para su correcta ejecución por unidad de obra terminada. | m3 | 600.19
1330 | DGTM2112-PR-00035 | N.CTR.CAR.1.04.007/09 | Suministro y colocación de carpeta asfáltica templada de 10 cm. de espesor compactados, elaborada en planta y compactada mecánicamente al 98 % de su densidad teórica máxima, tendida en dos capas, el precio unitario incluye: los materiales puestos en el sitio de su utilización; los acarreos internos y externos necesarios hasta el lugar de su utilización; los riegos de liga y de impregnación; el sello de cemento posterior a su compactación; mermas y desperdicios; la maquinaria, equipo, herramienta y mano de obra para la realización del concepto, los equipos y mano de obra para su compactación; así como, los tiempos en activo, en espera y muertos para dar cumplimiento al proceso constructivo y las condiciones de uso de vía pública; el retiro del material no utilizable de este concepto al banco de tiro en un radio no mayor de 20 km, y todo lo necesario para su correcta ejecución por unidad de obra terminada. | m2 | 3000.96
| 4.5.2.8.2 |  | 4.5.2.8.2 Pilas
1331 | DGTM2112-PR-00001 | N.CTR.CAR.1.06.003/04 | Perforación para pilas coladas en sitio, de diámetro de 60 cm. en zona de locales técnicos de estaciones elevadas, ejecutada con equipo de hélice continua el precio unitario incluye: Maquinaria, equipo, herramienta y mano de obra para la perforación puestos en el sitio de su utilización, trazo y nivelación las veces necesarias, así como; los tiempos en activo, en espera y muertos para dar cumplimiento al proceso constructivo y a las condiciones de uso de vía pública; reposición de la hélice en caso de rupturas o fallas, traslados y almacenajes en el sitio de su utilización, combustibles y lubricantes, el equipo y la mano de obra en apoyo a las maniobras de la perforación, el retiro del material producto de la perforación al banco de tiro en un radio no mayor de 20 km, y todo lo necesario para su correcta ejecución por unidad de obra terminada. | m | 3576.4
1332 | DGTM2112-PR-00002 | N.CTR.CAR.1.02.004/02 | Suministro, habilitado, armado y colocación de acero de refuerzo corrugado, ASTM A-706 grado 60 fy de 4200 kg/cm2 de pilas en zona de locales técnicos, en los diámetros y separaciones indicadas en proyecto, el precio unitario incluye: El acero de refuerzo, los ganchos, dobleces, cortes, separadores, anillos, ganchos de izaje, soldaduras, conectores roscados y cuerda en varillas, traslapes, mermas, desperdicios, la mano de obra para su habilitado y armado, la maquinaria, equipo, herramienta y mano de obra para la colocación del acero de acuerdo a proyecto, los dispositivos necesarios para su colocación, las pruebas de calidad necesarias; así como los tiempos en activo, en espera y muertos para dar cumplimiento al proceso constructivo y las condiciones de uso de vía pública; el retiro del material no utilizable de este concepto al banco de tiro en un radio no mayor de 20 km, y todo lo necesario para su correcta ejecución por unidad de obra terminada. | kg | 63705.81
1333 | DGTM2112-PR-00003 | N.CTR.CAR.1.02.003/04 | Suministro, fabricación y colocación de concreto en pilas secundarias en zona de locales técnicos con una f´c de 300 Kg/cm2, agregado máximo de 20 mm y recubrimiento mínimo de 75 mm el precio unitario incluye: los materiales puestos en el sitio de su colocación, mermas y desperdicios, la maquinaria, equipo y mano de obra para su fabricación, la maquinaria, herramienta, equipo y mano de obra para su transporte y colocación, los dispositivos necesarios para su colocación, las pruebas de calidad necesarias, así como los tiempos en activo, en espera y muertos para dar cumplimiento al proceso constructivo y las condiciones de uso de vía pública; el retiro del material no utilizable de este concepto al banco de tiro en un radio no mayor de 20 km, y todo lo necesario para su correcta ejecución por unidad de obra terminada. | m3 | 1011.2
1334 | DGTM2112-PR-00036 | EP 161 | Construcción de murete guía de perforación de pila formado con las siguientes secciones (32x60cm) dos trabes longitudinales de concreto armado f´c de 200 Kg/cm2 y un contenido mínimo de cemento por metro cubico de 250 kg, acero de refuerzo corrugado, ASTM A-706 grado 60 fy de 4200 kg/cm2, formando dos trabes con 6 varillas del número 5 y estribos del número 3 a cada 25 cm, con la geometría indicada en planos, el precio unitario incluye: la excavación de 0 y hasta 2.0 m, acero de refuerzo, la cimbra a una cara y concreto, trazo y nivelación las veces necesarias, la maquinaria, equipo, herramienta y mano de obra para la construcción del murete guía puestos en el sitio de su utilización; los traslapes, soldaduras, ganchos, dobleces, amarres y alambrón para amarre, así como los tiempos en activo, en espera y muertos para dar cumplimiento al proceso constructivo y las condiciones de uso de vía pública; reposición del equipo en caso de fallas, traslados y almacenajes en el sitio de su utilización, combustibles y lubricantes, el equipo y la mano de obra en apoyo a las maniobras de construcción del murete guía, el retiro del material producto de la construcción del murete guía al banco de tiro en un radio no mayor de 20 km, y todo lo necesario para su correcta ejecución por unidad de obra terminada. | m | 217.1
| 4.5.2.8.3 |  | 4.5.2.8.3 Losas
1335 | DGTM2112-PR-00004 | N.CTR.CAR.1.01.007/11 | Excavación a cielo abierto en zona de locales técnicos por medios mecánicos en suelo, medido en banco según líneas de proyecto, en zonas de locales técnicos el precio unitario incluye: trazo y nivelación las veces necesarias, la conformación de talud indicado en proyecto, el afine y nivelación del fondo de excavación por medios manuales en los últimos 15 cm, la maquinaria, acarreos internos, traspaleos dentro de la obra hasta el lugar de carga, la herramienta y mano de obra, la carga, acarreo en un radio no mayor de 20 km., la descarga, el señalamiento, cárcamos de achique provisionales en cada etapa de excavación en caso necesario, bombeo en casos necesarios de agua freática o de lluvia; los tiempos en activo, en espera y muertos para dar cumplimiento al proceso constructivo y las condiciones de uso de vía pública; y todo lo necesario para su correcta ejecución, por unidad de obra terminada, | m3 | 2640.47
1336 | DGTM2112-PR-00586 | ep? | Excavación en falso tuneleo (excavación en mina) a cielo abierto en zona de locales técnicos por medios mecánicos en suelo, medido en banco según líneas de proyecto, en zonas de locales técnicos el precio unitario incluye: trazo y nivelación las veces necesarias, la conformación de talud indicado en proyecto, el afine y nivelación del fondo de excavación por medios manuales en los últimos 15 cm, la maquinaria, acarreos internos, traspaleos dentro de la obra hasta el lugar de carga, la herramienta y mano de obra, la carga, acarreo en un radio no mayor de 20 km., la descarga, el señalamiento, cárcamos de achique provisionales en cada etapa de excavación en caso necesario, bombeo en casos necesarios de agua freática o de lluvia; los tiempos en activo, en espera y muertos para dar cumplimiento al proceso constructivo y las condiciones de uso de vía pública; y todo lo necesario para su correcta ejecución, por unidad de obra terminada, | m3 | 5195.62
1337 | DGTM2112-PR-00005 | N.CTR.CAR.1.02.003/04 | Suministro fabricación y colocación de plantilla de concreto simple con resistencia normal f´c = 100 kg/cm2 con espesor indicado en proyecto, el precio unitario incluye: el suministro de los materiales puestos en el sitio de su utilización, la maquinaria, herramienta, equipo y mano de obra para su fabricación, transporte y colocación en el sitio indicado en el proyecto, mermas, desperdicios, la preparación del fondo de excavación, nivelación y compactación, los tiempos en activo, en espera y muertos para dar cumplimiento al proceso constructivo y las condiciones de uso de vía pública, y todo lo necesario para su correcta ejecución por unidad de obra terminada | m3 | 73.03
1338 | DGTM2112-PR-00006 | N.CTR.CAR.1.02.004/02 | Suministro, habilitado, armado y colocación de acero de refuerzo corrugado, ASTM A-706 grado 60 fy=4200 kg/cm2 en losa de fondo de locales técnicos con los diámetros separaciones y geometrías según lo indicado en proyecto, el precio unitario incluye: El acero de refuerzo, los ganchos, dobleces, cortes, separadores, anillos, ganchos de izaje, soldaduras, conectores roscados y cuerda en varillas, traslapes, mermas, desperdicios, la mano de obra para su habilitado y armado, la maquinaria, equipo, herramienta y mano de obra para la colocación del acero de acuerdo a proyecto, los dispositivos necesarios para su colocación, las pruebas de calidad necesarias; así como los tiempos en activo, en espera y muertos para dar cumplimiento al proceso constructivo y las condiciones de uso de vía pública; el retiro del material no utilizable de este concepto al banco de tiro en un radio no mayor de 20 km, y todo lo necesario para su correcta ejecución por unidad de obra terminada. | kg | 58068.52
1339 | DGTM2112-PR-00007 | N.CTR.CAR.1.02.003/04 | Suministro, fabricación y colocación de concreto en losa de fondo de locales técnicos acabado pulido con una f´c=300 kg/cm2, agregado máximo 20 mm, y recubrimiento mínimo de 40 mm, el precio unitario incluye: los materiales puestos en el sitio de su colocación, mermas y desperdicios, vibrado y membrana de curado; la maquinaria, equipo y mano de obra para su fabricación; la maquinaria, herramienta, equipo y mano de obra para su transporte y colocación, las pruebas de calidad necesarias, los dispositivos necesarios para su colocación, las pruebas de calidad necesarias; así como los tiempos en activo, en espera y muertos para dar cumplimiento al proceso constructivo y las condiciones de uso de vía pública; el retiro del material no utilizable de este concepto al banco de tiro en un radio no mayor de 20 km, y todo lo necesario para su correcta ejecución por unidad de obra terminada. | m3 | 295.11
1340 | DGTM2112-PR-00008 | EP 20 | Suministro, y colocación sistema de anclaje a base de varilla del número 4 de acero de refuerzo corrugado, ASTM A-706 grado 60 fy=4200 kg/cm2 en unión de losa de fondo con pilas, con una longitud total de 80 cm y anclaje de 30 cm con resina HILTI RE-500 o equivalente, el precio unitario incluye: El acero de refuerzo, la resina HILTI o equivalente, el barreno, la limpieza del barreno, los ganchos, dobleces, cortes, separadores, mermas, desperdicios, la mano de obra para su habilitado y armado, la maquinaria, equipo, herramienta y mano de obra para la colocación de acuerdo a proyecto, los dispositivos necesarios para su colocación, las pruebas de calidad necesarias; así como los tiempos en activo, en espera y muertos para dar cumplimiento al proceso constructivo y las condiciones de uso de vía pública; el retiro del material no utilizable de este concepto al banco de tiro en un radio no mayor de 20 km, se entiende por equivalente aquellos materiales que cumplen como mínimo con las mismas especificaciones técnicas de calidad, duración y garantía, y todo lo necesario para su correcta ejecución por unidad de obra terminada. | PZA | 176
1341 | DGTM2112-PR-00009 | N.CTR.CAR.1.02.004/02 | Suministro, habilitado, armado y colocación de acero de refuerzo corrugado, ASTM A-706 grado 60 fy=4200 kg/cm2 en losa superior de locales técnicos, con los diámetros separaciones y geometrías según lo indicado en proyecto, el precio unitario incluye: El acero de refuerzo, los ganchos, dobleces, cortes, separadores, anillos, ganchos de izaje, soldaduras, conectores roscados y cuerda en varillas, traslapes, mermas, desperdicios, la mano de obra para su habilitado y armado, la maquinaria, equipo, herramienta y mano de obra para la colocación del acero de acuerdo a proyecto, los dispositivos necesarios para su colocación, las pruebas de calidad necesarias; así como los tiempos en activo, en espera y muertos para dar cumplimiento al proceso constructivo y las condiciones de uso de vía pública; el retiro del material no utilizable de este concepto al banco de tiro en un radio no mayor de 20 km, y todo lo necesario para su correcta ejecución por unidad de obra terminada. | kg | 197002.83
1342 | DGTM2112-PR-00010 | N.CTR.CAR.1.02.003/04 | Suministro, fabricación y colocación de concreto en losa superior de locales técnicos con una f´c=300 kg/cm2, agregado máximo 20 mm, y recubrimiento mínimo de 40 mm, el precio unitario incluye: los materiales puestos en el sitio de su colocación, mermas y desperdicios, vibrado y membrana de curado; la maquinaria, equipo y mano de obra para su fabricación; la maquinaria, herramienta, equipo y mano de obra para su transporte y colocación, las pruebas de calidad necesarias, los dispositivos necesarios para su colocación, las pruebas de calidad necesarias; así como los tiempos en activo, en espera y muertos para dar cumplimiento al proceso constructivo y las condiciones de uso de vía pública; el retiro del material no utilizable de este concepto al banco de tiro en un radio no mayor de 20 km, y todo lo necesario para su correcta ejecución por unidad de obra terminada. | m3 | 822.43
1343 | DGTM2112-PR-00587 | EP 21 | Suministro y colocación de plantilla de arena con espesor de 20 cm. y láminas de PVC de 1.5 mm de espesor tipo VINITEX 5L 1.5 marca texa o equivalente, en zona de locales técnicos (losa superior) el precio unitario incluye: el suministro de los materiales puestos en el sitio de su utilización, la maquinaria, herramienta, equipo y mano de obra para su transporte y colocación en el sitio indicado en el proyecto, mermas, desperdicios; los traslapes y uniones de la lámina de PVC la preparación del fondo de excavación, nivelación y compactación; se entiende por equivalente aquellos materiales que cumplen como mínimo con las mismas especificaciones técnicas de calidad, duración y garantía; los tiempos en activo, en espera y muertos para dar cumplimiento al proceso constructivo y las condiciones de uso de vía pública, y todo lo necesario para su correcta ejecución por unidad de obra terminada, | m2 | 730.28
1344 | DGTM2112-PR-00011 | EP 04 | Suministro, habilitado, ensamble y colocación de cimbra frontera y en huecos en losa superior de locales técnicos, acabado común el precio unitario incluye: los materiales puestos en el sitio de su utilización, la madera, su sistema de apuntalamiento ya sea tubular o de madera a la profundidad que indique el proyecto, herrajes, sujetadores, sus desperdicios y número de usos, la mano de obra para su habilitado y armado, la maquinaria, equipo, herramienta y mano de obra para la colocación de acuerdo a proyecto, los dispositivos necesarios para su colocación, las pruebas de calidad necesarias; así como los tiempos en activo, en espera y muertos para dar cumplimiento al proceso constructivo y las condiciones de uso de vía pública; el retiro del material no utilizable de este concepto al banco de tiro en un radio no mayor de 20 km, y todo lo necesario para su correcta ejecución por unidad de obra terminada. Se pagarán los metros cuadrados en contacto con el concreto, | m2 | 259.92
1345 | DGTM2112-PR-00014 | N.CTR.CAR.1.06.003/04 | Demolición por medios mecánicos de cabeza de pila para descubrir acero de anclaje con losa superior, el precio unitario incluye: la maquinaria, equipo, herramienta y mano de obra para la realización del trabajo, los acarreos internos verticales y horizontales del material producto de la demolición hasta el lugar de su carga, la carga y acarreo hasta el banco de tiro en un radio no mayor de 20 km y todo lo necesario para su correcta ejecución, por unidad de obra terminada | m3 | 97.7
1346 | DGTM2112-PR-00015 | EP 22 | Suministro y colocación de sello hidroexpansivo “SIKASWELL A" de ancho de 20 mm. y espesor de 5 mm. o equivalente, en junta de losa de cubierta con nucleo, el precio unitario incluye: los materiales puestos en el sitio de su colocación, la preparación del área de colocación, limpieza, mermas, desperdicios, la maquinaria, herramienta, equipo y mano de obra para su colocación, se entiende por equivalente aquellos materiales que cumplen como mínimo con las mismas especificaciones técnicas de calidad, duración y garantía, y todo lo necesario para su correcta ejecución por unidad de obra terminada | m | 210.5
1347 | DGTM2112-PR-00016 | N.CTR.CAR.1.02.013/00 | Demolición parcial por medios mecánicos elementos de concreto armado en un espesor promedio de 5 cm. previamente construido, para forjar unión de losa (junta rugosa) el precio unitario incluye: trazo y nivelación las veces necesarias, , la maquinaria, equipo, herramienta y mano de obra para la demolición, puestos en el sitio de su utilización; así como los tiempos en activo, en espera y muertos para dar cumplimiento al proceso constructivo y las condiciones de uso de vía pública; reposición del equipo en caso de fallas, combustibles y lubricantes, el equipo y la mano de obra en apoyo a las maniobras de la demolición, traslados y almacenajes en el sitio de su utilización, así como el retiro del material producto de la demolición al banco de tiro en un radio no mayor de 20 km, y todo lo necesario para su correcta ejecución por unidad de obra terminada. | m2 | 102.61
1348 | DGTM2112-PR-00066 | EP 05 | Suministro, habilitado, ensamble y colocación de cimbra en losa de fondo de estaciones subterráneas, acabado aparente, para dar la geometría y forjar huecos en losas, el precio unitario incluye: los materiales puestos en el sitio de su utilización, la madera, su sistema de apuntalamiento y soporte ya sea tubular o de madera a la altura que indique el proyecto, herrajes, sujetadores, contraventeos, puntales, sus desperdicios y número de usos, la mano de obra para su habilitado y armado, la maquinaria, equipo, herramienta y mano de obra para la colocación de acuerdo a proyecto, los dispositivos necesarios para su colocación y desmoldaje, las pruebas de calidad necesarias; así como los tiempos en activo, en espera y muertos para dar cumplimiento al proceso constructivo y las condiciones de uso de vía pública; el retiro del material no utilizable de este concepto al banco de tiro en un radio no mayor de 20 km, y todo lo necesario para su correcta ejecución por unidad de obra terminada. Se pagarán los metros cuadrados en contacto con el concreto. | m2 | 23.54
| 4.5.2.8.4 |  | 4.5.2.8.4 Muros Estructurales
1349 | DGTM2112-PR-00017 | N.CTR.CAR.1.02.003/04 | Suministro y aplicación de concreto lanzado en cuatro capas en superficie vertical de pilas de contención, de espesor mínimo de 10 cm, de resistencia f´c de 300 kg/cm2, y acero acero de refuerzo corrugado, ASTM A-706 grado 60 fy=4200 kg/cm2, formando una malla con acero vertical y horizontal del número 3 separado a cada 30 cm, de acuerdo a lo indicado en proyecto, el precio unitario incluye: los materiales puestos en el sitio de su colocación, arena, grava, cemento, agua; las mermas y desperdicios, el desperdicio por revote, la merma por la geometría de las pilas; la maquinaria herramienta, equipo y mano de obra para la realización del trabajo; los tiempos en activo, en espera y muertos para dar cumplimiento al proceso constructivo y las condiciones de uso de vía pública; la carga y acarreo hasta el banco de tiro en un radio no mayor de 20 km del material producto del rebote y/o desperdicio de este concepto y todo lo necesario para su correcta ejecución por unidad de obra terminada. | m2 | 807.66
1350 | DGTM2112-PR-00018 | N.CTR.CAR.1.02.004/02 | Suministro, habilitado, armado y colocación de acero de refuerzo corrugado, ASTM A-706 grado 60 fy=4200 kg/cm2 en muros de ventilación (edículos de ventilación) de locales técnicos, el precio unitario incluye: El acero de refuerzo, los ganchos, dobleces, cortes, separadores, anillos, ganchos de izaje, soldaduras, conectores roscados y cuerda en varillas, traslapes, mermas, desperdicios, la mano de obra para su habilitado y armado, la maquinaria, equipo, herramienta y mano de obra para la colocación del acero de acuerdo a proyecto, los dispositivos necesarios para su colocación, las pruebas de calidad necesarias; así como los tiempos en activo, en espera y muertos para dar cumplimiento al proceso constructivo y las condiciones de uso de vía pública; el retiro del material no utilizable de este concepto al banco de tiro en un radio no mayor de 20 km, y todo lo necesario para su correcta ejecución por unidad de obra terminada. | kg | 2438.38
1351 | DGTM2112-PR-00019 | N.CTR.CAR.1.02.003/04 | Suministro, fabricación y colocación de concreto en muros de ventilación (edículos de ventilación) de locales técnicos con una f´c=300 kg/cm2, agregado máximo 20 mm, y recubrimiento mínimo de 40 mm, el precio unitario incluye: los materiales puestos en el sitio de su colocación, mermas y desperdicios, vibrado y membrana de curado; la maquinaria, equipo y mano de obra para su fabricación; la maquinaria, herramienta, equipo y mano de obra para su transporte y colocación, las pruebas de calidad necesarias, los dispositivos necesarios para su colocación, las pruebas de calidad necesarias; así como los tiempos en activo, en espera y muertos para dar cumplimiento al proceso constructivo y las condiciones de uso de vía pública; el retiro del material no utilizable de este concepto al banco de tiro en un radio no mayor de 20 km, y todo lo necesario para su correcta ejecución por unidad de obra terminada. | m3 | 19.19
1352 | DGTM2112-PR-00020 | EP 05 | Suministro, habilitado, ensamble y colocación de cimbra en muros de ventilación (edículos de ventilación) de locales técnicos, acabado aparente el precio unitario incluye: los materiales puestos en el sitio de su utilización, la madera, su sistema de apuntalamiento y soporte ya sea tubular o de madera a la altura que indique el proyecto, herrajes, sujetadores, contraventeos, puntales, sus desperdicios y número de usos, la mano de obra para su habilitado y armado, la maquinaria, equipo, herramienta y mano de obra para la colocación de acuerdo a proyecto, los dispositivos necesarios para su colocación, las pruebas de calidad necesarias; así como los tiempos en activo, en espera y muertos para dar cumplimiento al proceso constructivo y las condiciones de uso de vía pública; el retiro del material no utilizable de este concepto al banco de tiro en un radio no mayor de 20 km, y todo lo necesario para su correcta ejecución por unidad de obra terminada. Se pagarán los metros cuadrados en contacto con el concreto, | m2 | 127.93
1353 | DGTM2112-PR-01566 |  | Construcción de muro de concreto armado acabado aparente de 25 cm de espesor, con acero de refuerzo y concreto f’c según lo indicado en el proyecto, de una altura de 0 a 5.0 metros, el precio unitario incluye: los equipos, herramienta y mano de obra para realizar el trabajo; los materiales puestos en el sitio de su colocación, mermas y desperdicios, trazo y nivelación las veces necesarias, los andamios necesarios y plataformas para la realización del trabajo, la cimbra de acabado aparente (puntales, barrotes, triplay, separadores, etc); el concreto su vibrado, descimbrado, membrana de curado; acero de refuerzo con sus ganchos, amarres, bastones, traslapes, soldadura, mermas y desperdicios; los acarreos internos necesarios; así como; Maquinaria, equipo, herramienta y mano de obra para la ejecución del concepto puestos en el sitio de su utilización; los tiempos en activo, en espera y muertos para dar cumplimiento al proceso constructivo y a las condiciones de uso de vía pública; combustibles y lubricantes, el retiro del material producto de la actividad al banco de tiro en un radio no mayor de 20 km, y todo lo necesario para su correcta ejecución por unidad de obra terminada. | m2 | 81.76
| 4.5.2.9 |  | 4.5.2.9 Escaleras nivel anden-vestíbulo
| 4.5.2.9.1 |  | 4.5.2.9.1 Estructura
1354 | DGTM2112-PR-01220 |  | Suministro, habilitado, fabricación y colocación de estructura (alfardas, soportes, placa base) en escaleras nivel anden-vestíbulo de estaciones elevadas, formada por acero A 709M Grado 345W y límite elástico 345 MPa, soldada, con uniones articuladas y rígidas, según lo indicado en proyecto. El precio unitario incluye: el suministro del perfil estructural, atiesadores, mermas, desperdicios y descalibre, soldadura, pintura anticorrosiva y materiales de menor consumo; la mano de obra para trazo, corte, habilitado, presentación, armado, esmerilado, soldado, limpieza, acarreo libre horizontal y/o vertical, pintura anticorrosiva epoxy de zinc (base disolvente) de espesor de película seca de 40 (cuarenta) micras; pintura acabado final compuesta de capa intermedia de epoxy (base disolvente) con espesor de película seca de 70 (setenta) micras y capa de acabado final de poliuretano (base disolvente) con espesor de película seca de 50 (cincuenta) micras, del color según lo indicado en proyecto ejecutivo; ; la limpieza con chorro de arena; la aplicación de pintura anticorrosiva y acabado final; la estructura temporal de apuntalamiento en caso necesario; los elementos de fijación temporal para evitar volteo de la pieza; la maquinaria, equipo y herramienta necesarios para la ejecución de los trabajos; los tiempos en activo, en espera y muertos para dar cumplimiento al proceso constructivo y las condiciones de uso de vía pública; y todo lo necesario para su correcta ejecución por unidad de obra terminada | kg | 8453.5
1355 | DGTM2112-PR-01221 |  | Suministro, habilitado, fabricación y colocación de lámina galvanizada antiderrapante de 6.3 mm de espesor en escalones de en escaleras nivel anden-vestíbulo de estaciones elevadas, con la goemetría indicada en proyecto. El precio unitario incluye: el suministro de la lámina galvanizada, mermas, desperdicios y descalibre, soldadura, y materiales de menor consumo; la mano de obra para trazo, corte, habilitado, presentación, armado, esmerilado, soldado, limpieza, acarreo libre horizontal y/o vertical; la maquinaria, equipo y herramienta necesarios para la ejecución de los trabajos; los tiempos en activo, en espera y muertos para dar cumplimiento al proceso constructivo y las condiciones de uso de vía pública; y todo lo necesario para su correcta ejecución por unidad de obra terminada | kg | 3347
1356 | DGTM2112-PR-00641 | EP 47 | Suministro habilitado y colocación de barandal a base de cristal templado marca SAINT GOBAIN GLASS modelo planilux claro de 9.5 mm. de espesor con cantos pulidos perimetrales y ocho barrenos rectos de 1 pulgada, con tubo pasamanos de acero inoxidable C-304 de 2 pulgadas de diámetro y herraje para soporte de pasamano en barra de acero inoxidable de 1 ¼ de pulgadas con chapetón roscable a esparrago de 3/8 de pulgada de diámetro y solera de acero inoxidable de ¼ de pulgada de espesor, herraje espaciador para sujeción de cristal y neopreno shore 80 en color blanco para calza de cristal, con la modulación y geometría indicada en proyecto, nivel anden estaciones elevadas, el precio unitario incluye: los equipos, herramienta y mano de obra para realizar el trabajo; los materiales puestos en el sitio de su colocación; el cristal templado, el tubo de acero inoxidable, los herrajes, la barra de acero inoxidable, chapetones roscables, solera de acero inoxidable, el neopreno shore 80, los barrenos en cristal; mermas y desperdicios; trazo y nivelación las veces necesarias; el contratista será el responsable de la protección de los elementos de este concepto hasta la entrega al organismo operador, deberá reponer los elementos dañados las veces que sean necesarias; los acarreos internos necesarios horizontales y verticales hasta el lugar de su utilización; las pruebas de calidad necesarias; así como: maquinaria, equipo, herramienta y mano de obra para la ejecución del concepto puestos en el sitio de su utilización; los tiempos en activo, en espera y muertos para dar cumplimiento al proceso constructivo y a las condiciones de uso de vía pública; combustibles y lubricantes, el retiro del material producto de la actividad al banco de tiro en un radio no mayor de 20 km, y todo lo necesario para su correcta ejecución por unidad de obra terminada. | m2 | 47.07
| 4.5.2.10 |  | 4.5.2.10 Escaleras de mantenimiento
| 4.5.2.10.1 |  | 4.5.2.10.1 Estructura
1357 | DGTM2112-PR-01231 |  | Suministro, habilitado, fabricación y colocación de estructura (alfardas, cartabones, placas de unión, angulos) en escaleras de mantenimiento nivel locales técnicos-anden de estaciones elevadas, formada por acero A 709M Grado 345W y límite elástico 345 MPa, soldada, con uniones articuladas y rígidas, según lo indicado en proyecto. El precio unitario incluye: el suministro del perfil estructural, atiesadores, mermas, desperdicios y descalibre, soldadura, pintura anticorrosiva y materiales de menor consumo; la mano de obra para trazo, corte, habilitado, presentación, armado, esmerilado, soldado, limpieza, acarreo libre horizontal y/o vertical, pintura anticorrosiva epoxy de zinc (base disolvente) de espesor de película seca de 40 (cuarenta) micras; pintura acabado final compuesta de capa intermedia de epoxy (base disolvente) con espesor de película seca de 70 (setenta) micras y capa de acabado final de poliuretano (base disolvente) con espesor de película seca de 50 (cincuenta) micras, del color según lo indicado en proyecto ejecutivo; ; la limpieza con chorro de arena; la aplicación de pintura anticorrosiva y acabado final; la estructura temporal de apuntalamiento en caso necesario; los elementos de fijación temporal para evitar volteo de la pieza; la maquinaria, equipo y herramienta necesarios para la ejecución de los trabajos; los tiempos en activo, en espera y muertos para dar cumplimiento al proceso constructivo y las condiciones de uso de vía pública; y todo lo necesario para su correcta ejecución por unidad de obra terminada | kg | 8660.16
1358 | DGTM2112-PR-01232 |  | Suministro, habilitado, armado y colocación de placa base con el espesor y geometría indicada en proyecto, para unión de estructura de escalera de mantenimiento nivel calle locales técnicos-anden con estructura principal de columna de estaciones elevadas, con anclas de varilla corrugada con la geometría y dimensiones según proyecto de acero ASTM A-706 grado 60 y límite elástico fy=4200 kg/cm2, el precio unitario incluye: la placa, sus cortes, mermas, descalibres y desperdicios; los orificios en placa para anclas, soldadura de botón, esmerilado, pintura anticorrosiva epoxy de zinc (base disolvente) de espesor de película seca de 40 (cuarenta) micras; pintura acabado final compuesta de capa intermedia de epoxy (base disolvente) con espesor de película seca de 70 (setenta) micras y capa de acabado final de poliuretano (base disolvente) con espesor de película seca de 50 (cincuenta) micras, del color según lo indicado en proyecto ejecutivo; ; la limpieza con chorro de arena; la aplicación de pintura anticorrosiva y acabado final en cara expuesta; mermas, desperdicios, la mano de obra para su habilitado y armado, la maquinaria, equipo, herramienta y mano de obra para la colocación de acuerdo a proyecto, los dispositivos necesarios para su colocación, las pruebas de calidad necesarias; así como los tiempos en activo, en espera y muertos para dar cumplimiento al proceso constructivo y las condiciones de uso de vía pública; y todo lo necesario para su correcta ejecución por unidad de obra terminada. | kg | 52.752
1359 | DGTM2112-PR-01233 |  | Suministro, habilitado, fabricación y colocación de lámina galvanizada antiderrapante de 6.3 mm de espesor en escalones de en escaleras de mantenimiento nivel locales técnicos-anden de estaciones elevadas, con la geometría indicada en proyecto. El precio unitario incluye: el suministro de la lámina galvanizada, mermas, desperdicios y descalibre, soldadura, y materiales de menor consumo; la mano de obra para trazo, corte, habilitado, presentación, armado, esmerilado, soldado, limpieza, acarreo libre horizontal y/o vertical; la maquinaria, equipo y herramienta necesarios para la ejecución de los trabajos; los tiempos en activo, en espera y muertos para dar cumplimiento al proceso constructivo y las condiciones de uso de vía pública; y todo lo necesario para su correcta ejecución por unidad de obra terminada | kg | 13345.9263
| 4.5.2.11 |  | 4.5.2.11 Elevador nivel calle-anden
| 4.5.2.11.1 |  | 4.5.2.11.1 Estructura
1360 | DGTM2112-PR-01227 |  | Suministro, habilitado, fabricación y colocación de estructura (columnas, vigas, trabes, cartabones, placas de unión, placa base) en elevadores nivel calle-anden de estaciones elevadas, formada por acero A 709M Grado 345W y límite elástico 345 MPa, soldada, con uniones articuladas y rígidas, según lo indicado en proyecto. El precio unitario incluye: el suministro del perfil estructural, atiesadores, mermas, desperdicios y descalibre, soldadura, pintura anticorrosiva y materiales de menor consumo; la mano de obra para trazo, corte, habilitado, presentación, armado, esmerilado, soldado, limpieza, acarreo libre horizontal y/o vertical, pintura anticorrosiva epoxy de zinc (base disolvente) de espesor de película seca de 40 (cuarenta) micras; pintura acabado final compuesta de capa intermedia de epoxy (base disolvente) con espesor de película seca de 70 (setenta) micras y capa de acabado final de poliuretano (base disolvente) con espesor de película seca de 50 (cincuenta) micras, del color según lo indicado en proyecto ejecutivo; ; la limpieza con chorro de arena; la aplicación de pintura anticorrosiva y acabado final; la estructura temporal de apuntalamiento en caso necesario; los elementos de fijación temporal para evitar volteo de la pieza; la maquinaria, equipo y herramienta necesarios para la ejecución de los trabajos; los tiempos en activo, en espera y muertos para dar cumplimiento al proceso constructivo y las condiciones de uso de vía pública; y todo lo necesario para su correcta ejecución por unidad de obra terminada | kg | 14190
1361 | DGTM2112-PR-01229 |  | Suministro, habilitado y colocación de cimbra de contacto acabado común en losas y muros de elevador de acceso de estaciones elevadas nivel calle-anden y obra falsa estructural, tubular o de madera. El precio incluye: el suministro de la parte proporcional que corresponda según el número de usos de toda la madera y obra falsa, herrajes, dispositivos de fijación, chaflanes, desmoldante, soportes de cualquier tipo, materiales de menor consumo; la mano de obra para carga, descarga, acarreo libre horizontal y/o vertical, trazo, habilitado o rehabilitado, cimbrado, descimbrado, colocación de desmoldante, remoción de rebabas, desaparición de juntas y limpieza; el equipo y la herramienta necesarios para la correcta ejecución del trabajo; el retiro del material no utilizable de este concepto al banco de tiro en un radio no mayor de 20 km, y todo lo necesario para su correcta ejecución por unidad de obra terminada; se pagarán los metros cuadrados en contacto con el concreto. | m2 | 26
1362 | DGTM2112-PR-01230 |  | Suministro, fabricación y colocación de concreto en losas y muros de elevador de acceso de estaciones elevadas nivel calle-anden con una f´c= 300 kg/cm2, el precio unitario incluye: los materiales puestos en el sitio de su colocación, mermas y desperdicios, la maquinaria, equipo y mano de obra para su fabricación, la maquinaria, herramienta, equipo y mano de obra para su transporte y colocación, los dispositivos necesarios para su colocación, el vibrado, membrana de curado; las pruebas de calidad necesarias, así como los tiempos en activo, en espera y muertos para dar cumplimiento al proceso constructivo y las condiciones de uso de vía pública; el retiro del material no utilizable de este concepto al banco de tiro en un radio no mayor de 20 km, y todo lo necesario para su correcta ejecución por unidad de obra terminada. | m3 | 1.92
| 4.5.2.12 |  | 4.5.2.12 Elevador nivel anden-vestibulo
| 4.5.2.12.1 |  | 4.5.2.12.1 Estructura
1363 | DGTM2112-PR-01234 |  | Suministro, habilitado, fabricación y colocación de estructura (columnas, vigas, trabes, cartabones, placas de unión, placa base) en elevadores nivel anden-vestibulo de estaciones elevadas, formada por acero A 709M Grado 345W y límite elástico 345 MPa, soldada, con uniones articuladas y rígidas, según lo indicado en proyecto. El precio unitario incluye: el suministro del perfil estructural, atiesadores, mermas, desperdicios y descalibre, soldadura, pintura anticorrosiva epoxy de zinc (base disolvente) de espesor de película seca de 40 (cuarenta) micras; pintura acabado final compuesta de capa intermedia de epoxy (base disolvente) con espesor de película seca de 70 (setenta) micras y capa de acabado final de poliuretano (base disolvente) con espesor de película seca de 50 (cincuenta) micras, del color según lo indicado en proyecto ejecutivo; ; la limpieza con chorro de arena; la aplicación de pintura anticorrosiva y acabado final; y materiales de menor consumo; la mano de obra para trazo, corte, habilitado, presentación, armado, esmerilado, soldado, limpieza, acarreo libre horizontal y/o vertical, la limpieza y aplicación de pintura anticorrosiva; la estructura temporal de apuntalamiento en caso necesario; los elementos de fijación temporal para evitar volteo de la pieza; la maquinaria, equipo y herramienta necesarios para la ejecución de los trabajos; los tiempos en activo, en espera y muertos para dar cumplimiento al proceso constructivo y las condiciones de uso de vía pública; y todo lo necesario para su correcta ejecución por unidad de obra terminada | kg | 13960
| 4.5.3 |  | 4.5.3 Arquitectura (vestibulo superior)
| 4.5.3.1 |  | 4.5.3.1 Nivel calle
| 4.5.3.1.1 |  | 4.5.3.1.1 Pisos
1364 | DGTM2112-PR-01203 |  | Suministro, fabricación y colocación de concreto en firmes armados de edificios de acceso de estaciones elevadas con una f´c= 250 kg/cm2, el precio unitario incluye: los materiales puestos en el sitio de su colocación, mermas y desperdicios, la maquinaria, equipo y mano de obra para su fabricación, la maquinaria, herramienta, equipo y mano de obra para su transporte y colocación, los dispositivos necesarios para su colocación, el vibrado, membrana de curado; las pruebas de calidad necesarias, así como los tiempos en activo, en espera y muertos para dar cumplimiento al proceso constructivo y las condiciones de uso de vía pública; el retiro del material no utilizable de este concepto al banco de tiro en un radio no mayor de 20 km, y todo lo necesario para su correcta ejecución por unidad de obra terminada. | m3 | 280.91
| 4.5.3.1.2 |  | 4.5.3.1.2 Plafones
1365 | DGTM2112-PR-01214 |  | Suministro, habilitado y colocación de de panel de fibrocemento de 8 mm de espesor SWISSPEARL o similar equivalente, a una cara, color reflex black velvet 9221, en plafón de estación nivel calle de edificio de acceso de estaciones elevadas a la altura indicada en proyecto a una cara incluye recubrimiento aislante térmico y acústico, fijación y soporte con perfiles de aluminio, de acuerdo a despiece indicado en planos. El precio unitario incluye: los equipos, herramienta y mano de obra para realizar el trabajo; los materiales puestos en el sitio de su colocación; mermas y desperdicios, los andamios necesarios y plataformas para la realización del trabajo, los elementos de fijación, tornillería, soportes, sujetadores, sistemas de fijación, sellos de goma, juntas y soportes; trazo y nivelación las veces necesarias; los acarreos internos necesarios y las pruebas de calidad necesarias; así como: maquinaria, equipo, herramienta y mano de obra para la ejecución del concepto puestos en el sitio de su utilización; los tiempos en activo, en espera y muertos para dar cumplimiento al proceso constructivo y a las condiciones de uso de vía pública; combustibles y lubricantes, el retiro del material producto de la actividad al banco de tiro en un radio no mayor de 20 km, se entiende por similar equivalente aquellos materiales que cumplen como mínimo con las mismas especificaciones técnicas de calidad, duración y garantía, y todo lo necesario para su correcta ejecución por unidad de obra terminada. | m2 | 903.45
1366 | DGTM2112-PR-01215 |  | Suministro, habilitado y colocación de paneles de marca FUNDERMAX de grupo BASICA o similar equivalente a una cara para exteriores de 8 mm. de espesor línea UNI FARBEN, color 0730 gris claro, sujeto a estructura de soporte y suspendido de losa de concreto, Metaldeck, lámina o estructura metálica, según sea el caso, a una altura indicada en proyecto. en plafón de estación nivel calle de edificio de acceso de estaciones elevadas. El precio unitario incluye: los equipos, herramienta y mano de obra para realizar el trabajo; los materiales puestos en el sitio de su colocación; mermas y desperdicios, los andamios necesarios y plataformas para la realización del trabajo, los elementos de fijación, soporte y estructura metálica para su fijación, bastidor, tornillería, soportes, sujetadores, sistemas de fijación, sellos de goma, juntas; trazo y nivelación las veces necesarias; los acarreos internos verticales y horizontales necesarios; las pruebas de calidad necesarias; así como: maquinaria, equipo, herramienta y mano de obra para la ejecución del concepto puestos en el sitio de su utilización; los tiempos en activo, en espera y muertos para dar cumplimiento al proceso constructivo y a las condiciones de uso de vía pública; combustibles y lubricantes, el retiro del material producto de la actividad al banco de tiro en un radio no mayor de 20 km, se entiende por similar equivalente aquellos materiales que cumplen como mínimo con las mismas especificaciones técnicas de calidad, duración y garantía, y todo lo necesario para su correcta ejecución por unidad de obra terminada. | m2 | 943.34
1367 | DGTM2112-PR-01216 |  | Suministro y colocación de plafón nivel calle de pasarela de acceso estaciones elevadas modelo AS-300 de 0.8 mm de espesor línea ALUSKIN de grupo BASICA acabado color RAL 9018 PAPYRUS WHITE, sujeción por medio de cargadores de aluminio propios del sistema, El precio unitario incluye: la maquinaria, equipos, herramienta y mano de obra para realizar el trabajo; los materiales puestos en el sitio de su colocación; el aluminio; cargador de aluminio con perforaciones para atornillar, sistema de colganteo formado por espárragos de acero inoxidable, abrazaderas de acero para viga, tornillería, accesorio tipo “J” de aluminio; mermas y desperdicios, los andamios necesarios y plataformas para la realización del trabajo, los elementos de fijación, soporte y estructura metálica para su fijación, tornillería, sujetadores, sistemas de fijación, sellos de goma, juntas; trazo y nivelación las veces necesarias; los acarreos internos necesarios y las pruebas de calidad necesarias; así como, los tiempos en activo, en espera y muertos para dar cumplimiento al proceso constructivo y a las condiciones de uso de vía pública; combustibles y lubricantes, el retiro del material producto de la actividad al banco de tiro en un radio no mayor de 20 km, se entiende por similar equivalente aquellos materiales que cumplen como mínimo con las mismas especificaciones técnicas de calidad, duración y garantía, y todo lo necesario para su correcta ejecución por unidad de obra terminada. | m2 | 223.75
| 4.5.3.1.3 |  | 4.5.3.1.3 Puertas
1368 | DGTM2112-PR-00029 | EP 29 | Suministro, habilitado y colocación de puerta simple metálica de claro libre de 1.0 x 2.10 metros, de acero galvanizado calibre 20 con perfil metálico perimetral, marco galvanizado calibre 18, bisagras ocultas de 160 mm con capacidad de carga de 80 Kg por par de bisagras, manijas de acero recubiertas de plástico negro, cerradura marca TESA o equivalente, con aplicación de pintura electrostática en polvo color rojo, y demás elementos según proyecto, el precio unitario incluye: los equipos, herramienta y mano de obra para realizar el trabajo; los materiales puestos en el sitio de su colocación: anclas, marco metálico, perfil metálico, lámina metálica, aislamiento, bisagras, manijas, cerradura; mermas y desperdicios; trazo y nivelación las veces necesarias; el contratista será el responsable de la protección de los elementos de este concepto hasta la entrega al organismo operador, deberá reponer los elementos dañados las veces que sean necesarias; los acarreos internos necesarios; así como; Maquinaria, equipo, herramienta y mano de obra para la ejecución del concepto puestos en el sitio de su utilización; los tiempos en activo, en espera y muertos para dar cumplimiento al proceso constructivo y a las condiciones de uso de vía pública; combustibles y lubricantes, el retiro del material producto de la actividad al banco de tiro en un radio no mayor de 20 km, se entiende por equivalente aquellos materiales que cumplen como mínimo con las mismas especificaciones técnicas de calidad, duración y garantía, y todo lo necesario para su correcta ejecución por unidad de obra terminada. | PZA | 2
| 4.5.3.2 |  | 4.5.3.2 Nivel bajo anden
| 4.5.3.2.1 |  | 4.5.3.2.1 Muros
1369 | DGTM2112-PR-00611 | EP 30 | Suministro, habilitado y colocación de fachada registrable a base de casetón de aluminio solido de 3 mm de espesor de la línea metal expert de GRUPO BASICA o equivalente con acabado de pintura PVDF (Fluoropolímero termoplástico) marca KYNAR o equivalente (10 años de garantía), sujeto con PTR y ángulo estructural, herraje tipo “U” de aluminio para cubrir bajo anden estaciones elevadas, el precio unitario incluye: los equipos, herramienta y mano de obra para realizar el trabajo; los materiales puestos en el sitio de su colocación; el panel de aluminio, el PTR, el ángulo, el herraje tipo “U” de aluminio tornillos autorroscables de cabeza hexagonal M4 de 16 mm, los pernos roscados cubiertos con neopreno de 1 mm de espesor, todos con las características, dimensiones y geometrías indicadas en proyecto; los elementos de fijación, cortes, mermas, desperdicios, descalibres, soporte, la pintura y su aplicación; los andamios necesarios y plataformas para la realización del trabajo, la estructura de fijación y soporte al elemento estructural principal a base de perfiles estructurales horizontales y verticales con las geometrías y características indicadas en proyecto; trazo y nivelación las veces necesarias; los acarreos internos necesarios; así como la maquinaria para la ejecución del concepto; los tiempos en activo, en espera y muertos para dar cumplimiento al proceso constructivo y a las condiciones de uso de vía pública; combustibles y lubricantes, el retiro del material producto de la actividad al banco de tiro en un radio no mayor de 20 km, y todo lo necesario para su correcta ejecución por unidad de obra terminada. | m2 | 237.04
| 4.5.3.3 |  | 4.5.3.3 Nivel anden
| 4.5.3.3.1 |  | 4.5.3.3.1 Pisos
1370 | DGTM2112-PR-00616 | EP 32 | Suministro y colocación de placas de granito para pisos de tráfico pesado SHADOW BLACK o G684 de 600mm x 600mm x 3/4" de espesor, igual a muestra autorizada, acabado pulido brillado (nivel 90 en pulimento) seleccionado y clasificado como Calidad A, rectificado en medidas y espesor de acuerdo a norma Internacional. Colocado en junta a hueso. Tratamiento con químico oleofobo en su cara superior y laterales además el mortero cemento-arena relación 1:4 para la colocación y su mezcla para la aplicación. Debido al volumen el material deberá ser suministrado clasificado y separado en tonalidades dentro de rangos previamente definidos por el proyecto, nivel anden estaciones elevadas, el precio unitario incluye: los equipos, herramienta y mano de obra para realizar el trabajo; los materiales puestos en el sitio de su colocación; el adhesivo y su mezcla para su aplicación; mermas y desperdicios, los acarreos internos necesarios, las pruebas de calidad necesarias, trazo y nivelación las veces necesarias; así como: maquinaria, equipo, herramienta y mano de obra para la ejecución del concepto puestos en el sitio de su utilización; los tiempos en activo, en espera y muertos para dar cumplimiento al proceso constructivo y a las condiciones de uso de vía pública; combustibles y lubricantes, el retiro del material producto de la actividad al banco de tiro en un radio no mayor de 20 km, se entiende por equivalente aquellos materiales que cumplen como mínimo con las mismas especificaciones técnicas de calidad, duración y garantía, y todo lo necesario para su correcta ejecución por unidad de obra terminada. | m2 | 126.98
1371 | DGTM2112-PR-00617 | EP 32 | Suministro y colocación de zoclo de placas de granito para pisos de tráfico pesado SHADOW BLACK o G684 de 7 cm de altura 3/4" de espesor, con longitudes de 600 ó 1200 mm. igual a muestra autorizada, acabado pulido brillado (nivel 90 en pulimento) seleccionado y clasificado como Calidad A, rectificado en medidas y espesor de acuerdo a norma Internacional. Colocado en junta a hueso. Tratamiento con químico oleofobo en su cara superior y laterales. Debido al volumen el material deberá ser suministrado clasificado y separado en tonalidades dentro de rangos previamente definidos por el proyecto, nivel anden estaciones elevadas, el precio unitario incluye: los equipos, herramienta y mano de obra para realizar el trabajo; los materiales puestos en el sitio de su colocación; el mortero cemento-arena relación 1:4 para la colocación y su mezcla para la aplicación, las pruebas de calidad necesarias y su mezcla para su aplicación; mermas y desperdicios, los acarreos internos necesarios, trazo y nivelación las veces necesarias; así como: maquinaria, equipo, herramienta y mano de obra para la ejecución del concepto puestos en el sitio de su utilización; los tiempos en activo, en espera y muertos para dar cumplimiento al proceso constructivo y a las condiciones de uso de vía pública; combustibles y lubricantes, el retiro del material producto de la actividad al banco de tiro en un radio no mayor de 20 km, se entiende por equivalente aquellos materiales que cumplen como mínimo con las mismas especificaciones técnicas de calidad, duración y garantía, y todo lo necesario para su correcta ejecución por unidad de obra terminada. | m | 109
1372 | DGTM2112-PR-00618 | EP 31 | Suministro y colocación de placas de granito para pisos de tráfico pesado SHADOW BLACK o G684 de 600mm x 1200mm x 3/4" de espesor, igual a muestra autorizada, acabado pulido brillado (nivel 90 en pulimento) seleccionado y clasificado como Calidad A, rectificado en medidas y espesor de acuerdo a norma Internacional. Colocado en junta a hueso. Tratamiento con químico oleofobo en su cara superior y laterales además el mortero cemento-arena relación 1:4 para la colocación y su mezcla para la aplicación. Debido al volumen el material deberá ser suministrado clasificado y separado en tonalidades dentro de rangos previamente definidos por el proyecto, nivel anden estaciones elevadas, el precio unitario incluye: los equipos, herramienta y mano de obra para realizar el trabajo; los materiales puestos en el sitio de su colocación; el adhesivo y su mezcla para su aplicación; mermas y desperdicios, los acarreos internos necesarios, las pruebas de calidad necesarias, trazo y nivelación las veces necesarias; así como: maquinaria, equipo, herramienta y mano de obra para la ejecución del concepto puestos en el sitio de su utilización; los tiempos en activo, en espera y muertos para dar cumplimiento al proceso constructivo y a las condiciones de uso de vía pública; combustibles y lubricantes, el retiro del material producto de la actividad al banco de tiro en un radio no mayor de 20 km, se entiende por equivalente aquellos materiales que cumplen como mínimo con las mismas especificaciones técnicas de calidad, duración y garantía, y todo lo necesario para su correcta ejecución por unidad de obra terminada. | m2 | 688.96
1373 | DGTM2112-PR-00619 | EP 33 | Suministro, habilitado y colocación de guía táctil para invidentes “FRANJA PODOTÁCTIL” de concreto polimérico o equivalente, de sección 20x20x2.5 cm con altura de relieves de 5 mm, INDICADOR DE ADVERTENCIA con relieve de botones, nivel anden estaciones elevadas, el precio unitario incluye: los equipos, herramienta y mano de obra para realizar el trabajo; los materiales puestos en el sitio de su colocación, mermas y desperdicios, trazo y nivelación las veces necesarias, el adhesivo para su colocación recomendado por el proveedor, los acarreos internos necesarios; las pruebas de calidad necesarias; así como; Maquinaria, equipo, herramienta y mano de obra para la ejecución del concepto puestos en el sitio de su utilización; los tiempos en activo, en espera y muertos para dar cumplimiento al proceso constructivo y a las condiciones de uso de vía pública; combustibles y lubricantes, el retiro del material producto de la actividad al banco de tiro en un radio no mayor de 20 km, se entiende por equivalente aquellos materiales que cumplen como mínimo con las mismas especificaciones técnicas de calidad, duración y garantía, y todo lo necesario para su correcta ejecución por unidad de obra terminada. | m | 175.8
1374 | DGTM2112-PR-00620 | EP 33 | Suministro, habilitado y colocación de guía táctil para invidentes “FRANJA PODOTÁCTIL” de concreto polimérico o equivalente, de sección 20x20x2.5 cm con altura de relieves de 5 mm, INDICADOR DE DIRECCIÓN-AVANCE con relieve de franjas paralelas, nivel anden estaciones elevadas, el precio unitario incluye: los equipos, herramienta y mano de obra para realizar el trabajo; los materiales puestos en el sitio de su colocación, mermas y desperdicios, trazo y nivelación las veces necesarias, el adhesivo para su colocación recomendado por el proveedor, los acarreos internos necesarios, las pruebas de calidad necesarias; así como; Maquinaria, equipo, herramienta y mano de obra para la ejecución del concepto puestos en el sitio de su utilización; los tiempos en activo, en espera y muertos para dar cumplimiento al proceso constructivo y a las condiciones de uso de vía pública; combustibles y lubricantes, el retiro del material producto de la actividad al banco de tiro en un radio no mayor de 20 km, se entiende por equivalente aquellos materiales que cumplen como mínimo con las mismas especificaciones técnicas de calidad, duración y garantía, y todo lo necesario para su correcta ejecución por unidad de obra terminada. | m | 56.8
1375 | DGTM2112-PR-00621 | EP 34 | Construcción de “nariz de anden estaciones elevadas”, con la geometría, armado, concreto f´c y acabado según proyecto, el precio unitario incluye: los equipos, herramienta y mano de obra para realizar el trabajo; los materiales puestos en el sitio de su colocación, mermas y desperdicios, trazo y nivelación las veces necesarias, los andamios necesarios y plataformas para la realización del trabajo, la cimbra de acabado aparente (puntales, barrotes, triplay, separadores, etc); el concreto con acabado indicado en proyecto, su vibrado, descimbrado, membrana de curado; acero de refuerzo con sus ganchos, amarres, bastones, traslapes, soldadura, incluye el concreto, la mezcla, el acarreo y colocación del | m | 188
| 4.5.3.3.2 |  | 4.5.3.3.2 Muros
1376 | DGTM2112-PR-00622 | EP 35 | Suministro, habilitado y colocación de muro compuesto, una cara de fibrocemento de 8 mm de espesor marca FUNDER MAX o equivalente, MODELO MAX EXTERIOR F-QUALITAT 0070 COLOR CARBON GREY en piezas de 20x100 cm, y una cara de TABLAROCA FIRECODE TIPO X , o equivalente de 5/8 de espesor, colocado sobre bastidor de estructura metálica, de acuerdo a despiece indicado en planos, nivel anden estaciones elevadas, el precio unitario incluye: los equipos, herramienta y mano de obra para realizar el trabajo; los materiales puestos en el sitio de su colocación; el fibrocemento, el bastidor de estructura metálica; soldadura, elementos de unión, los elementos de fijación; mermas y desperdicios, los andamios necesarios y plataformas para la realización del trabajo; tornillería, soportes, sujetadores, sistemas de fijación; sellos de goma; juntas; la estructura de fijación y soporte al elemento estructural principal a base de perfiles estructurales horizontales y verticales con las geometrías y características indicadas en proyecto; trazo y nivelación las veces necesarias; los acarreos horizontales y verticales necesarios; así como; Maquinaria, equipo, herramienta y mano de obra para la ejecución del concepto puestos en el sitio de su utilización; los tiempos en activo, en espera y muertos para dar cumplimiento al proceso constructivo y a las condiciones de uso de vía pública; combustibles y lubricantes, el retiro del material producto de la actividad al banco de tiro en un radio no mayor de 20 km, se entiende por equivalente aquellos materiales que cumplen como mínimo con las mismas especificaciones técnicas de calidad, duración y garantía, y todo lo necesario para su correcta ejecución por unidad de obra terminada. | m2 | 476.41
1377 | DGTM2112-PR-00623 | EP 36 | Suministro, habilitado y colocación de muro compuesto, una cara de fibrocemento de 8 mm de espesor marca FUNDER MAX o equivalente, MODELO MAX EXTERIOR F-QUALITAT 0070 COLOR CARBON GREY en piezas de 20x100 cm, y una cara de tablacemento marca DUROCK o equivalente de 12.7 mm., colocado sobre bastidor de estructura metálica, de acuerdo a despiece indicado en planos, nivel anden estaciones elevadas, el precio unitario incluye: los equipos, herramienta y mano de obra para realizar el trabajo; los materiales puestos en el sitio de su colocación; el fibrocemento, el bastidor de estructura metálica; soldadura, elementos de unión, los elementos de fijación; mermas y desperdicios, los andamios necesarios y plataformas para la realización del trabajo; tornillería, soportes, sujetadores, sistemas de fijación; sellos de goma; juntas; la estructura de fijación y soporte al elemento estructural principal a base de perfiles estructurales horizontales y verticales con las geometrías y características indicadas en proyecto; trazo y nivelación las veces necesarias; los acarreos horizontales y verticales necesarios; así como; Maquinaria, equipo, herramienta y mano de obra para la ejecución del concepto puestos en el sitio de su utilización; los tiempos en activo, en espera y muertos para dar cumplimiento al proceso constructivo y a las condiciones de uso de vía pública; combustibles y lubricantes, el retiro del material producto de la actividad al banco de tiro en un radio no mayor de 20 km, se entiende por equivalente aquellos materiales que cumplen como mínimo con las mismas especificaciones técnicas de calidad, duración y garantía, y todo lo necesario para su correcta ejecución por unidad de obra terminada. | m2 | 18.08
1378 | DGTM2112-PR-00624 | EP 37 | Suministro y aplicación de pintura de esmalte mate COMEX 100 o equivalente, color gris perla 106 acabado mate, a dos manos de pintura con previa aplicación de sellador. nivel anden estaciones elevadas, El precio unitario incluye: los equipos, herramienta y mano de obra para realizar el trabajo; los materiales puestos en el sitio de su aplicación, el sellador previamente aplicado en el muro, mermas y desperdicios, los andamios necesarios y plataformas para la realización del trabajo, los acarreos internos necesarios y las pruebas de calidad necesarias; así como: Maquinaria, equipo, herramienta y mano de obra para la ejecución del concepto puestos en el sitio de su utilización; la estructura de fijación y soporte al elemento estructural principal a base de perfiles estructurales horizontales y verticales con las geometrías y características indicadas en proyecto; los tiempos en activo, en espera y muertos para dar cumplimiento al proceso constructivo y a las condiciones de uso de vía pública; combustibles y lubricantes, el retiro del material producto de la actividad al banco de tiro en un radio no mayor de 20 km, se entiende por equivalente aquellos materiales que cumplen como mínimo con las mismas especificaciones técnicas de calidad, duración y garantía, y todo lo necesario para su correcta ejecución por unidad de obra terminada. | m2 | 527.68
1379 | DGTM2112-PR-00625 | EP 38 | Suministro, habilitado y colocación de muro tablaroca firecode tipo X, o equivalente de 5/8 de espesor, colocado sobre bastidor metálico a dos caras, nivel anden estaciones elevadas, el precio unitario incluye: los equipos, herramienta y mano de obra para realizar el trabajo; los materiales puestos en el sitio de su colocación; mermas y desperdicios, los andamios necesarios y plataformas para la realización del trabajo, los elementos de fijación, soporte y bastidor (canal, canaletas, postes, tornillos, cinta de refuerzo marca perfacinta o equivalente); la estructura de fijación y soporte al elemento estructural principal a base de perfiles estructurales horizontales y verticales con las geometrías y características indicadas en proyecto; trazo y nivelación las veces necesarias; los acarreos internos necesarios y pruebas de calidad necesarias; así como: maquinaria, equipo, herramienta y mano de obra para la ejecución del concepto puestos en el sitio de su utilización; los tiempos en activo, en espera y muertos para dar cumplimiento al proceso constructivo y a las condiciones de uso de vía pública; combustibles y lubricantes, el retiro del material producto de la actividad al banco de tiro en un radio no mayor de 20 km, se entiende por equivalente aquellos materiales que cumplen como mínimo con las mismas especificaciones técnicas de calidad, duración y garantía; y todo lo necesario para su correcta ejecución por unidad de obra terminada. | m2 | 51.97
1380 | DGTM2112-PR-00626 | EP 39 | Suministro, habilitado y colocación de muro de tablacemento marca DUROCK o equivalente de 12.7 mm. de espesor a dos caras, con bastidor de estructura metálica, nivel anden estaciones elevadas, el precio unitario incluye: los equipos, herramienta y mano de obra para realizar el trabajo; los materiales puestos en el sitio de su colocación; mermas y desperdicios, los andamios necesarios y plataformas para la realización del trabajo, los elementos de fijación, soporte y bastidor metálico (canal, canaletas, postes, tornillos, cinta de refuerzo marca perfacinta o equivalente); trazo y nivelación las veces necesarias; los acarreos internos necesarios y pruebas de calidad necesarias; la estructura de fijación y soporte al elemento estructural principal a base de perfiles estructurales horizontales y verticales con las geometrías y características indicadas en proyecto; así como: maquinaria, equipo, herramienta y mano de obra para la ejecución del concepto puestos en el sitio de su utilización; los tiempos en activo, en espera y muertos para dar cumplimiento al proceso constructivo y a las condiciones de uso de vía pública; combustibles y lubricantes, el retiro del material producto de la actividad al banco de tiro en un radio no mayor de 20 km, se entiende por equivalente aquellos materiales que cumplen como mínimo con las mismas especificaciones técnicas de calidad, duración y garantía; y todo lo necesario para su correcta ejecución por unidad de obra terminada. | m2 | 21.39
1381 | DGTM2112-PR-00627 | EP 40 | Suministro y colocación de loseta cerámica marca INTERCERAMIC o equivalente, modelo TESSUTO RECTIFICADO color ECRU GRAY, uso comercial tráfico intenso clasificación PEI V, de dimensiones de 59x59 cm, colocada con junta a hueso con adhesivo tipo Crest o equivalente. nivel anden estaciones elevadas, El precio unitario incluye: los equipos, herramienta y mano de obra para realizar el trabajo; los materiales puestos en el sitio de su colocación; el adhesivo tipo Crest o equivalente y su mezcla para su aplicación; mermas y desperdicios; la estructura de fijación y soporte al elemento estructural principal a base de perfiles estructurales horizontales y verticales con las geometrías y características indicadas en proyecto; trazo y nivelación las veces necesarias; los acarreos internos necesarios; las pruebas de calidad necesarias; así como: maquinaria, equipo, herramienta y mano de obra para la ejecución del concepto puestos en el sitio de su utilización; los tiempos en activo, en espera y muertos para dar cumplimiento al proceso constructivo y a las condiciones de uso de vía pública; combustibles y lubricantes, el retiro del material producto de la actividad al banco de tiro en un radio no mayor de 20 km, se entiende por equivalente aquellos materiales que cumplen como mínimo con las mismas especificaciones técnicas de calidad, duración y garantía, y todo lo necesario para su correcta ejecución por unidad de obra terminada. | m2 | 10.695
1382 | DGTM2112-PR-00628 | EP 27 | Suministro, habilitado y colocación de panel de fibrocemento de 8 mm de espesor SWISSPEARL o equivalente, a una cara, color reflex black velvet 9221, en fachada a la altura indicada en proyecto incluye recubrimiento aislante térmico y acústico, fijación y soporte con perfiles de aluminio, de acuerdo a despiece indicado en planos, nivel anden estaciones elevadas El precio unitario incluye: los equipos, herramienta y mano de obra para realizar el trabajo; los materiales puestos en el sitio de su colocación; mermas y desperdicios, los andamios necesarios y plataformas para la realización del trabajo, los elementos de fijación, tornillería, soportes, sujetadores, sistemas de fijación, sellos de goma, juntas y soportes; la estructura de fijación y soporte al elemento estructural principal a base de perfiles estructurales horizontales y verticales con las geometrías y características indicadas en proyecto; trazo y nivelación las veces necesarias; los acarreos internos necesarios y las pruebas de calidad necesarias; así como: maquinaria, equipo, herramienta y mano de obra para la ejecución del concepto puestos en el sitio de su utilización; los tiempos en activo, en espera y muertos para dar cumplimiento al proceso constructivo y a las condiciones de uso de vía pública; combustibles y lubricantes, el retiro del material producto de la actividad al banco de tiro en un radio no mayor de 20 km, se entiende por equivalente aquellos materiales que cumplen como mínimo con las mismas especificaciones técnicas de calidad, duración y garantía, y todo lo necesario para su correcta ejecución por unidad de obra terminada. | m2 | 1599.54
1383 | DGTM2112-PR-00629 | EP 41 | Suministro, habilitado y colocación de tablero estratificado de madera marca PARKLEX o equivalente, en fachada interior a la altura indicada en proyecto a una cara, de alta densidad, de 8 mm de espesor, color nogal, montado sobre estructura de aluminio anodizado natural, a una cara en fachada a la altura indicada en proyecto, de acuerdo a despiece y colocación indicada en planos, nivel anden estaciones elevadas el precio unitario incluye: los equipos, herramienta y mano de obra para realizar el trabajo; los materiales puestos en el sitio de su colocación; la estructura de fijación y soporte al elemento estructural principal a base de perfiles estructurales horizontales y verticales con las geometrías y características indicadas en proyecto; los andamios necesarios y plataformas para la realización del trabajo, los elementos de fijación, soporte, tornillería, soportes, sujetadores, sistemas de fijación, sellos de goma, juntas y estructura de aluminio anodizado natural; trazo y nivelación las veces necesarias; los acarreos internos necesarios y las pruebas de calidad necesarias; así como: maquinaria, equipo, herramienta y mano de obra para la ejecución del concepto puestos en el sitio de su utilización; mermas y desperdicios, los tiempos en activo, en espera y muertos para dar cumplimiento al proceso constructivo y a las condiciones de uso de vía pública; combustibles y lubricantes, el retiro del material producto de la actividad al banco de tiro en un radio no mayor de 20 km, se entiende por equivalente aquellos materiales que cumplen como mínimo con las mismas especificaciones técnicas de calidad, duración y garantía, y todo lo necesario para su correcta ejecución por unidad de obra terminada. | m2 | 407.71
| 4.5.3.3.3 |  | 4.5.3.3.3 Fachadas de Cristal
1384 | DGTM2112-PR-00630 | EP 42 | Suministro, habilitado y colocación de fachada de cristal U-GLASS marca SAINT GOBAIN o equivalente, auto estructurado (con refuerzo interior de acero), modelo P 26/60/7 SOLAR, colocado en formato tipo peine ala exterior a base de vidrio extruido estructural semitemplado de 7 mm de espesor, sujeto por canales superiores e inferiores tipo W 100% impermeables propios del sistema y canal guía de PVC superior e inferior tipo “S” de 1.3 mm de espesor en ambos casos. El precio unitario incluye: los equipos, herramienta y mano de obra para realizar el trabajo; los materiales puestos en el sitio de su colocación tales como: el cristal U-GLAS; canal inferior y superior con las características propias del sistema e indicadas en proyecto acabado anodizado natural; tornillos de cabeza hexagonal de acero galvanizado con roldana de presión y plana dimensiones M4x35; silicon color gris mate marca DOW CORNING o equivalente; canal guía de PVC; tornillos de acero inoxidable de ¼ de pulgada con tuerca y roldana de presión; tapa de aluminio de 0.8 mm de espesor acabado anodizado natural; vista de aluminio de 2 mm de espesor acabado anodizado natural; tornillería, soportes, sujetadores, sistemas de fijación, sellos de goma, cortes, juntas; mermas y desperdicios; los andamios necesarios y plataformas para la realización del trabajo a la altura indicada en el proyecto, los acarreos internos necesarios y las pruebas de calidad necesarias; trazo y nivelación las veces necesarias, las pruebas de calidad necesarias; el contratista será el responsable de la protección de los elementos de este concepto hasta la entrega al organismo operador, debiendo reponer los elementos dañados las veces que sean necesarias; así como: maquinaria, equipo, herramienta y mano de obra para la ejecución del concepto puestos en el sitio de su utilización; los tiempos en activo, en espera y muertos para dar cumplimiento al proceso constructivo y a las condiciones de uso de vía pública; combustibles y lubricantes, los andamios necesarios y plataformas para la realización del trabajo; el retiro del material producto de la actividad al banco de tiro en un radio no mayor de 20 km, y todo lo necesario para su correcta ejecución por unidad de obra terminada. | m2 | 1667.685
1385 | DGTM2112-PR-00631 | N.CTR.CAR.1.02.008/01 | Suministro, habilitado y colocación de placa de acero A 709M Grado 345W y límite elástico 345 MPa de ½ pulgada de espesor como soporte de fachada, superior e inferior, de cristal U-GLASS, con la geometría indicada en proyecto. El precio unitario incluye: el suministro de materiales puestos en el sitio de su utilización, soldadura, mermas, desperdicios y descalibre, pintura anticorrosiva y materiales de menor consumo; la mano de obra para trazo, corte, habilitado, presentación, esmerilado, soldado a la estructura principal de la estación, los orificios para la tornillería, acarreo libre horizontal y/o vertical, limpieza y aplicación de pintura anticorrosiva; la maquinaria, equipo, herramienta y mano de obra necesarios para la ejecución de los trabajos a la altura indicada en el proyecto, los andamios necesarios y plataformas para la realización del trabajo; así como, los tiempos en activo, en espera y muertos para dar cumplimiento al proceso constructivo y las condiciones de uso de vía pública; y todo lo necesario para su correcta ejecución por unidad de obra terminada. | kg | 22969.84
1386 | DGTM2112-PR-00632 | N.CTR.CAR.1.02.008/01 | Suministro, habilitado y colocación de ángulo de acero A 709M Grado 345W y límite elástico 345 MPa de 6 mm de espesor, como soporte de fachada de cristal U-GLASS, segun proyecto. El precio unitario incluye: el suministro de materiales puestos en el sitio de su utilización, soldadura, mermas, desperdicios y descalibre, pintura anticorrosiva y materiales de menor consumo; la mano de obra para trazo, corte, habilitado, presentación, esmerilado, soldado a la estructura principal de la estación, los orificios para la tornillería, acarreo libre horizontal y/o vertical, limpieza y aplicación de pintura anticorrosiva; la maquinaria, equipo, herramienta y mano de obra necesarios para la ejecución de los trabajos a la altura indicada en el proyecto y las pruebas de calidad necesarias; los andamios necesarios y plataformas para la realización del trabajo; así como: los tiempos en activo, en espera y muertos para dar cumplimiento al proceso constructivo y las condiciones de uso de vía pública; y todo lo necesario para su correcta ejecución por unidad de obra terminada. | kg | 2229.63
1387 | DGTM2112-PR-00635 | N.CTR.CAR.1.02.008/01 | Suministro, habilitado y colocación de placa de acero A 709M Grado 345W y límite elástico 345 MPa de ¾ de pulgada de espesor con acabado primer anticorrosivo, color grafito y acabado mate, como soporte de fachada de cristal U-GLASS, con la geometría indicada en proyecto. El precio unitario incluye: el suministro de materiales puestos en el sitio de su utilización, soldadura, mermas, desperdicios y descalibre, pintura anticorrosiva y materiales de menor consumo; la mano de obra para trazo, corte, habilitado, presentación, esmerilado, soldado a la estructura principal de la estación, los orificios para la tornillería, acarreo libre horizontal y/o vertical, limpieza y aplicación de pintura anticorrosiva; la maquinaria, equipo, herramienta y mano de obra necesarios para la ejecución de los trabajos a la altura indicada en el proyecto; los andamios necesarios y plataformas para la realización del trabajo; así como, los tiempos en activo, en espera y muertos para dar cumplimiento al proceso constructivo y las condiciones de uso de vía pública; y todo lo necesario para su correcta ejecución por unidad de obra terminada. | kg | 446.56
1388 | DGTM2112-PR-00636 | EP 43 | Suministro, habilitado y colocación de flashing en nivel inferior de U Glass formado de lámina de 0.80 mm de espesor acabado anodizado natural, con la geometría indicada en proyecto. El precio unitario incluye: el suministro de materiales puestos en el sitio de su utilización, soldadura, mermas, desperdicios y materiales de menor consumo; la mano de obra para trazo, corte, habilitado, presentación, esmerilado, los elementos de fijación (soldadura, tornillería, taquetes, pijas), acarreo libre horizontal y/o vertical; la maquinaria, equipo, herramienta y mano de obra necesarios para la ejecución de los trabajos a la altura indicada en el proyecto y las pruebas de calidad necesarias; los andamios necesarios y plataformas para la realización del trabajo; así como, los tiempos en activo, en espera y muertos para dar cumplimiento al proceso constructivo y las condiciones de uso de vía pública; y todo lo necesario para su correcta ejecución por unidad de obra terminada. | m2 | 92.9
1389 | DGTM2112-PR-00637 | EP 43 | Suministro, habilitado y colocación de flashing en nivel superior de U Glass formado de lámina de 0.80 mm de espesor acabado anodizado natural, con la geometría indicada en proyecto. El precio unitario incluye: el suministro de materiales puestos en el sitio de su utilización, soldadura, mermas, desperdicios y materiales de menor consumo; la mano de obra para trazo, corte, habilitado, presentación, esmerilado, los elementos de fijación (soldadura, tornillería, taquetes, pijas), acarreo libre horizontal y/o vertical; la maquinaria, equipo, herramienta y mano de obra necesarios para la ejecución de los trabajos a la altura indicada en el proyecto y las pruebas de calidad necesarias; los andamios necesarios y plataformas para la realización del trabajo; así como: los tiempos en activo, en espera y muertos para dar cumplimiento al proceso constructivo y las condiciones de uso de vía pública; y todo lo necesario para su correcta ejecución por unidad de obra terminada. | m2 | 139.35
| 4.5.3.3.4 |  | 4.5.3.3.4 Plafones
1390 | DGTM2112-PR-00638 | EP 44 | Suministro, habilitado y colocación de falso plafón de Tablaroca liso WATER RESIST o equivalente de 5/8” de espesor, colocado sobre bastidor metálico, suspendido de losa de concreto, Metaldeck, lámina o estructura metálica, según sea el caso, a la altura indicada en proyecto. nivel anden estaciones elevadas, El precio unitario incluye: los equipos, herramienta y mano de obra para realizar el trabajo; los materiales puestos en el sitio de su colocación; mermas y desperdicios, los andamios necesarios y plataformas para la realización del trabajo, los elementos de fijación, soporte y bastidor (canal, canaletas, postes, tornillos, cinta de refuerzo marca perfacinta o equivalente); trazo y nivelación las veces necesarias; los acarreos internos necesarios y las pruebas de calidad necesarias; así como: maquinaria, equipo, herramienta y mano de obra para la ejecución del concepto puestos en el sitio de su utilización; los tiempos en activo, en espera y muertos para dar cumplimiento al proceso constructivo y a las condiciones de uso de vía pública; combustibles y lubricantes, el retiro del material producto de la actividad al banco de tiro en un radio no mayor de 20 km, y todo lo necesario para su correcta ejecución por unidad de obra terminada. | m2 | 105.48
1391 | DGTM2112-PR-00639 | EP 45 | Suministro, habilitado y colocación de paneles de HPL marca FUNDERMAX de grupo BASICA o equivalente a una cara para interiores de 6 mm. de espesor línea UNI FARBEN, color 0730 gris claro, sujeto a estructura de soporte y suspendido de losa de concreto, Metaldeck, lámina o estructura metálica, según sea el caso, a una altura indicada en proyecto. nivel anden estaciones elevadas, El precio unitario incluye: los equipos, herramienta y mano de obra para realizar el trabajo; los materiales puestos en el sitio de su colocación; mermas y desperdicios, los andamios necesarios y plataformas para la realización del trabajo, los elementos de fijación, soporte y estructura metálica para su fijación, bastidor, tornillería, soportes, sujetadores, sistemas de fijación, sellos de goma, juntas; trazo y nivelación las veces necesarias; los acarreos internos verticales y horizontales necesarios; las pruebas de calidad necesarias; así como: maquinaria, equipo, herramienta y mano de obra para la ejecución del concepto puestos en el sitio de su utilización; los tiempos en activo, en espera y muertos para dar cumplimiento al proceso constructivo y a las condiciones de uso de vía pública; combustibles y lubricantes, el retiro del material producto de la actividad al banco de tiro en un radio no mayor de 20 km, se entiende por equivalente aquellos materiales que cumplen como mínimo con las mismas especificaciones técnicas de calidad, duración y garantía, y todo lo necesario para su correcta ejecución por unidad de obra terminada. | m2 | 490.63
1392 | DGTM2112-PR-00640 | EP 46 | Suministro y colocación de plafón modelo AS U100 línea CIELO BAFFLE de grupo BASICA o equivalente, formado por extrusiones de aluminio de 100 mm de alto y ancho de 25 mm y 0.8 mm de espesor, con longitudes y separaciones de acuerdo a proyecto, acabado en cara exterior de pintura PVDF (Fluoropolímero termoplástico) marca KYNAR o equivalente (10 años de garantía), sujeto por medio de herrajes tipo U de aluminio. nivel anden estaciones elevadas, El precio unitario incluye: la maquinaria, equipos, herramienta y mano de obra para realizar el trabajo; los materiales puestos en el sitio de su colocación; el aluminio; la pintura, cargador de aluminio tipo "C" con perforaciones para atornillar, sistema de colganteo formado por espárragos de acero inoxidable, abrazaderas de acero para viga, tornillería, accesorio tipo "J" de aluminio, cargador a base de aluminio extruido de 0.8 mm de espesor acabado anodizado natural; mermas y desperdicios, los andamios necesarios y plataformas para la realización del trabajo, los elementos de fijación, soporte y estructura metálica para su fijación, tornillería, sujetadores, sistemas de fijación, sellos de goma, juntas; la estructura de fijación y soporte al elemento estructural principal a base de perfiles estructurales horizontales y verticales con las geometrías y características indicadas en proyecto; trazo y nivelación las veces necesarias; los acarreos internos necesarios y las pruebas de calidad necesarias; así como, los tiempos en activo, en espera y muertos para dar cumplimiento al proceso constructivo y a las condiciones de uso de vía pública; combustibles y lubricantes, el retiro del material producto de la actividad al banco de tiro en un radio no mayor de 20 km, se entiende por equivalente aquellos materiales que cumplen como mínimo con las mismas especificaciones técnicas de calidad, duración y garantía, y todo lo necesario para su correcta ejecución por unidad de obra terminada. | m2 | 660
| 4.5.3.3.5 |  | 4.5.3.3.5 Herreria
1393 | DGTM2112-PR-00641 | EP 47 | Suministro habilitado y colocación de barandal a base de cristal templado marca SAINT GOBAIN GLASS modelo planilux claro de 9.5 mm. de espesor con cantos pulidos perimetrales y ocho barrenos rectos de 1 pulgada, con tubo pasamanos de acero inoxidable C-304 de 2 pulgadas de diámetro y herraje para soporte de pasamano en barra de acero inoxidable de 1 ¼ de pulgadas con chapetón roscable a esparrago de 3/8 de pulgada de diámetro y solera de acero inoxidable de ¼ de pulgada de espesor, herraje espaciador para sujeción de cristal y neopreno shore 80 en color blanco para calza de cristal, con la modulación y geometría indicada en proyecto, nivel anden estaciones elevadas, el precio unitario incluye: los equipos, herramienta y mano de obra para realizar el trabajo; los materiales puestos en el sitio de su colocación; el cristal templado, el tubo de acero inoxidable, los herrajes, la barra de acero inoxidable, chapetones roscables, solera de acero inoxidable, el neopreno shore 80, los barrenos en cristal; mermas y desperdicios; trazo y nivelación las veces necesarias; el contratista será el responsable de la protección de los elementos de este concepto hasta la entrega al organismo operador, deberá reponer los elementos dañados las veces que sean necesarias; los acarreos internos necesarios horizontales y verticales hasta el lugar de su utilización; las pruebas de calidad necesarias; así como: maquinaria, equipo, herramienta y mano de obra para la ejecución del concepto puestos en el sitio de su utilización; los tiempos en activo, en espera y muertos para dar cumplimiento al proceso constructivo y a las condiciones de uso de vía pública; combustibles y lubricantes, el retiro del material producto de la actividad al banco de tiro en un radio no mayor de 20 km, y todo lo necesario para su correcta ejecución por unidad de obra terminada. | m2 | 11.492
1394 | DGTM2112-PR-00642 | EP 56 | Suministro, habilitado y colocación de placa de acero para sujeción de barandal de cristal de ¼ de pulgada de espesor con la geometría indicada en proyecto, con barrenos rectos de ½ y 3/8 de pulgada de diámetro, acabado primario epóxido y acabado final epóxido aplicado en polvo electrostáticamente y polimerizado en horno en color grafito mate, nivel anden estaciones elevadas, el precio unitario incluye: los materiales puestos en el sitio de su utilización; la placa de acero, los equipos, herramienta y mano de obra para su habilitado y forjado de geometría; los equipos herramienta y mano de obra para la ejecución de los barrenos; los equipos herramienta y mano de obra para la aplicación del acabado final; los equipos herramienta y mano de obra para su transportación; los cortes, mermas, desperdicios, descalibres, la soldadura; cartabonos de placa de acero de ¼ de pulgada; los acarreos necesarios verticales y horizontales hasta el lugar de su colocación; las pruebas de calidad necesarias; los andamios necesarios y plataformas para la realización del trabajo; así como: los tiempos en activo, en espera y muertos para dar cumplimiento al proceso constructivo y a las condiciones de uso de vía pública; el retiro del material producto de la actividad al banco de tiro en un radio no mayor de 20 km, y todo lo necesario para su correcta ejecución por unidad de obra terminada. | kg | 305.66
1395 | DGTM2112-PR-00644 | EP 48 | Suministro y colocación de tornillo de cabeza hexagonal de 3/8 de pulgada de diámetro y 7 pulgadas de longitud, con tuerca, roldana de presión y dos roldanas planas, nivel anden estaciones elevadas, el precio unitario incluye: los materiales puestos en el sitio de su utilización; la herramienta y mano de obra para su colocación, los desperdicios, los acarreos verticales y horizontales necesarios, los andamios necesarios y plataformas para la realización del trabajo; así como: los tiempos en activo, en espera y muertos para dar cumplimiento al proceso constructivo y a las condiciones de uso de vía pública; y todo lo necesario para su correcta ejecución por unidad de obra terminada. | PZA | 8
1396 | DGTM2112-PR-00645 | EP 49 | Suministro habilitado y colocación de poste para barandal formado por dos postes de solera de 2 por 1/4 de pulgada de espesor de acero inoxidable, unidos mediante solera de acero inoxidable soldada a las laterales de cada poste, con placa base de acero de ¼ de pulgada de espesor, con las dimensiones y geometrías indicadas en proyecto, nivel anden estaciones elevadas, el precio unitario incluye : los equipos, herramienta y mano de obra para realizar el trabajo; los materiales puestos en el sitio de su colocación, solera de acero inoxidable, placa de acero, soldadura; mermas y desperdicios; trazo y nivelación las veces necesarias; el contratista será el responsable de la protección de los elementos de este concepto hasta la entrega al organismo operador, deberá reponer los elementos dañados las veces que sean necesarias; los acarreos internos necesarios y las pruebas de calidad necesarias; así como: los tiempos en activo, en espera y muertos para dar cumplimiento al proceso constructivo y a las condiciones de uso de vía pública; combustibles y lubricantes, el retiro del material producto de la actividad al banco de tiro en un radio no mayor de 20 km, y todo lo necesario para su correcta ejecución por unidad de obra terminada. | PZA | 68
1397 | DGTM2112-PR-00646 | EP 50 | Suministro habilitado y colocación de tubo para pasamano de acero inoxidable C-304 de 2 pulgadas de espesor, acabado satinado, nivel anden estaciones elevadas, el precio unitario incluye : los equipos, herramienta y mano de obra para realizar el trabajo; los materiales puestos en el sitio de su colocación, tubo de acero inoxidable, soldadura; mermas y desperdicios; trazo y nivelación las veces necesarias; el contratista será el responsable de la protección de los elementos de este concepto hasta la entrega al organismo operador, deberá reponer los elementos dañados las veces que sean necesarias; los acarreos internos necesarios y las pruebas de calidad necesarias; así como: los tiempos en activo, en espera y muertos para dar cumplimiento al proceso constructivo y a las condiciones de uso de vía pública; combustibles y lubricantes, el retiro del material producto de la actividad al banco de tiro en un radio no mayor de 20 km, y todo lo necesario para su correcta ejecución por unidad de obra terminada. | m | 137.16
| 4.5.3.3.6 |  | 4.5.3.3.6 Puertas
1398 | DGTM2112-PR-00029 | EP 29 | Suministro, habilitado y colocación de puerta simple metálica de claro libre de 1.0 x 2.10 metros, de acero galvanizado calibre 20 con perfil metálico perimetral, marco galvanizado calibre 18, bisagras ocultas de 160 mm con capacidad de carga de 80 Kg por par de bisagras, manijas de acero recubiertas de plástico negro, cerradura marca TESA o equivalente, con aplicación de pintura electrostática en polvo color rojo, y demás elementos según proyecto, el precio unitario incluye: los equipos, herramienta y mano de obra para realizar el trabajo; los materiales puestos en el sitio de su colocación: anclas, marco metálico, perfil metálico, lámina metálica, aislamiento, bisagras, manijas, cerradura; mermas y desperdicios; trazo y nivelación las veces necesarias; el contratista será el responsable de la protección de los elementos de este concepto hasta la entrega al organismo operador, deberá reponer los elementos dañados las veces que sean necesarias; los acarreos internos necesarios; así como; Maquinaria, equipo, herramienta y mano de obra para la ejecución del concepto puestos en el sitio de su utilización; los tiempos en activo, en espera y muertos para dar cumplimiento al proceso constructivo y a las condiciones de uso de vía pública; combustibles y lubricantes, el retiro del material producto de la actividad al banco de tiro en un radio no mayor de 20 km, se entiende por equivalente aquellos materiales que cumplen como mínimo con las mismas especificaciones técnicas de calidad, duración y garantía, y todo lo necesario para su correcta ejecución por unidad de obra terminada. | PZA | 9
1399 | DGTM2112-PR-00031 | EP 51 | Suministro, habilitado y colocación de puerta bilco o equivalente de claro libre de 3.00 x 2.70 metros, a base de placa de acero de ¼ configurada en rombos para resistir una sobrecarga de 732 kg/m2, bisagras de acción tipo leva, cerrojo de cierre de acero inoxidable tipo 316 con manivela interior fija y exterior desmontable, con marco y contramarco de ángulo de 1/4x3x3, con elevación asistida barras de torsión que giran sobre bisagras de accionamiento tipo leva y demás elementos según proyecto, el precio unitario incluye: los equipos, herramienta y mano de obra para realizar el trabajo; los materiales puestos en el sitio de su colocación; mermas y desperdicios; lámina, ángulo, bisagras, cerradura, elevación asistida, pintura primario alquidálico, herrajes galvanizados; trazo y nivelación las veces necesarias; el contratista será el responsable de la protección de los elementos de este concepto hasta la entrega al organismo operador, deberá reponer los elementos dañados las veces que sean necesarias; los acarreos internos necesarios; así como; Maquinaria, equipo, herramienta y mano de obra para la ejecución del concepto puestos en el sitio de su utilización; los tiempos en activo, en espera y muertos para dar cumplimiento al proceso constructivo y a las condiciones de uso de vía pública; combustibles y lubricantes, el retiro del material producto de la actividad al banco de tiro en un radio no mayor de 20 km, se entiende por equivalente aquellos materiales que cumplen como mínimo con las mismas especificaciones técnicas de calidad, duración y garantía, y todo lo necesario para su correcta ejecución por unidad de obra terminada. | PZA | 2
1400 | DGTM2112-PR-01574 |  | Suministro, habilitado y colocación de ventana en esquina en sanitario de 0.50 x 0.60 a base de vidrio laminado 12 mm, de espesor con las siguientes configuraciones 6 mm de vidrio templado claro más 0.57 de PVB color claro más 6mm de vidrio templado claro de la línea CLEAR SOLUTIONS de grupo BASICA o similar equivalente,, el precio unitario incluye: los equipos, herramienta y mano de obra para realizar el trabajo; los materiales puestos en el sitio de su colocación; mermas y desperdicios; lámina, ángulo, bisagras, cerradura, elevación asistida, pintura primario alquidálico, herrajes galvanizados; trazo y nivelación las veces necesarias; el contratista será el responsable de la protección de los elementos de este concepto hasta la entrega al organismo operador, deberá reponer los elementos dañados las veces que sean necesarias; los acarreos internos necesarios; así como; Maquinaria, equipo, herramienta y mano de obra para la ejecución del concepto puestos en el sitio de su utilización; los tiempos en activo, en espera y muertos para dar cumplimiento al proceso constructivo y a las condiciones de uso de vía pública; combustibles y lubricantes, el retiro del material producto de la actividad al banco de tiro en un radio no mayor de 20 km, se entiende por similar equivalente aquellos materiales que cumplen como mínimo con las mismas especificaciones técnicas de calidad, duración y garantía, y todo lo necesario para su correcta ejecución por unidad de obra terminada. | PZA | 1
| 4.5.3.3.7 |  | 4.5.3.3.7 Letreros Exteriores
1401 | DGTM2112-PR-01569 |  | Suministro, habilitado y colocación de letrero de estacion, fabricadas a base de acero inoxidable de 1.5 mm,con iluminacion lineal led. el precio unitario incluye: los equipos, herramienta y mano de obra para realizar el trabajo; los materiales puestos en el sitio de su colocación; mermas y desperdicios; elevación asistida, trazo y nivelación las veces necesarias; el contratista será el responsable de la protección de los elementos de este concepto hasta la entrega al organismo operador, deberá reponer los elementos dañados las veces que sean necesarias; los acarreos internos necesarios; así como; Maquinaria, equipo, herramienta y mano de obra para la ejecución del concepto puestos en el sitio de su utilización; los tiempos en activo, en espera y muertos para dar cumplimiento al proceso constructivo y a las condiciones de uso de vía pública; combustibles y lubricantes, el retiro del material producto de la actividad al banco de tiro en un radio no mayor de 20 km, se entiende por similar equivalente aquellos materiales que cumplen como mínimo con las mismas especificaciones técnicas de calidad, duración y garantía, y todo lo necesario para su correcta ejecución por unidad de obra terminada. | PZA | 2
| 4.5.3.4 |  | 4.5.3.4 Nivel vestibulo
| 4.5.3.4.1 |  | 4.5.3.4.1 Pisos
1402 | DGTM2112-PR-00651 | EP 31 | Suministro y colocación de placas de granito para pisos de tráfico pesado SHADOW BLACK o G684 de 600mm x 1200mm x 3/4" de espesor, igual a muestra autorizada, acabado pulido brillado (nivel 90 en pulimento) seleccionado y clasificado como Calidad A, rectificado en medidas y espesor de acuerdo a norma Internacional. Colocado en junta a hueso. Tratamiento con químico oleofobo en su cara superior y laterales además el mortero cemento-arena relación 1:4 para la colocación y su mezcla para la aplicación. Debido al volumen el material deberá ser suministrado clasificado y separado en tonalidades dentro de rangos previamente definidos por el proyecto, nivel vestíbulo estaciones elevadas, el precio unitario incluye: los equipos, herramienta y mano de obra para realizar el trabajo; los materiales puestos en el sitio de su colocación; el adhesivo y su mezcla para su aplicación; mermas y desperdicios, los acarreos internos necesarios, las pruebas de calidad necesarias, trazo y nivelación las veces necesarias; así como: maquinaria, equipo, herramienta y mano de obra para la ejecución del concepto puestos en el sitio de su utilización; los tiempos en activo, en espera y muertos para dar cumplimiento al proceso constructivo y a las condiciones de uso de vía pública; combustibles y lubricantes, el retiro del material producto de la actividad al banco de tiro en un radio no mayor de 20 km, se entiende por equivalente aquellos materiales que cumplen como mínimo con las mismas especificaciones técnicas de calidad, duración y garantía, y todo lo necesario para su correcta ejecución por unidad de obra terminada. | m2 | 198.41
1403 | DGTM2112-PR-00659 | EP 33 | Suministro, habilitado y colocación de guía táctil para invidentes “FRANJA PODOTÁCTIL” de concreto polimérico o equivalente, de sección 20x20x2.5 cm con altura de relieves de 5 mm, INDICADOR DE ADVERTENCIA con relieve de botones, nivel vestíbulo estaciones elevadas, el precio unitario incluye: los equipos, herramienta y mano de obra para realizar el trabajo; los materiales puestos en el sitio de su colocación, mermas y desperdicios, trazo y nivelación las veces necesarias, el adhesivo para su colocación recomendado por el proveedor, los acarreos internos necesarios; las pruebas de calidad necesarias; así como; Maquinaria, equipo, herramienta y mano de obra para la ejecución del concepto puestos en el sitio de su utilización; los tiempos en activo, en espera y muertos para dar cumplimiento al proceso constructivo y a las condiciones de uso de vía pública; combustibles y lubricantes, el retiro del material producto de la actividad al banco de tiro en un radio no mayor de 20 km, se entiende por equivalente aquellos materiales que cumplen como mínimo con las mismas especificaciones técnicas de calidad, duración y garantía, y todo lo necesario para su correcta ejecución por unidad de obra terminada. | m | 4
1404 | DGTM2112-PR-00660 | EP 33 | Suministro, habilitado y colocación de guía táctil para invidentes “FRANJA PODOTÁCTIL” de concreto polimérico o equivalente, de sección 20x20x2.5 cm con altura de relieves de 5 mm, INDICADOR DE DIRECCIÓN-AVANCE con relieve de franjas paralelas, nivel vestíbulo estaciones elevadas, el precio unitario incluye: los equipos, herramienta y mano de obra para realizar el trabajo; los materiales puestos en el sitio de su colocación, mermas y desperdicios, trazo y nivelación las veces necesarias, el adhesivo para su colocación recomendado por el proveedor, los acarreos internos necesarios, las pruebas de calidad necesarias; así como; Maquinaria, equipo, herramienta y mano de obra para la ejecución del concepto puestos en el sitio de su utilización; los tiempos en activo, en espera y muertos para dar cumplimiento al proceso constructivo y a las condiciones de uso de vía pública; combustibles y lubricantes, el retiro del material producto de la actividad al banco de tiro en un radio no mayor de 20 km, se entiende por equivalente aquellos materiales que cumplen como mínimo con las mismas especificaciones técnicas de calidad, duración y garantía, y todo lo necesario para su correcta ejecución por unidad de obra terminada. | m | 55.4
| 4.5.3.4.2 |  | 4.5.3.4.2 Muros
1405 | DGTM2112-PR-00652 | EP 35 | Suministro, habilitado y colocación de muro compuesto, una cara de fibrocemento de 8 mm de espesor marca FUNDER MAX o equivalente, MODELO MAX EXTERIOR F-QUALITAT 0070 COLOR CARBON GREY en piezas de 20x100 cm, y una cara de TABLAROCA FIRECODE TIPO X , o equivalente de 5/8 de espesor, colocado sobre bastidor de estructura metálica, de acuerdo a despiece indicado en planos,, nivel vestíbulo estaciones elevadas, el precio unitario incluye: los equipos, herramienta y mano de obra para realizar el trabajo; los materiales puestos en el sitio de su colocación; el fibrocemento, el bastidor de estructura metálica; soldadura, elementos de unión, los elementos de fijación; mermas y desperdicios, los andamios necesarios y plataformas para la realización del trabajo; tornillería, soportes, sujetadores, sistemas de fijación; sellos de goma; juntas; la estructura de fijación y soporte al elemento estructural principal a base de perfiles estructurales horizontales y verticales con las geometrías y características indicadas en proyecto; trazo y nivelación las veces necesarias; los acarreos horizontales y verticales necesarios; así como; Maquinaria, equipo, herramienta y mano de obra para la ejecución del concepto puestos en el sitio de su utilización; los tiempos en activo, en espera y muertos para dar cumplimiento al proceso constructivo y a las condiciones de uso de vía pública; combustibles y lubricantes, el retiro del material producto de la actividad al banco de tiro en un radio no mayor de 20 km, se entiende por equivalente aquellos materiales que cumplen como mínimo con las mismas especificaciones técnicas de calidad, duración y garantía, y todo lo necesario para su correcta ejecución por unidad de obra terminada. | m2 | 35.29
1406 | DGTM2112-PR-00654 | EP 37 | Suministro y aplicación de pintura de esmalte mate COMEX 100 o equivalente, color gris perla 106 acabado mate, a dos manos de pintura con previa aplicación de sellador. nivel vestíbulo estaciones elevadas, El precio unitario incluye: los equipos, herramienta y mano de obra para realizar el trabajo; los materiales puestos en el sitio de su aplicación, el sellador previamente aplicado en el muro, mermas y desperdicios, los andamios necesarios y plataformas para la realización del trabajo, los acarreos internos necesarios y las pruebas de calidad necesarias; la estructura de fijación y soporte al elemento estructural principal a base de perfiles estructurales horizontales y verticales con las geometrías y características indicadas en proyecto; así como: Maquinaria, equipo, herramienta y mano de obra para la ejecución del concepto puestos en el sitio de su utilización; los tiempos en activo, en espera y muertos para dar cumplimiento al proceso constructivo y a las condiciones de uso de vía pública; combustibles y lubricantes, el retiro del material producto de la actividad al banco de tiro en un radio no mayor de 20 km, se entiende por equivalente aquellos materiales que cumplen como mínimo con las mismas especificaciones técnicas de calidad, duración y garantía, y todo lo necesario para su correcta ejecución por unidad de obra terminada. | m2 | 35.29
| 4.5.3.4.3 |  | 4.5.3.4.3 Plafones
1407 | DGTM2112-PR-00655 | EP 41 | Suministro, habilitado y colocación de tablero estratificado de madera de alta densidad de 8 mm de espesor, color nogal, marca PARKLEX o equivalente, montado sobre estructura de aluminio anodizado natural a una cara de acuerdo a despiece y altura indicada en planos, nivel vestíbulo estaciones elevadas, el precio unitario incluye: los equipos, herramienta y mano de obra para realizar el trabajo; los materiales puestos en el sitio de su colocación; mermas y desperdicios, los andamios necesarios y plataformas para la realización del trabajo, los elementos de fijación, soporte y estructura de aluminio anodizado para su fijación, trazo y nivelación las veces necesarias; los acarreos internos necesarios y las pruebas de calidad necesarias; así como: maquinaria, equipo, herramienta y mano de obra para la ejecución del concepto puestos en el sitio de su utilización; los tiempos en activo, en espera y muertos para dar cumplimiento al proceso constructivo y a las condiciones de uso de vía pública; combustibles y lubricantes, el retiro del material producto de la actividad al banco de tiro en un radio no mayor de 20 km, se entiende por equivalente aquellos materiales que cumplen como mínimo con las mismas especificaciones técnicas de calidad, duración y garantía, y todo lo necesario para su correcta ejecución por unidad de obra terminada. | m2 | 569.79
1408 | DGTM2112-PR-00656 | EP 54 | Suministro y colocación de lámina de acero galvanizada plegada y prelacada, 1 mm de espesor para techumbre, con el despiece marcado en proyecto. nivel vestíbulo estaciones elevadas, El precio unitario incluye: los equipos, herramienta y mano de obra para realizar el trabajo; los materiales puestos en el sitio de su colocación; mermas y desperdicios, los andamios necesarios y plataformas para la realización del trabajo, los elementos de fijación, sus cortes y dobleces en caso necesario, los traslapes, trazo y nivelación las veces necesarias; los acarreos internos necesarios y las pruebas de calidad necesarias; así como: maquinaria, equipo, herramienta y mano de obra para la ejecución del concepto puestos en el sitio de su utilización; los tiempos en activo, en espera y muertos para dar cumplimiento al proceso constructivo y a las condiciones de uso de vía pública; combustibles y lubricantes, el retiro del material producto de la actividad al banco de tiro en un radio no mayor de 20 km, y todo lo necesario para su correcta ejecución por unidad de obra terminada. | m2 | 66.28
1409 | DGTM2112-PR-00658 | EP 55 | Suministro y aplicación de pintura vinílica anti-polvo aplicada en plafón nivel vestíbulo estaciones elevadas, aplicación a dos manos de pintura previa aplicación de sellador. El precio unitario incluye: los equipos, herramienta y mano de obra para realizar el trabajo; los materiales puestos en el sitio de su aplicación, el sellador previamente aplicado en el plafón, mermas y desperdicios, los andamios necesarios y plataformas para la realización del trabajo, los acarreos internos necesarios y las pruebas de calidad necesarias; así como: Maquinaria, equipo, herramienta y mano de obra para la ejecución del concepto puestos en el sitio de su utilización; los tiempos en activo, en espera y muertos para dar cumplimiento al proceso constructivo y a las condiciones de uso de vía pública; combustibles y lubricantes, el retiro del material producto de la actividad al banco de tiro en un radio no mayor de 20 km, se entiende por equivalente aquellos materiales que cumplen como mínimo con las mismas especificaciones técnicas de calidad, duración y garantía, y todo lo necesario para su correcta ejecución por unidad de obra terminada. | m2 | 569.79
1410 | DGTM2112-PR-01447 |  | Suministro, habilitado y colocación de paneles de HPL marca FUNDERMAX de grupo BASICA o similar equivalente a una cara para interiores de 6 mm. de espesor línea UNI FARBEN, color 0730 gris claro, sujeto a estructura de soporte y suspendido delosa de concreto, Metaldeck, lámina o estructura metálica, según sea el caso, a una altura indicada en proyecto, en plafon de nivel vestibulo de estaciones elevadas, El precio unitario incluye: los equipos, herramienta y mano de obra para realizar el trabajo; los materiales puestos en el sitio de su colocación; mermas y desperdicios, los andamios necesarios y plataformas para la realización del trabajo, los elementos de fijación, soporte y estructura metálica para su fijación, bastidor, tornillería, soportes, sujetadores, sistemas de fijación, sellos de goma, juntas; trazo y nivelación las veces necesarias; los acarreos internos verticales y horizontales necesarios; las pruebas de calidad necesarias; así como: maquinaria, equipo, herramienta y mano de obra para la ejecución del concepto puestos en el sitio de su utilización; los tiempos en activo, en espera y muertos para dar cumplimiento al proceso constructivo y a las condiciones de uso de vía pública; combustibles y lubricantes, el retiro del material producto de la actividad al banco de tiro en un radio no mayor de 20 km, se entiende por similar equivalente aquellos materiales que cumplen como mínimo con las mismas especificaciones técnicas de calidad, duración y garantía, y todo lo necesario para su correcta ejecución por unidad de obra terminada. | m2 | 18.82
| 4.5.3.4.4 |  | 4.5.3.4.4 Herreria
1411 | DGTM2112-PR-00661 | EP 47 | Suministro habilitado y colocación de barandal a base de cristal templado marca SAINT GOBAIN GLASS modelo planilux claro de 9.5 mm. de espesor con cantos pulidos perimetrales y ocho barrenos rectos de 1 pulgada, con tubo pasamanos de acero inoxidable C-304 de 2 pulgadas de diámetro y herraje para soporte de pasamano en barra de acero inoxidable de 1 ¼ de pulgadas con chapetón roscable a esparrago de 3/8 de pulgada de diámetro y solera de acero inoxidable de ¼ de pulgada de espesor, herraje espaciador para sujeción de cristal y neopreno shore 80 en color blanco para calza de cristal, con la modulación y geometría indicada en proyecto, nivel vestíbulo estaciones elevadas, el precio unitario incluye: los equipos, herramienta y mano de obra para realizar el trabajo; los materiales puestos en el sitio de su colocación; el cristal templado, el tubo de acero inoxidable, los herrajes, la barra de acero inoxidable, chapetones roscables, solera de acero inoxidable, el neopreno shore 80, los barrenos en cristal; mermas y desperdicios; trazo y nivelación las veces necesarias; el contratista será el responsable de la protección de los elementos de este concepto hasta la entrega al organismo operador, deberá reponer los elementos dañados las veces que sean necesarias; los acarreos internos necesarios horizontales y verticales hasta el lugar de su utilización; las pruebas de calidad necesarias; así como: maquinaria, equipo, herramienta y mano de obra para la ejecución del concepto puestos en el sitio de su utilización; los tiempos en activo, en espera y muertos para dar cumplimiento al proceso constructivo y a las condiciones de uso de vía pública; combustibles y lubricantes, el retiro del material producto de la actividad al banco de tiro en un radio no mayor de 20 km, y todo lo necesario para su correcta ejecución por unidad de obra terminada. | m2 | 58.055
1412 | DGTM2112-PR-00662 | EP 56 | Suministro, habilitado y colocación de placa de acero para sujeción de barandal de cristal de ¼ de pulgada de espesor con la geometría indicada en proyecto, con barrenos rectos de ½ y 3/8 de pulgada de diámetro, acabado primario epóxido y acabado final epóxido aplicado en polvo electrostáticamente y polimerizado en horno en color grafito mate, nivel vestíbulo estaciones elevadas, el precio unitario incluye: los materiales puestos en el sitio de su utilización; la placa de acero, los equipos, herramienta y mano de obra para su habilitado y forjado de geometría; los equipos herramienta y mano de obra para la ejecución de los barrenos; los equipos herramienta y mano de obra para la aplicación del acabado final; los equipos herramienta y mano de obra para su transportación; los cortes, mermas, desperdicios, descalibres, la soldadura; cartabonos de placa de acero de ¼ de pulgada; los acarreos necesarios verticales y horizontales hasta el lugar de su colocación; las pruebas de calidad necesarias; los andamios necesarios y plataformas para la realización del trabajo; así como: los tiempos en activo, en espera y muertos para dar cumplimiento al proceso constructivo y a las condiciones de uso de vía pública; el retiro del material producto de la actividad al banco de tiro en un radio no mayor de 20 km, y todo lo necesario para su correcta ejecución por unidad de obra terminada. | kg | 1544.1264
1413 | DGTM2112-PR-00664 | EP 48 | Suministro y colocación de tornillo de cabeza hexagonal de 3/8 de pulgada de diámetro y 7 pulgadas de longitud, con tuerca, roldana de presión y dos roldanas planas, nivel vestíbulo estaciones elevadas, el precio unitario incluye: los materiales puestos en el sitio de su utilización; la herramienta y mano de obra para su colocación, los desperdicios, los acarreos verticales y horizontales necesarios, los andamios necesarios y plataformas para la realización del trabajo; así como: los tiempos en activo, en espera y muertos para dar cumplimiento al proceso constructivo y a las condiciones de uso de vía pública; y todo lo necesario para su correcta ejecución por unidad de obra terminada. | PZA | 38
1414 | DGTM2112-PR-01475 |  | Suministro y colocación de vidrio laminado 12 mm, de espesor con las siguientes configuraciones 6 mm de vidrio templado claro más 0.57 de PVB color claro más 6mm de vidrio templado claro de la línea CLEAR SOLUTIONS de grupo BASICA o similar equivalente, en mampara nivel vestíbulo y hacia calle, sujeto mediante herrajes tipo araña marca herralum de acero inoxidable, rotulas rectas modelo 1203, de acuerdo a despiece y colocación indicada en planos, El precio incluye: los elementos de fijación necesarios para su colocación indicados en el proyecto, los equipos, herramienta y mano de obra para realizar el trabajo; los materiales puestos en el sitio de su colocación; mermas y desperdicios, los andamios necesarios y plataformas para la realización del trabajo, los elementos de fijación y soporte, tornillería, soportes, sujetadores, sistemas de fijación, sellos de goma, juntas; trazo y nivelación las veces necesarias; el contratista será el responsable de la protección de los elementos de este concepto hasta la entrega al organismo operador, deberá reponer los elementos dañados las veces que sean necesarias; la estructura de fijación y soporte al elemento estructural principal a base de perfiles estructurales horizontales y verticales con las geometrías y características indicadas en proyecto; los acarreos internos necesarios y las pruebas de calidad necesarias; así como: maquinaria, equipo, herramienta y mano de obra para la ejecución del concepto puestos en el sitio de su utilización; los tiempos en activo, en espera y muertos para dar cumplimiento al proceso constructivo y a las condiciones de uso de vía pública; combustibles y lubricantes, el retiro del material producto de la actividad al banco de tiro en un radio no mayor de 20 km, se entiende por similar equivalente aquellos materiales que cumplen como mínimo con las mismas especificaciones técnicas de calidad, duración y garantía, y todo lo necesario para su correcta ejecución por unidad de obra terminada. | m2 | 190
| 4.5.3.4.5 |  | 4.5.3.4.5 Puertas
1415 | DGTM2112-PR-00029 | EP 29 | Suministro, habilitado y colocación de puerta simple metálica de claro libre de 1.0 x 2.10 metros, de acero galvanizado calibre 20 con perfil metálico perimetral, marco galvanizado calibre 18, bisagras ocultas de 160 mm con capacidad de carga de 80 Kg por par de bisagras, manijas de acero recubiertas de plástico negro, cerradura marca TESA o equivalente, con aplicación de pintura electrostática en polvo color rojo, y demás elementos según proyecto, el precio unitario incluye: los equipos, herramienta y mano de obra para realizar el trabajo; los materiales puestos en el sitio de su colocación: anclas, marco metálico, perfil metálico, lámina metálica, aislamiento, bisagras, manijas, cerradura; mermas y desperdicios; trazo y nivelación las veces necesarias; el contratista será el responsable de la protección de los elementos de este concepto hasta la entrega al organismo operador, deberá reponer los elementos dañados las veces que sean necesarias; los acarreos internos necesarios; así como; Maquinaria, equipo, herramienta y mano de obra para la ejecución del concepto puestos en el sitio de su utilización; los tiempos en activo, en espera y muertos para dar cumplimiento al proceso constructivo y a las condiciones de uso de vía pública; combustibles y lubricantes, el retiro del material producto de la actividad al banco de tiro en un radio no mayor de 20 km, se entiende por equivalente aquellos materiales que cumplen como mínimo con las mismas especificaciones técnicas de calidad, duración y garantía, y todo lo necesario para su correcta ejecución por unidad de obra terminada. | PZA | 1
1416 | DGTM2112-PR-00031 | EP 51 | Suministro, habilitado y colocación de puerta bilco o equivalente de claro libre de 3.00 x 2.70 metros, a base de placa de acero de ¼ configurada en rombos para resistir una sobrecarga de 732 kg/m2, bisagras de acción tipo leva, cerrojo de cierre de acero inoxidable tipo 316 con manivela interior fija y exterior desmontable, con marco y contramarco de ángulo de 1/4x3x3, con elevación asistida barras de torsión que giran sobre bisagras de accionamiento tipo leva y demás elementos según proyecto, el precio unitario incluye: los equipos, herramienta y mano de obra para realizar el trabajo; los materiales puestos en el sitio de su colocación; mermas y desperdicios; lámina, ángulo, bisagras, cerradura, elevación asistida, pintura primario alquidálico, herrajes galvanizados; trazo y nivelación las veces necesarias; el contratista será el responsable de la protección de los elementos de este concepto hasta la entrega al organismo operador, deberá reponer los elementos dañados las veces que sean necesarias; los acarreos internos necesarios; así como; Maquinaria, equipo, herramienta y mano de obra para la ejecución del concepto puestos en el sitio de su utilización; los tiempos en activo, en espera y muertos para dar cumplimiento al proceso constructivo y a las condiciones de uso de vía pública; combustibles y lubricantes, el retiro del material producto de la actividad al banco de tiro en un radio no mayor de 20 km, se entiende por equivalente aquellos materiales que cumplen como mínimo con las mismas especificaciones técnicas de calidad, duración y garantía, y todo lo necesario para su correcta ejecución por unidad de obra terminada. | PZA | 2
1417 | DGTM2112-PR-01568 |  | Suministro, habilitado y colocación de ventana en esquina en Cuarto de Operador 4.00 x 0.60 y 1.60 x 0.60 a base de vidrio laminado 12 mm, de espesor con las siguientes configuraciones 6 mm de vidrio templado claro más 0.57 de PVB color claro más 6mm de vidrio templado claro de la línea CLEAR SOLUTIONS de grupo BASICA o similar equivalente,, el precio unitario incluye: los equipos, herramienta y mano de obra para realizar el trabajo; los materiales puestos en el sitio de su colocación; mermas y desperdicios; lámina, ángulo, bisagras, cerradura, elevación asistida, pintura primario alquidálico, herrajes galvanizados; trazo y nivelación las veces necesarias; el contratista será el responsable de la protección de los elementos de este concepto hasta la entrega al organismo operador, deberá reponer los elementos dañados las veces que sean necesarias; los acarreos internos necesarios; así como; Maquinaria, equipo, herramienta y mano de obra para la ejecución del concepto puestos en el sitio de su utilización; los tiempos en activo, en espera y muertos para dar cumplimiento al proceso constructivo y a las condiciones de uso de vía pública; combustibles y lubricantes, el retiro del material producto de la actividad al banco de tiro en un radio no mayor de 20 km, se entiende por similar equivalente aquellos materiales que cumplen como mínimo con las mismas especificaciones técnicas de calidad, duración y garantía, y todo lo necesario para su correcta ejecución por unidad de obra terminada. | PZA | 1
| 4.5.3.5 |  | 4.5.3.5 Techumbre
1418 | DGTM2112-PR-00665 | EP 54 | Suministro y colocación de lámina de acero galvanizada plegada y prelacada, 1 mm de espesor para techumbre cuerpo central estaciones elevadas, con el despiece marcado en proyecto. El precio unitario incluye: los equipos, herramienta y mano de obra para realizar el trabajo; los materiales puestos en el sitio de su colocación; mermas y desperdicios, los andamios necesarios y plataformas para la realización del trabajo, los elementos de fijación, sus cortes y dobleces en caso necesario, los traslapes, trazo y nivelación las veces necesarias; los acarreos internos necesarios y las pruebas de calidad necesarias; así como: maquinaria, equipo, herramienta y mano de obra para la ejecución del concepto puestos en el sitio de su utilización; los tiempos en activo, en espera y muertos para dar cumplimiento al proceso constructivo y a las condiciones de uso de vía pública; combustibles y lubricantes, el retiro del material producto de la actividad al banco de tiro en un radio no mayor de 20 km, y todo lo necesario para su correcta ejecución por unidad de obra terminada. | m2 | 1207.76
1419 | DGTM2112-PR-00666 | EP 59 | Suministro y colocación de plancha de aislamiento térmico rígida sobre cubierta de lámina de techumbre cuerpo central estaciones elevadas, formulada con polisocianurato (P.I.R) mediante proceso de espumación, recubierta con velo de vidrio por ambas caras, para techumbre, con el despiece marcado en proyecto. El precio unitario incluye: los equipos, herramienta y mano de obra para realizar el trabajo; los materiales puestos en el sitio de su colocación; mermas y desperdicios, los andamios necesarios y plataformas para la realización del trabajo, los elementos de fijación, sus cortes y dobleces en caso necesario, los traslapes, trazo y nivelación las veces necesarias; los acarreos internos necesarios y las pruebas de calidad necesarias; así como: Maquinaria, equipo, herramienta y mano de obra para la ejecución del concepto puestos en el sitio de su utilización; los tiempos en activo, en espera y muertos para dar cumplimiento al proceso constructivo y a las condiciones de uso de vía pública; combustibles y lubricantes, el retiro del material producto de la actividad al banco de tiro en un radio no mayor de 20 km, y todo lo necesario para su correcta ejecución por unidad de obra terminada. | m2 | 1207.76
1420 | DGTM2112-PR-00667 | EP 60 | Suministro y colocación de membrana flexible de impermeabilizante de vinilo PVC-P con armadura de malla de poliéster, del tipo vinitex MP o equivalente de 1.2 mm de espesor, del color indicado por la Dirección del Proyecto, para techumbre cuerpo central estaciones elevadas. El precio unitario incluye: los equipos, herramienta y mano de obra para realizar el trabajo; los materiales puestos en el sitio de su colocación; mermas y desperdicios, los andamios necesarios y plataformas para la realización del trabajo, los elementos de fijación, sus cortes y dobleces en caso necesario, los traslapes, trazo y nivelación las veces necesarias; los acarreos internos necesarios y las pruebas de calidad necesarias; así como: maquinaria, equipo, herramienta y mano de obra para la ejecución del concepto puestos en el sitio de su utilización; los tiempos en activo, en espera y muertos para dar cumplimiento al proceso constructivo y a las condiciones de uso de vía pública; combustibles y lubricantes, el retiro del material producto de la actividad al banco de tiro en un radio no mayor de 20 km, se entiende por equivalente aquellos materiales que cumplen como mínimo con las mismas especificaciones técnicas de calidad, duración y garantía, y todo lo necesario para su correcta ejecución por unidad de obra terminada. | m2 | 1207.76
1421 | DGTM2112-PR-00668 | EP 61 | Suministro habilitado y colocación de bastidor de perfil estructural PTR de 2x2 pulgadas Y 3.8 mm de espesor, soldado a estructura de acero como soporte primario para recibir cristal de acuerdo a despiece y colocación indicada en planos y los elementos de fijación necesarios para su colocación indicados en el proyecto, en techumbre cuerpo central estaciones elevadas, el precio unitario incluye: los equipos, herramienta y mano de obra para realizar el trabajo; los materiales puestos en el sitio de su colocación; mermas y desperdicios, los andamios necesarios y plataformas para la realización del trabajo, los elementos de fijación y soporte, tornillería, soportes, sujetadores, sistemas de fijación, sellos de goma, juntas; trazo y nivelación las veces necesarias; el contratista será el responsable de la protección de los elementos de este concepto hasta la entrega al organismo operador, debiendo reponer los elementos dañados las veces que sean necesarias; los acarreos internos necesarios y las pruebas de calidad necesarias; así como: maquinaria, equipo, herramienta y mano de obra para la ejecución del concepto puestos en el sitio de su utilización; los tiempos en activo, en espera y muertos para dar cumplimiento al proceso constructivo y a las condiciones de uso de vía pública; combustibles y lubricantes, el retiro del material producto de la actividad al banco de tiro en un radio no mayor de 20 km, se entiende por equivalente aquellos materiales que cumplen como mínimo con las mismas especificaciones técnicas de calidad, duración y garantía, y todo lo necesario para su correcta ejecución por unidad de obra terminada. | kg | 25280
1422 | DGTM2112-PR-00669 | EP 62 | Suministro, habilitado y colocación de cristal laminado marca SAINT GOBAIN o equivalente 6+6 mm, formado por un cristal de control solar SGG ST150 de 6 mm templado + PVB de 1.52 mm de espesor, transparente + cristal claro de 6 mm de espesor templado, de acuerdo a despiece y colocación indicada en planos, en techumbre cuerpo central estaciones elevadas, El precio unitario incluye: los equipos, herramienta y mano de obra para realizar el trabajo; los materiales puestos en el sitio de su colocación; mermas y desperdicios, los andamios necesarios y plataformas para la realización del trabajo, los elementos de fijación, trazo y nivelación las veces necesarias; el contratista será el responsable de la protección de los elementos de este concepto hasta la entrega al organismo operador, estará obligado a reponer los elementos dañados las veces que sean necesarias; los acarreos internos necesarios y las pruebas de calidad necesarias; así como: maquinaria, equipo, herramienta y mano de obra para la ejecución del concepto puestos en el sitio de su utilización; los tiempos en activo, en espera y muertos para dar cumplimiento al proceso constructivo y a las condiciones de uso de vía pública; combustibles y lubricantes, el retiro del material producto de la actividad al banco de tiro en un radio no mayor de 20 km, se entiende por equivalente aquellos materiales que cumplen como mínimo con las mismas especificaciones técnicas de calidad, duración y garantía, y todo lo necesario para su correcta ejecución por unidad de obra terminada. | m2 | 848.17
| 4.5.3.6 |  | 4.5.3.6 Accesorios de Baños
1423 | DGTM2112-PR-00691 | EP 63 | Suministro y colocación de despachador de toalla rollo color humo marca KIMBERLY-CLARK o equivalente de acuerdo a despiece y colocación indicada en planos en estaciones elevadas, el precio unitario incluye : los equipos, herramienta y mano de obra para realizar el trabajo; los materiales puestos en el sitio de su colocación, los elementos de fijación; mermas y desperdicios; trazo y nivelación las veces necesarias; el contratista será el responsable de la protección de los elementos de este concepto hasta la entrega al organismo operador, deberá reponer los elementos dañados las veces que sean necesarias; los acarreos internos necesarios; así como; el retiro del material producto de la actividad al banco de tiro en un radio no mayor de 20 km, se entiende por equivalente aquellos materiales que cumplen como mínimo con las mismas especificaciones técnicas de calidad, duración y garantía, y todo lo necesario para su correcta ejecución por unidad de obra terminada. | PZA | 1
1424 | DGTM2112-PR-00692 | EP 64 | Suministro y colocación de despachador de jabón espuma kleennex marca KIMBERLY-CLARK o equivalente de acuerdo a despiece y colocación indicada en planos en estaciones elevadas, el precio unitario incluye : los equipos, herramienta y mano de obra para realizar el trabajo; los materiales puestos en el sitio de su colocación, los elementos de fijación; mermas y desperdicios; trazo y nivelación las veces necesarias; el contratista será el responsable de la protección de los elementos de este concepto hasta la entrega al organismo operador, deberá reponer los elementos dañados las veces que sean necesarias; los acarreos internos necesarios; así como; el retiro del material producto de la actividad al banco de tiro en un radio no mayor de 20 km, se entiende por equivalente aquellos materiales que cumplen como mínimo con las mismas especificaciones técnicas de calidad, duración y garantía, y todo lo necesario para su correcta ejecución por unidad de obra terminada. | PZA | 1
1425 | DGTM2112-PR-00693 | EP 65 | Suministro y colocación de espejo colectivo con marco de aluminio anodizado natural, sello perimetral y tapa posterior de acuerdo a despiece y colocación indicada en planos en estaciones elevadas, el precio unitario incluye : los equipos, herramienta y mano de obra para realizar el trabajo; los materiales puestos en el sitio de su colocación, los elementos de fijación; mermas y desperdicios; trazo y nivelación las veces necesarias; el contratista será el responsable de la protección de los elementos de este concepto hasta la entrega al organismo operador, deberá reponer los elementos dañados las veces que sean necesarias; los acarreos internos necesarios; así como; el retiro del material producto de la actividad al banco de tiro en un radio no mayor de 20 km, y todo lo necesario para su correcta ejecución por unidad de obra terminada. | PZA | 1
1426 | DGTM2112-PR-00694 | EP 66 | Suministro y colocación de lavabo rectangular de sobre cubierta con rebosadero marca Helvex o equivalente, modelo marcus LV-3, color blanco con monomando para lavabo cromado modelo novus E-900 marca helvex o equivalente y cespol con tubo de latón cromado modelo 206L marca Urrea o equivalente de acuerdo a despiece y colocación indicada en planos, en estaciones elevadas, el precio unitario incluye: los equipos, herramienta y mano de obra para realizar el trabajo; los materiales puestos en el sitio de su colocación, los elementos de fijación; mermas y desperdicios; trazo y nivelación las veces necesarias; el contratista será el responsable de la protección de los elementos de este concepto hasta la entrega al organismo operador, deberá reponer los elementos dañados las veces que sean necesarias; los acarreos internos necesarios; así como: el retiro del material producto de la actividad al banco de tiro en un radio no mayor de 20 km, se entiende por equivalente aquellos materiales que cumplen como mínimo con las mismas especificaciones técnicas de calidad, duración y garantía, y todo lo necesario para su correcta ejecución por unidad de obra terminada. | PZA | 1
1427 | DGTM2112-PR-00695 | EP 67 | Suministro, habilitado y colocación de cubierta para lavabo a base de panel durock o equivalente, forrada con azulejo de 20x25 cm color hueso, con base a la geometría y dimensiones indicadas en proyecto, en estaciones elevadas, el precio unitario incluye: los equipos, herramienta y mano de obra para realizar el trabajo; los materiales puestos en el sitio de su colocación, el aditivo para pegado del azulejo marca Crest o equivalente o equivalente, los elementos de fijación; mermas y desperdicios; trazo y nivelación las veces necesarias; el contratista será el responsable de la protección de los elementos de este concepto hasta la entrega al organismo operador, deberá reponer los elementos dañados las veces que sean necesarias; los acarreos internos necesarios; así como: el retiro del material producto de la actividad al banco de tiro en un radio no mayor de 20 km, se entiende por equivalente aquellos materiales que cumplen como mínimo con las mismas especificaciones técnicas de calidad, duración y garantía, y todo lo necesario para su correcta ejecución por unidad de obra terminada. | m2 | 1
1428 | DGTM2112-PR-00696 | EP 68 | Suministro y colocación de sanitario cadet flux flowise 16-1/2 pulgadas marca American Standar o equivalente con fluxómetro selectronic 6065121MX.002 o equivalente con asiento y tapa color blanco de acuerdo a despiece y colocación indicada en planos, en estaciones elevadas el precio unitario incluye: los equipos, herramienta y mano de obra para realizar el trabajo; los materiales puestos en el sitio de su colocación, los elementos de fijación; mermas y desperdicios; trazo y nivelación las veces necesarias; el contratista será el responsable de la protección de los elementos de este concepto hasta la entrega al organismo operador, deberá reponer los elementos dañados las veces que sean necesarias; los acarreos internos necesarios; así como: el retiro del material producto de la actividad al banco de tiro en un radio no mayor de 20 km, se entiende por equivalente aquellos materiales que cumplen como mínimo con las mismas especificaciones técnicas de calidad, duración y garantía, y todo lo necesario para su correcta ejecución por unidad de obra terminada. | PZA | 1
1429 | DGTM2112-PR-00697 | EP 69 | Suministro y colocación de despachador higiénico de plástico rígido color humo para rollos de papel marca KIMBERLY-CLARK o equivalente de acuerdo a despiece y colocación indicada en planos, en estaciones elevadas el precio unitario incluye: los equipos, herramienta y mano de obra para realizar el trabajo; los materiales puestos en el sitio de su colocación, los elementos de fijación; mermas y desperdicios; trazo y nivelación las veces necesarias; el contratista será el responsable de la protección de los elementos de este concepto hasta la entrega al organismo operador, deberá reponer los elementos dañados las veces que sean necesarias; los acarreos internos necesarios; así como: el retiro del material producto de la actividad al banco de tiro en un radio no mayor de 20 km, se entiende por equivalente aquellos materiales que cumplen como mínimo con las mismas especificaciones técnicas de calidad, duración y garantía, y todo lo necesario para su correcta ejecución por unidad de obra terminada. | PZA | 1
1430 | DGTM2112-PR-00698 | EP 70 | Suministro y colocación de gancho doble cromado modelo konos 2106 marca helvex o equivalente de acuerdo a despiece y colocación indicada en planos, en estaciones elevadas el precio unitario incluye: los equipos, herramienta y mano de obra para realizar el trabajo; los materiales puestos en el sitio de su colocación, los elementos de fijación; mermas y desperdicios; trazo y nivelación las veces necesarias; el contratista será el responsable de la protección de los elementos de este concepto hasta la entrega al organismo operador, deberá reponer los elementos dañados las veces que sean necesarias; los acarreos internos necesarios; así como; el retiro del material producto de la actividad al banco de tiro en un radio no mayor de 20 km, se entiende por equivalente aquellos materiales que cumplen como mínimo con las mismas especificaciones técnicas de calidad, duración y garantía, y todo lo necesario para su correcta ejecución por unidad de obra terminada. | PZA | 1
| 4.5.3.7 |  | 4.5.3.7 Edificio de acceso 1
| 4.5.3.7.1 |  | 4.5.3.7.1 Acabados nivel calle
| 4.5.3.7.1.1 |  | 4.5.3.7.1.1 Pisos
1431 | DGTM2112-PR-01204 |  | Suministro y colocación de placas de granito en edificio de acceso nivel calle de estaciones elevadas de tráfico pesado SHADOW BLACK o G684 de sección 600 x 1200 mm x 3/4" de espesor, igual a muestra autorizada, acabado flameado seleccionado y clasificado como Calidad A, rectificado en medidas y espesor de acuerdo a norma Internacional. Colocado en junta a hueso. Tratamiento con químico oleofobo en su cara superior y laterales además el mortero cemento-arena relación 1:4 para la colocación y su mezcla para la aplicación. Debido al volumen el material deberá ser suministrado clasificado y separado en tonalidades dentro de rangos previamente definidos por el proyecto, el precio unitario incluye: los equipos, herramienta y mano de obra para realizar el trabajo; los materiales puestos en el sitio de su colocación; el adhesivo y su mezcla para su aplicación; mermas y desperdicios, los acarreos internos necesarios, las pruebas de calidad necesarias, trazo y nivelación las veces necesarias; así como: maquinaria, equipo, herramienta y mano de obra para la ejecución del concepto puestos en el sitio de su utilización; los tiempos en activo, en espera y muertos para dar cumplimiento al proceso constructivo y a las condiciones de uso de vía pública; combustibles y lubricantes, el retiro del material producto de la actividad al banco de tiro en un radio no mayor de 20 km, se entiende por similar equivalente aquellos materiales que cumplen como mínimo con las mismas especificaciones técnicas de calidad, duración y garantía, y todo lo necesario para su correcta ejecución por unidad de obra terminada. | m2 | 289.96
1432 | DGTM2112-PR-01205 |  | Suministro y colocación de placas de granito en huella de escaleras nivel de edificio de acceso de estaciones elevadas de tráfico pesado SHADOW BLACK o G684 de sección indicada en proyecto x 3/4" de espesor, igual a muestra autorizada, acabado pulido brillado (nivel 90 en pulimento) seleccionado y clasificado como Calidad A, rectificado en medidas y espesor de acuerdo a norma Internacional. Colocado en junta a hueso. Tratamiento con químico oleofobo en su cara superior y laterales además el mortero cemento-arena relación 1:4 para la colocación y su mezcla para la aplicación. Debido al volumen el material deberá ser suministrado clasificado y separado en tonalidades dentro de rangos previamente definidos por el proyecto, el precio unitario incluye: los equipos, herramienta y mano de obra para realizar el trabajo; los materiales puestos en el sitio de su colocación; el adhesivo y su mezcla para su aplicación; mermas y desperdicios, los acarreos internos necesarios, las pruebas de calidad necesarias, trazo y nivelación las veces necesarias; así como: maquinaria, equipo, herramienta y mano de obra para la ejecución del concepto puestos en el sitio de su utilización; los tiempos en activo, en espera y muertos para dar cumplimiento al proceso constructivo y a las condiciones de uso de vía pública; combustibles y lubricantes, el retiro del material producto de la actividad al banco de tiro en un radio no mayor de 20 km, se entiende por similar equivalente aquellos materiales que cumplen como mínimo con las mismas especificaciones técnicas de calidad, duración y garantía, y todo lo necesario para su correcta ejecución por unidad de obra terminada. | m2 | 70.59
1433 | DGTM2112-PR-01206 |  | Suministro y colocación de placas de granito en peralte de escaleras nivel de edificio de acceso de estaciones elevadas de tráfico pesado SHADOW BLACK o G684 de sección indicada en proyecto x 3/4" de espesor, igual a muestra autorizada, acabado pulido brillado (nivel 90 en pulimento) seleccionado y clasificado como Calidad A, rectificado en medidas y espesor de acuerdo a norma Internacional. Colocado en junta a hueso. Tratamiento con químico oleofobo en su cara superior y laterales además el mortero cemento-arena relación 1:4 para la colocación y su mezcla para la aplicación. Debido al volumen el material deberá ser suministrado clasificado y separado en tonalidades dentro de rangos previamente definidos por el proyecto, el precio unitario incluye: los equipos, herramienta y mano de obra para realizar el trabajo; los materiales puestos en el sitio de su colocación; el adhesivo y su mezcla para su aplicación; mermas y desperdicios, los acarreos internos necesarios, las pruebas de calidad necesarias, trazo y nivelación las veces necesarias; así como: maquinaria, equipo, herramienta y mano de obra para la ejecución del concepto puestos en el sitio de su utilización; los tiempos en activo, en espera y muertos para dar cumplimiento al proceso constructivo y a las condiciones de uso de vía pública; combustibles y lubricantes, el retiro del material producto de la actividad al banco de tiro en un radio no mayor de 20 km, se entiende por similar equivalente aquellos materiales que cumplen como mínimo con las mismas especificaciones técnicas de calidad, duración y garantía, y todo lo necesario para su correcta ejecución por unidad de obra terminada. | m2 | 40
1434 | DGTM2112-PR-01208 |  | Suministro y colocación de zoclo de placas de granito para pisos de tráfico pesado SHADOW BLACK o G684 de 7 cm de altura 3/4" de espesor, con longitudes de 600 ó 1200 mm. igual a muestra autorizada, acabado pulido brillado (nivel 90 en pulimento) seleccionado y clasificado como Calidad A, rectificado en medidas y espesor de acuerdo a norma Internacional. Colocado en junta a hueso. Tratamiento con químico oleofobo en su cara superior y laterales. Debido al volumen el material deberá ser suministrado clasificado y separado en tonalidades dentro de rangos previamente definidos por el proyecto, nivel calle de edificio de acceso de estaciones elevadas, el precio unitario incluye: los equipos, herramienta y mano de obra para realizar el trabajo; los materiales puestos en el sitio de su colocación; el mortero cemento-arena relación 1:4 para la colocación y su mezcla para la aplicación, las pruebas de calidad necesarias y su mezcla para su aplicación; mermas y desperdicios, los acarreos internos necesarios, trazo y nivelación las veces necesarias; así como: maquinaria, equipo, herramienta y mano de obra para la ejecución del concepto puestos en el sitio de su utilización; los tiempos en activo, en espera y muertos para dar cumplimiento al proceso constructivo y a las condiciones de uso de vía pública; combustibles y lubricantes, el retiro del material producto de la actividad al banco de tiro en un radio no mayor de 20 km, se entiende por similar equivalente aquellos materiales que cumplen como mínimo con las mismas especificaciones técnicas de calidad, duración y garantía, y todo lo necesario para su correcta ejecución por unidad de obra terminada. | m | 83.89
1435 | DGTM2112-PR-01209 |  | Suministro, habilitado y colocación de guía táctil para invidentes “FRANJA PODOTÁCTIL” de concreto polimérico o similar equivalente, de sección 20x20x2.5 cm con altura de relieves de 5 mm, INDICADOR DE ADVERTENCIA con relieve de botones, nivel calle de edificio de acceso de estaciones elevadas, el precio unitario incluye: los equipos, herramienta y mano de obra para realizar el trabajo; los materiales puestos en el sitio de su colocación, mermas y desperdicios, trazo y nivelación las veces necesarias, el adhesivo para su colocación recomendado por el proveedor, los acarreos internos necesarios; las pruebas de calidad necesarias; así como; Maquinaria, equipo, herramienta y mano de obra para la ejecución del concepto puestos en el sitio de su utilización; los tiempos en activo, en espera y muertos para dar cumplimiento al proceso constructivo y a las condiciones de uso de vía pública; combustibles y lubricantes, el retiro del material producto de la actividad al banco de tiro en un radio no mayor de 20 km, se entiende por similar equivalente aquellos materiales que cumplen como mínimo con las mismas especificaciones técnicas de calidad, duración y garantía, y todo lo necesario para su correcta ejecución por unidad de obra terminada. | m | 3.6
1436 | DGTM2112-PR-01210 |  | Suministro, habilitado y colocación de guía táctil para invidentes “FRANJA PODOTÁCTIL” de concreto polimérico o similar equivalente, de sección 20x20x2.5 cm con altura de relieves de 5 mm, INDICADOR DE DIRECCIÓN-AVANCE con relieve de franjas paralelas, nivel calle de edificio de acceso de estaciones elevadas, el precio unitario incluye: los equipos, herramienta y mano de obra para realizar el trabajo; los materiales puestos en el sitio de su colocación, mermas y desperdicios, trazo y nivelación las veces necesarias, el adhesivo para su colocación recomendado por el proveedor, los acarreos internos necesarios, las pruebas de calidad necesarias; así como; Maquinaria, equipo, herramienta y mano de obra para la ejecución del concepto puestos en el sitio de su utilización; los tiempos en activo, en espera y muertos para dar cumplimiento al proceso constructivo y a las condiciones de uso de vía pública; combustibles y lubricantes, el retiro del material producto de la actividad al banco de tiro en un radio no mayor de 20 km, se entiende por similar equivalente aquellos materiales que cumplen como mínimo con las mismas especificaciones técnicas de calidad, duración y garantía, y todo lo necesario para su correcta ejecución por unidad de obra terminada. | m | 17.4
| 4.5.3.7.1.2 |  | 4.5.3.7.1.2 Muros
1437 | DGTM2112-PR-01211 |  | Suministro habilitado y colocación de celosía lisa de aluzinc, modelo 70S de grupo BASICA o similar equivalente, espesor de 0.5 mm; colocado sobre escuadras de anclaje y perfiles mullion , de acuerdo a despiece y colocación indicada en planos, incluye los elementos de fijación y soporte a elemento estructural principal, a base de perfiles estructurales horizontales y verticales con las características y geometrías indicadas en proyecto. en muros de edificios de acceso de estaciones elevadas. El precio unitario incluye: los equipos, herramienta y mano de obra para realizar el trabajo; los materiales puestos en el sitio de su colocación; mermas y desperdicios, los andamios necesarios y plataformas para la realización del trabajo, los elementos de fijación y soporte, tornillería, soportes, sujetadores, sistemas de fijación, sellos de goma, juntas; trazo y nivelación las veces necesarias; el contratista será el responsable de la protección de los elementos de este concepto hasta la entrega al organismo operador, deberá reponer los elementos dañados las veces que sean necesarias; los acarreos internos necesarios y las pruebas de calidad necesarias; la estructura de fijación y soporte al elemento estructural principal a base de perfiles estructurales horizontales y verticales con las geometrías y características indicadas en proyecto; así como: maquinaria, equipo, herramienta y mano de obra para la ejecución del concepto puestos en el sitio de su utilización; los tiempos en activo, en espera y muertos para dar cumplimiento al proceso constructivo y a las condiciones de uso de vía pública; combustibles y lubricantes, el retiro del material producto de la actividad al banco de tiro en un radio no mayor de 20 km, se entiende por similar equivalente aquellos materiales que cumplen como mínimo con las mismas especificaciones técnicas de calidad, duración y garantía, y todo lo necesario para su correcta ejecución por unidad de obra terminada. | m2 | 1204.78
1438 | DGTM2112-PR-01212 |  | Suministro y aplicación de pintura de esmalte mate COMEX 100 o similar equivalente, color gris perla 106 acabado mate, a dos manos de pintura con previa aplicación de sellador. En muros de edificio de acceso nivel calle de estaciones elevadas, El precio unitario incluye: los equipos, herramienta y mano de obra para realizar el trabajo; los materiales puestos en el sitio de su aplicación, el sellador previamente aplicado en el muro, mermas y desperdicios, los andamios necesarios y plataformas para la realización del trabajo, la estructura de fijación y soporte al elemento estructural principal a base de perfiles estructurales horizontales y verticales con las geometrías y características indicadas en proyecto; los acarreos internos necesarios y las pruebas de calidad necesarias; así como: Maquinaria, equipo, herramienta y mano de obra para la ejecución del concepto puestos en el sitio de su utilización; los tiempos en activo, en espera y muertos para dar cumplimiento al proceso constructivo y a las condiciones de uso de vía pública; combustibles y lubricantes, el retiro del material producto de la actividad al banco de tiro en un radio no mayor de 20 km, se entiende por similar equivalente aquellos materiales que cumplen como mínimo con las mismas especificaciones técnicas de calidad, duración y garantía, y todo lo necesario para su correcta ejecución por unidad de obra terminada. | m2 | 44.24
1439 | DGTM2112-PR-01213 |  | Construcción y aplicación de aplanado tipo fino de 2 cm. de espesor a base de cemento-arena en proporción 1:5 aplicado en muros de edificio de acceso de estaciones elevadas. el precio unitario incluye: los equipos, herramienta y mano de obra para realizar el trabajo; los materiales puestos en el sitio de su colocación, mermas y desperdicios, trazo y nivelación las veces necesarias, los andamios necesarios y plataformas para la realización del trabajo, la estructura de fijación y soporte al elemento estructural principal a base de perfiles estructurales horizontales y verticales con las geometrías y características indicadas en proyecto; los acarreos internos necesarios; así como; Maquinaria, equipo, herramienta y mano de obra para la ejecución del concepto puestos en el sitio de su utilización; los tiempos en activo, en espera y muertos para dar cumplimiento al proceso constructivo y a las condiciones de uso de vía pública; combustibles y lubricantes, el retiro del material producto de la actividad al banco de tiro en un radio no mayor de 20 km, y todo lo necesario para su correcta ejecución por unidad de obra terminada. | m2 | 44.24
1440 | DGTM2112-PR-01495 |  | Construcción de muro de block hueco 12x20x40 junteado con cemento arena en proporción 1:4 a la altura indicada en proyecto, el precio unitario incluye: los equipos, herramienta y mano de obra para realizar el trabajo; los materiales puestos en el sitio de su colocación, mermas y desperdicios, trazo y nivelación las veces necesarias, los andamios necesarios y plataformas para la realización del trabajo, los acarreos internos necesarios; así como; Maquinaria, equipo, herramienta y mano de obra para la ejecución del concepto puestos en el sitio de su utilización; los tiempos en activo, en espera y muertos para dar cumplimiento al proceso constructivo y a las condiciones de uso de vía pública; combustibles y lubricantes, el retiro del material producto de la actividad al banco de tiro en un radio no mayor de 20 km, y todo lo necesario para su correcta ejecución por unidad de obra terminada. | m2 | 36
1441 | DGTM2112-PR-01570 |  | Suministro y colocacion de Louver alunzinc de 0.50 mm de espesor, el precio unitario incluye: los equipos, herramienta y mano de obra para realizar el trabajo; los materiales puestos en el sitio de su colocación, mermas y desperdicios, trazo y nivelación las veces necesarias, los andamios necesarios y plataformas para la realización del trabajo, los acarreos internos necesarios; así como; Maquinaria, equipo, herramienta y mano de obra para la ejecución del concepto puestos en el sitio de su utilización; los tiempos en activo, en espera y muertos para dar cumplimiento al proceso constructivo y a las condiciones de uso de vía pública; combustibles y lubricantes, el retiro del material producto de la actividad al banco de tiro en un radio no mayor de 20 km, y todo lo necesario para su correcta ejecución por unidad de obra terminada. | m2 | 38.5
| 4.5.3.7.1.3 |  | 4.5.3.7.1.3 Plafon
1442 | DGTM2112-PR-01216 |  | Suministro y colocación de plafón nivel calle de pasarela de acceso estaciones elevadas modelo AS-300 de 0.8 mm de espesor línea ALUSKIN de grupo BASICA acabado color RAL 9018 PAPYRUS WHITE, sujeción por medio de cargadores de aluminio propios del sistema, El precio unitario incluye: la maquinaria, equipos, herramienta y mano de obra para realizar el trabajo; los materiales puestos en el sitio de su colocación; el aluminio; cargador de aluminio con perforaciones para atornillar, sistema de colganteo formado por espárragos de acero inoxidable, abrazaderas de acero para viga, tornillería, accesorio tipo “J” de aluminio; mermas y desperdicios, los andamios necesarios y plataformas para la realización del trabajo, los elementos de fijación, soporte y estructura metálica para su fijación, tornillería, sujetadores, sistemas de fijación, sellos de goma, juntas; trazo y nivelación las veces necesarias; los acarreos internos necesarios y las pruebas de calidad necesarias; así como, los tiempos en activo, en espera y muertos para dar cumplimiento al proceso constructivo y a las condiciones de uso de vía pública; combustibles y lubricantes, el retiro del material producto de la actividad al banco de tiro en un radio no mayor de 20 km, se entiende por similar equivalente aquellos materiales que cumplen como mínimo con las mismas especificaciones técnicas de calidad, duración y garantía, y todo lo necesario para su correcta ejecución por unidad de obra terminada. | m2 | 375
1443 | DGTM2112-PR-01571 |  | Suministro, habilitado y colocación de faldon de tablacemento marca DUROCK o similar equivalente de 12.7 mm. de espesor a unas cara, con bastidor de estructura metálica, el precio unitario incluye: los equipos, herramienta y mano de obra para realizar el trabajo; los materiales puestos en el sitio de su colocación; mermas y desperdicios, los andamios necesarios y plataformas para la realización del trabajo, los elementos de fijación, soporte y bastidor metálico (canal, canaletas, postes, tornillos, cinta de refuerzo marca perfacinta o similar equivalente); trazo y nivelación las veces necesarias; los acarreos internos necesarios y pruebas de calidad necesarias; la estructura de fijación y soporte al elemento estructural principal a base de perfiles estructurales horizontales y verticales con las geometrías y características indicadas en proyecto; así como: maquinaria, equipo, herramienta y mano de obra para la ejecución del concepto puestos en el sitio de su utilización; los tiempos en activo, en espera y muertos para dar cumplimiento al proceso constructivo y a las condiciones de uso de vía pública; combustibles y lubricantes, el retiro del material producto de la actividad al banco de tiro en un radio no mayor de 20 km, se entiende por similar equivalente aquellos materiales que cumplen como mínimo con las mismas especificaciones técnicas de calidad, duración y garantía; y todo lo necesario para su correcta ejecución por unidad de obra terminada. | m2 | 102
| 4.5.3.7.1.4 |  | 4.5.3.7.1.4 Techumbre
1444 | DGTM2112-PR-01217 |  | Suministro y colocación de lámina de acero galvanizada plegada y prelacada, 1 mm de espesor para techumbre de edificio de acceso estaciones elevadas, con el despiece marcado en proyecto. El precio unitario incluye: los equipos, herramienta y mano de obra para realizar el trabajo; los materiales puestos en el sitio de su colocación; mermas y desperdicios, los andamios necesarios y plataformas para la realización del trabajo, los elementos de fijación, sus cortes y dobleces en caso necesario, los traslapes, trazo y nivelación las veces necesarias; los acarreos internos necesarios y las pruebas de calidad necesarias; así como: maquinaria, equipo, herramienta y mano de obra para la ejecución del concepto puestos en el sitio de su utilización; los tiempos en activo, en espera y muertos para dar cumplimiento al proceso constructivo y a las condiciones de uso de vía pública; combustibles y lubricantes, el retiro del material producto de la actividad al banco de tiro en un radio no mayor de 20 km, y todo lo necesario para su correcta ejecución por unidad de obra terminada. | m2 | 400
1445 | DGTM2112-PR-01218 |  | Suministro y colocación de plancha de aislamiento térmico rígida sobre cubierta de lámina para techumbre de edificio de acceso estaciones elevadas, formulada con polisocianurato (P.I.R) mediante proceso de espumación, recubierta con velo de vidrio por ambas caras, para techumbre, con el despiece marcado en proyecto. El precio unitario incluye: los equipos, herramienta y mano de obra para realizar el trabajo; los materiales puestos en el sitio de su colocación; mermas y desperdicios, los andamios necesarios y plataformas para la realización del trabajo, los elementos de fijación, sus cortes y dobleces en caso necesario, los traslapes, trazo y nivelación las veces necesarias; los acarreos internos necesarios y las pruebas de calidad necesarias; así como: Maquinaria, equipo, herramienta y mano de obra para la ejecución del concepto puestos en el sitio de su utilización; los tiempos en activo, en espera y muertos para dar cumplimiento al proceso constructivo y a las condiciones de uso de vía pública; combustibles y lubricantes, el retiro del material producto de la actividad al banco de tiro en un radio no mayor de 20 km, y todo lo necesario para su correcta ejecución por unidad de obra terminada. | m2 | 400
1446 | DGTM2112-PR-01219 |  | Suministro y colocación de membrana flexible de impermeabilizante de vinilo PVC-P con armadura de malla de poliéster, del tipo vinitex MP o similar equivalente de 1.2 mm de espesor, del color indicado por la Dirección del Proyecto, para techumbre de edificio de acceso estaciones elevadas. El precio unitario incluye: los equipos, herramienta y mano de obra para realizar el trabajo; los materiales puestos en el sitio de su colocación; mermas y desperdicios, los andamios necesarios y plataformas para la realización del trabajo, los elementos de fijación, sus cortes y dobleces en caso necesario, los traslapes, trazo y nivelación las veces necesarias; los acarreos internos necesarios y las pruebas de calidad necesarias; así como: maquinaria, equipo, herramienta y mano de obra para la ejecución del concepto puestos en el sitio de su utilización; los tiempos en activo, en espera y muertos para dar cumplimiento al proceso constructivo y a las condiciones de uso de vía pública; combustibles y lubricantes, el retiro del material producto de la actividad al banco de tiro en un radio no mayor de 20 km, se entiende por similar equivalente aquellos materiales que cumplen como mínimo con las mismas especificaciones técnicas de calidad, duración y garantía, y todo lo necesario para su correcta ejecución por unidad de obra terminada. | m2 | 400
| 4.5.3.7.1.5 |  | 4.5.3.7.1.5 Puertas y cortinas
1447 | DGTM2112-PR-01572 | EP 75 | Suministro, habilitado y colocación cortina Enrollable , tipo tela "ciega" de aluminio, modelo JABE, con tabletas en aluminio calibre 16, cribadas con perforaciones de 1,38 MM (3/32"). De operación manual. Acabado anonizado Duranodik., el precio unitario incluye: los equipos, herramienta y mano de obra para realizar el trabajo; los materiales puestos en el sitio de su colocación; mermas y desperdicios, los andamios necesarios y plataformas para la realización del trabajo, los elementos de fijación, trazo y nivelación las veces necesarias; los acarreos internos necesarios y pruebas de calidad necesarias; la estructura de fijación y soporte al elemento estructural principal a base de perfiles estructurales horizontales y verticales con las geometrías y características indicadas en proyecto; así como: maquinaria, equipo, herramienta y mano de obra para la ejecución del concepto puestos en el sitio de su utilización; los tiempos en activo, en espera y muertos para dar cumplimiento al proceso constructivo y a las condiciones de uso de vía pública; combustibles y lubricantes, el retiro del material producto de la actividad al banco de tiro en un radio no mayor de 20 km, se entiende por equivalente aquellos materiales que cumplen como mínimo con las mismas especificaciones técnicas de calidad, duración y garantía; y todo lo necesario para su correcta ejecución por unidad de obra terminada. | m2 | 105.75
1448 | DGTM2112-PR-00030 | EP 76 | Suministro, habilitado y colocación de puerta doble metálica de claro libre de 2.20 x 2.30 metros, de acero galvanizado calibre 20 con perfil metálico perimetral, marco galvanizado calibre 18, bisagras ocultas de 160 mm con capacidad de carga de 80 Kg por par de bisagras, manijas de acero recubiertas de plástico negro, cerradura marca TESA o equivalente, con aplicación de pintura electrostática en polvo color rojo, y demás elementos según proyecto, el precio unitario incluye: los equipos, herramienta y mano de obra para realizar el trabajo; los materiales puestos en el sitio de su colocación: anclas, marco metálico, perfil metálico, lámina metálica, aislamiento, bisagras, manijas, cerrdura; mermas y desperdicios; trazo y nivelación las veces necesarias; el contratista será el responsable de la protección de los elementos de este concepto hasta la entrega al organismo operador, deberá reponer los elementos dañados las veces que sean necesarias; los acarreos internos necesarios; así como; Maquinaria, equipo, herramienta y mano de obra para la ejecución del concepto puestos en el sitio de su utilización; los tiempos en activo, en espera y muertos para dar cumplimiento al proceso constructivo y a las condiciones de uso de vía pública; combustibles y lubricantes, el retiro del material producto de la actividad al banco de tiro en un radio no mayor de 20 km, , y todo lo necesario para su correcta ejecución por unidad de obra terminada. | PZA | 1
| 4.5.3.7.1.6 |  | 4.5.3.7.1.6 Letreros de Acero Inoxidable
1449 | DGTM2112-PR-01573 | EP 53 | Suministro, habilitado y colocación de letrero de estacion, fabricadas a base de acero inoxidable de 1.5 mm,con iluminacion lineal led. el precio unitario incluye: los equipos, herramienta y mano de obra para realizar el trabajo; los materiales puestos en el sitio de su colocación; mermas y desperdicios; elevación asistida, trazo y nivelación las veces necesarias; el contratista será el responsable de la protección de los elementos de este concepto hasta la entrega al organismo operador, deberá reponer los elementos dañados las veces que sean necesarias; los acarreos internos necesarios; así como; Maquinaria, equipo, herramienta y mano de obra para la ejecución del concepto puestos en el sitio de su utilización; los tiempos en activo, en espera y muertos para dar cumplimiento al proceso constructivo y a las condiciones de uso de vía pública; combustibles y lubricantes, el retiro del material producto de la actividad al banco de tiro en un radio no mayor de 20 km, se entiende por equivalente aquellos materiales que cumplen como mínimo con las mismas especificaciones técnicas de calidad, duración y garantía, y todo lo necesario para su correcta ejecución por unidad de obra terminada. | PZA | 1
| 4.5.3.8 |  | 4.5.3.8 Pasarela de acceso 1
| 4.5.3.8.1 |  | 4.5.3.8.1 Pisos
1450 | DGTM2112-PR-00674 | EP 31 | Suministro y colocación de placas de granito para pisos de tráfico pesado SHADOW BLACK o G684 de 600mm x 1200mm x 3/4" de espesor, igual a muestra autorizada, acabado pulido brillado (nivel 90 en pulimento) seleccionado y clasificado como Calidad A, rectificado en medidas y espesor de acuerdo a norma Internacional. Colocado en junta a hueso. Tratamiento con químico oleofobo en su cara superior y laterales además el mortero cemento-arena relación 1:4 para la colocación y su mezcla para la aplicación. Debido al volumen el material deberá ser suministrado clasificado y separado en tonalidades dentro de rangos previamente definidos por el proyecto, en pasarela de acceso cuerpo central estaciones elevadas, el precio unitario incluye: los equipos, herramienta y mano de obra para realizar el trabajo; los materiales puestos en el sitio de su colocación; el adhesivo y su mezcla para su aplicación; mermas y desperdicios, los acarreos internos necesarios, las pruebas de calidad necesarias, trazo y nivelación las veces necesarias; así como: maquinaria, equipo, herramienta y mano de obra para la ejecución del concepto puestos en el sitio de su utilización; los tiempos en activo, en espera y muertos para dar cumplimiento al proceso constructivo y a las condiciones de uso de vía pública; combustibles y lubricantes, el retiro del material producto de la actividad al banco de tiro en un radio no mayor de 20 km, se entiende por equivalente aquellos materiales que cumplen como mínimo con las mismas especificaciones técnicas de calidad, duración y garantía, y todo lo necesario para su correcta ejecución por unidad de obra terminada. | m2 | 140.41
| 4.5.3.8.2 |  | 4.5.3.8.2 Muros
1451 | DGTM2112-PR-00676 | EP 77 | Suministro y colocación de cristal templado 12 mm, marca SAINT GOBAIN o equivalente, transparente, montado en caras exteriores de elevadores, a la altura indicada en proyecto, colocado con conectores sobre soporte estándar de acero inoxidable y perfiles de acero estructural, de acuerdo a despiece y colocación indicada en planos, en pasarela de acceso cuerpo central estaciones elevadas, El precio incluye: los elementos de fijación necesarios para su colocación indicados en el proyecto, los equipos, herramienta y mano de obra para realizar el trabajo; los materiales puestos en el sitio de su colocación; mermas y desperdicios, los andamios necesarios y plataformas para la realización del trabajo, los elementos de fijación y soporte, tornillería, soportes, sujetadores, sistemas de fijación, sellos de goma, juntas; trazo y nivelación las veces necesarias; la estructura de fijación y soporte al elemento estructural principal a base de perfiles estructurales horizontales y verticales con las geometrías y características indicadas en proyecto; el contratista será el responsable de la protección de los elementos de este concepto hasta la entrega al organismo operador, deberá reponer los elementos dañados las veces que sean necesarias; los acarreos internos necesarios y las pruebas de calidad necesarias; así como: maquinaria, equipo, herramienta y mano de obra para la ejecución del concepto puestos en el sitio de su utilización; los tiempos en activo, en espera y muertos para dar cumplimiento al proceso constructivo y a las condiciones de uso de vía pública; combustibles y lubricantes, el retiro del material producto de la actividad al banco de tiro en un radio no mayor de 20 km, se entiende por equivalente aquellos materiales que cumplen como mínimo con las mismas especificaciones técnicas de calidad, duración y garantía, y todo lo necesario para su correcta ejecución por unidad de obra terminada. | m2 | 37.875
1452 | DGTM2112-PR-00677 | EP 79 | Suministro y colocación de cristal templado 9 mm, marca SAINT GOBAIN o equivalente, modelo planilaque evolution color blanco, montado en caras de columnas, a la altura indicada en proyecto, colocado con conectores sobre soporte estándar de acero inoxidable y perfiles de acero estructural, de acuerdo a despiece y colocación indicada en planos, en pasarela de acceso cuerpo central estaciones elevadas, El precio incluye: los elementos de fijación necesarios para su colocación indicados en el proyecto, los equipos, herramienta y mano de obra para realizar el trabajo; los materiales puestos en el sitio de su colocación; mermas y desperdicios, los andamios necesarios y plataformas para la realización del trabajo, los elementos de fijación y soporte, tornillería, soportes, sujetadores, sistemas de fijación, sellos de goma, juntas; trazo y nivelación las veces necesarias; el contratista será el responsable de la protección de los elementos de este concepto hasta la entrega al organismo operador, deberá reponer los elementos dañados las veces que sean necesarias; la estructura de fijación y soporte al elemento estructural principal a base de perfiles estructurales horizontales y verticales con las geometrías y características indicadas en proyecto; los acarreos internos necesarios y las pruebas de calidad necesarias; así como: maquinaria, equipo, herramienta y mano de obra para la ejecución del concepto puestos en el sitio de su utilización; los tiempos en activo, en espera y muertos para dar cumplimiento al proceso constructivo y a las condiciones de uso de vía pública; combustibles y lubricantes, el retiro del material producto de la actividad al banco de tiro en un radio no mayor de 20 km, se entiende por equivalente aquellos materiales que cumplen como mínimo con las mismas especificaciones técnicas de calidad, duración y garantía, y todo lo necesario para su correcta ejecución por unidad de obra terminada. | m2 | 263.505
| 4.5.3.8.3 |  | 4.5.3.8.3 Fachadas de Cristal
1453 | DGTM2112-PR-00679 | EP 77 | Suministro, habilitado y colocación de costilla en fachada de pasarelas de acceso cuerpo central estaciones elevadas a base de cristal claro templado de 12.7 mm de espesor marca SAINT GOBAIN o equivalente, fijación y unión por medio de herrajes y arañas de dos brazos de acero inoxidable 316, y rotulas cónicas como elemento de unión, con el despiece, geometrías y altura indicadas en proyecto, en pasarela de acceso, El precio unitario incluye: los equipos, herramienta y mano de obra para realizar el trabajo; los materiales puestos en el sitio de su colocación; el cristal templado, arañas de dos brazos, rotulas, herrajes; mermas y desperdicios, los andamios necesarios y plataformas para la realización del trabajo, los elementos de fijación, sujeción, tornillería, soportes, sujetadores, sellos de goma, juntas; trazo y nivelación las veces necesarias; el contratista será el responsable de la protección de los elementos de este concepto hasta la entrega al organismo operador, debiendo reponer los elementos dañados las veces que sean necesarias; los acarreos internos necesarios y las pruebas de calidad necesarias; la estructura de fijación y soporte al elemento estructural principal a base de perfiles estructurales horizontales y verticales con las geometrías y características indicadas en proyecto; así como: Maquinaria, equipo, herramienta y mano de obra para la ejecución del concepto puestos en el sitio de su utilización; los tiempos en activo, en espera y muertos para dar cumplimiento al proceso constructivo y a las condiciones de uso de vía pública; combustibles y lubricantes, el retiro del material producto de la actividad al banco de tiro en un radio no mayor de 20 km, se entiende por equivalente aquellos materiales que cumplen como mínimo con las mismas especificaciones técnicas de calidad, duración y garantía, y todo lo necesario para su correcta ejecución por unidad de obra terminada. | m2 | 6.9088
1454 | DGTM2112-PR-00680 | EP 78 | Suministro, habilitado y colocación perfil de acero estructural HSS de 2x8 pulgadas como elemento de fijación en fachada de cristal de pasarela de acceso cuerpo central estaciones elevadas, con el despiece, geometrías y altura indicadas en proyecto, en pasarela de acceso, El precio unitario incluye: los equipos, herramienta y mano de obra para realizar el trabajo; los materiales puestos en el sitio de su colocación; el perfil estructural; la pintura primaria a base de epoxico y su aplicación; la pintura de acabado final a base de resina epoxica y su aplicación electrostáticamente y polimerizada en horno; en color RAL 9022 PEARL LIGHT GREY; mermas y desperdicios, los andamios necesarios y plataformas para la realización del trabajo, los elementos de fijación, soldadura, sujeción, tornillería, soportes; trazo y nivelación las veces necesarias; el contratista será el responsable de la protección de los elementos de este concepto hasta la entrega al organismo operador, debiendo reponer los elementos dañados las veces que sean necesarias; la estructura de fijación y soporte al elemento estructural principal a base de perfiles estructurales horizontales y verticales con las geometrías y características indicadas en proyecto; los acarreos internos necesarios y las pruebas de calidad necesarias; así como: Maquinaria, equipo, herramienta y mano de obra para la ejecución del concepto puestos en el sitio de su utilización; los tiempos en activo, en espera y muertos para dar cumplimiento al proceso constructivo y a las condiciones de uso de vía pública; combustibles y lubricantes, el retiro del material producto de la actividad al banco de tiro en un radio no mayor de 20 km, se entiende por equivalente aquellos materiales que cumplen como mínimo con las mismas especificaciones técnicas de calidad, duración y garantía, y todo lo necesario para su correcta ejecución por unidad de obra terminada. | kg | 501.9675
| 4.5.3.8.4 |  | 4.5.3.8.4 Plafones
1455 | DGTM2112-PR-00681 | EP 45 | Suministro, habilitado y colocación de paneles de HPL marca FUNDERMAX de grupo BASICA o equivalente a una cara para interiores de 6 mm. de espesor línea UNI FARBEN, color 0730 gris claro, sujeto a estructura de soporte y suspendido delosa de concreto, Metaldeck, lámina o estructura metálica, según sea el caso, a una altura indicada en proyecto, en pasarela de acceso estaciones elevadas, El precio unitario incluye: los equipos, herramienta y mano de obra para realizar el trabajo; los materiales puestos en el sitio de su colocación; el faldón inferior y superior hacia losa; mermas y desperdicios, los andamios necesarios y plataformas para la realización del trabajo, los elementos de fijación, soporte y estructura metálica para su fijación, bastidor, tornillería, soportes, sujetadores, sistemas de fijación, sellos de goma, juntas; trazo y nivelación las veces necesarias; los acarreos internos verticales y horizontales necesarios; las pruebas de calidad necesarias; así como: maquinaria, equipo, herramienta y mano de obra para la ejecución del concepto puestos en el sitio de su utilización; los tiempos en activo, en espera y muertos para dar cumplimiento al proceso constructivo y a las condiciones de uso de vía pública; combustibles y lubricantes, el retiro del material producto de la actividad al banco de tiro en un radio no mayor de 20 km, se entiende por equivalente aquellos materiales que cumplen como mínimo con las mismas especificaciones técnicas de calidad, duración y garantía, y todo lo necesario para su correcta ejecución por unidad de obra terminada. | m2 | 108.4
1456 | DGTM2112-PR-01476 |  | Suministro, habilitado y colocación de placa de acero de ¼ de pulgada de espesor con la geometría indicada en proyecto, acabado primario epóxico y acabado final epóxico o poliuretano aplicado en polvo electrostáticamente y polimerizado en horno en color RAL 9011 GRAPHITE, en zoclo de pasarela de acceso de estaciones elevadas, el precio unitario incluye: los materiales puestos en el sitio de su utilización; la placa de acero, los equipos, herramienta y mano de obra para su habilitado y forjado de geometría; los equipos herramienta y mano de obra para la aplicación del acabado final; los equipos herramienta y mano de obra para su transportación; los cortes, mermas, desperdicios, descalibres, la soldadura; cartabonos de placa de acero de ¼ de pulgada; los acarreos necesarios verticales y horizontales hasta el lugar de su colocación; las pruebas de calidad necesarias; los andamios necesarios y plataformas para la realización del trabajo; así como: los tiempos en activo, en espera y muertos para dar cumplimiento al proceso constructivo y a las condiciones de uso de vía pública; el retiro del material producto de la actividad al banco de tiro en un radio no mayor de 20 km, y todo lo necesario para su correcta ejecución por unidad de obra terminada. | kg | 2472
| 4.5.3.8.5 |  | 4.5.3.8.5 Herreria
1457 | DGTM2112-PR-00682 | EP 56 | Suministro, habilitado y colocación de placa de acero para sujeción de barandal de cristal de ¼ de pulgada de espesor con la geometría indicada en proyecto, con barrenos rectos de 3/8 de pulgada de diámetro, acabado primario epóxido, en pasarela de acceso estaciones elevadas, el precio unitario incluye: los materiales puestos en el sitio de su utilización; la placa de acero, los equipos, herramienta y mano de obra para su habilitado y forjado de geometría; los equipos herramienta y mano de obra para la ejecución de los barrenos; los equipos herramienta y mano de obra para su transportación; los cortes, mermas, desperdicios, descalibres, los acarreos necesarios verticales y horizontales hasta el lugar de su colocación; las pruebas de calidad necesarias; los andamios necesarios y plataformas para la realización del trabajo; así como: los tiempos en activo, en espera y muertos para dar cumplimiento al proceso constructivo y a las condiciones de uso de vía pública; el retiro del material producto de la actividad al banco de tiro en un radio no mayor de 20 km, y todo lo necesario para su correcta ejecución por unidad de obra terminada. | kg | 1273
1458 | DGTM2112-PR-00683 | EP 48 | Suministro y colocación de tornillo de cabeza hexagonal de 3/8 de pulgada de diámetro y 7 pulgadas de longitud, con tuerca, roldana de presión y dos roldanas planas, en pasarela de acceso cuerpo central estaciones elevadas, el precio unitario incluye: los materiales puestos en el sitio de su utilización; la herramienta y mano de obra para su colocación, los desperdicios, los acarreos verticales y horizontales necesarios, los andamios necesarios y plataformas para la realización del trabajo; así como: los tiempos en activo, en espera y muertos para dar cumplimiento al proceso constructivo y a las condiciones de uso de vía pública; y todo lo necesario para su correcta ejecución por unidad de obra terminada. | PZA | 32
1459 | DGTM2112-PR-00685 | EP 50 | Suministro habilitado y colocación de tubo para pasamano de acero inoxidable C-304 de 2 pulgadas de espesor, acabado satinado, en pasarela de acceso cuerpo central estaciones elevadas, el precio unitario incluye : los equipos, herramienta y mano de obra para realizar el trabajo; los materiales puestos en el sitio de su colocación, tubo de acero inoxidable, soldadura; mermas y desperdicios; trazo y nivelación las veces necesarias; el contratista será el responsable de la protección de los elementos de este concepto hasta la entrega al organismo operador, deberá reponer los elementos dañados las veces que sean necesarias; los acarreos internos necesarios y las pruebas de calidad necesarias; así como: los tiempos en activo, en espera y muertos para dar cumplimiento al proceso constructivo y a las condiciones de uso de vía pública; combustibles y lubricantes, el retiro del material producto de la actividad al banco de tiro en un radio no mayor de 20 km, y todo lo necesario para su correcta ejecución por unidad de obra terminada. | m | 13.85
1460 | DGTM2112-PR-00641 | EP 47 | Suministro habilitado y colocación de barandal a base de cristal templado marca SAINT GOBAIN GLASS modelo planilux claro de 9.5 mm. de espesor con cantos pulidos perimetrales y ocho barrenos rectos de 1 pulgada, con tubo pasamanos de acero inoxidable C-304 de 2 pulgadas de diámetro y herraje para soporte de pasamano en barra de acero inoxidable de 1 ¼ de pulgadas con chapetón roscable a esparrago de 3/8 de pulgada de diámetro y solera de acero inoxidable de ¼ de pulgada de espesor, herraje espaciador para sujeción de cristal y neopreno shore 80 en color blanco para calza de cristal, con la modulación y geometría indicada en proyecto, nivel anden estaciones elevadas, el precio unitario incluye: los equipos, herramienta y mano de obra para realizar el trabajo; los materiales puestos en el sitio de su colocación; el cristal templado, el tubo de acero inoxidable, los herrajes, la barra de acero inoxidable, chapetones roscables, solera de acero inoxidable, el neopreno shore 80, los barrenos en cristal; mermas y desperdicios; trazo y nivelación las veces necesarias; el contratista será el responsable de la protección de los elementos de este concepto hasta la entrega al organismo operador, deberá reponer los elementos dañados las veces que sean necesarias; los acarreos internos necesarios horizontales y verticales hasta el lugar de su utilización; las pruebas de calidad necesarias; así como: maquinaria, equipo, herramienta y mano de obra para la ejecución del concepto puestos en el sitio de su utilización; los tiempos en activo, en espera y muertos para dar cumplimiento al proceso constructivo y a las condiciones de uso de vía pública; combustibles y lubricantes, el retiro del material producto de la actividad al banco de tiro en un radio no mayor de 20 km, y todo lo necesario para su correcta ejecución por unidad de obra terminada. | m2 | 48
| 4.5.3.8.6 |  | 4.5.3.8.6 Techumbre
1461 | DGTM2112-PR-00686 | EP 54 | Suministro y colocación de lámina de acero galvanizada plegada y prelacada, 1 mm de espesor para techumbre de pasarela de acceso cuerpo central estaciones elevadas, con el despiece marcado en proyecto. El precio unitario incluye: los equipos, herramienta y mano de obra para realizar el trabajo; los materiales puestos en el sitio de su colocación; mermas y desperdicios, los andamios necesarios y plataformas para la realización del trabajo, los elementos de fijación, sus cortes y dobleces en caso necesario, los traslapes, trazo y nivelación las veces necesarias; los acarreos internos necesarios y las pruebas de calidad necesarias; así como: maquinaria, equipo, herramienta y mano de obra para la ejecución del concepto puestos en el sitio de su utilización; los tiempos en activo, en espera y muertos para dar cumplimiento al proceso constructivo y a las condiciones de uso de vía pública; combustibles y lubricantes, el retiro del material producto de la actividad al banco de tiro en un radio no mayor de 20 km, y todo lo necesario para su correcta ejecución por unidad de obra terminada. | m2 | 116.99
1462 | DGTM2112-PR-00687 | EP 59 | Suministro y colocación de plancha de aislamiento térmico rígida sobre cubierta de lámina, formulada con polisocianurato (P.I.R) mediante proceso de espumación, recubierta con velo de vidrio por ambas caras, para techumbre de pasarela de acceso cuerpo central estaciones elevadas, con el despiece marcado en proyecto. El precio unitario incluye: los equipos, herramienta y mano de obra para realizar el trabajo; los materiales puestos en el sitio de su colocación; mermas y desperdicios, los andamios necesarios y plataformas para la realización del trabajo, los elementos de fijación, sus cortes y dobleces en caso necesario, los traslapes, trazo y nivelación las veces necesarias; los acarreos internos necesarios y las pruebas de calidad necesarias; así como: Maquinaria, equipo, herramienta y mano de obra para la ejecución del concepto puestos en el sitio de su utilización; los tiempos en activo, en espera y muertos para dar cumplimiento al proceso constructivo y a las condiciones de uso de vía pública; combustibles y lubricantes, el retiro del material producto de la actividad al banco de tiro en un radio no mayor de 20 km, y todo lo necesario para su correcta ejecución por unidad de obra terminada. | m2 | 116.99
1463 | DGTM2112-PR-00688 | EP 60 | Suministro y colocación de membrana flexible de impermeabilizante de vinilo PVC-P con armadura de malla de poliéster, del tipo vinitex MP o equivalente de 1.2 mm de espesor, del color indicado por la Dirección del Proyecto, para techumbre de pasarela de acceso cuerpo central estaciones elevadas. El precio unitario incluye: los equipos, herramienta y mano de obra para realizar el trabajo; los materiales puestos en el sitio de su colocación; mermas y desperdicios, los andamios necesarios y plataformas para la realización del trabajo, los elementos de fijación, sus cortes y dobleces en caso necesario, los traslapes, trazo y nivelación las veces necesarias; los acarreos internos necesarios y las pruebas de calidad necesarias; así como: maquinaria, equipo, herramienta y mano de obra para la ejecución del concepto puestos en el sitio de su utilización; los tiempos en activo, en espera y muertos para dar cumplimiento al proceso constructivo y a las condiciones de uso de vía pública; combustibles y lubricantes, el retiro del material producto de la actividad al banco de tiro en un radio no mayor de 20 km, se entiende por equivalente aquellos materiales que cumplen como mínimo con las mismas especificaciones técnicas de calidad, duración y garantía, y todo lo necesario para su correcta ejecución por unidad de obra terminada. | m2 | 116.99
1464 | DGTM2112-PR-00669 | EP 62 | Suministro, habilitado y colocación de cristal laminado marca SAINT GOBAIN o equivalente 6+6 mm, formado por un cristal de control solar SGG ST150 de 6 mm templado + PVB de 1.52 mm de espesor, transparente + cristal claro de 6 mm de espesor templado, de acuerdo a despiece y colocación indicada en planos, en techumbre cuerpo central estaciones elevadas, El precio unitario incluye: los equipos, herramienta y mano de obra para realizar el trabajo; los materiales puestos en el sitio de su colocación; mermas y desperdicios, los andamios necesarios y plataformas para la realización del trabajo, los elementos de fijación, trazo y nivelación las veces necesarias; el contratista será el responsable de la protección de los elementos de este concepto hasta la entrega al organismo operador, estará obligado a reponer los elementos dañados las veces que sean necesarias; los acarreos internos necesarios y las pruebas de calidad necesarias; así como: maquinaria, equipo, herramienta y mano de obra para la ejecución del concepto puestos en el sitio de su utilización; los tiempos en activo, en espera y muertos para dar cumplimiento al proceso constructivo y a las condiciones de uso de vía pública; combustibles y lubricantes, el retiro del material producto de la actividad al banco de tiro en un radio no mayor de 20 km, se entiende por equivalente aquellos materiales que cumplen como mínimo con las mismas especificaciones técnicas de calidad, duración y garantía, y todo lo necesario para su correcta ejecución por unidad de obra terminada. | m2 | 37.42
| 4.5.3.9 |  | 4.5.3.9 Pasarela de acceso 2
| 4.5.3.9.1 |  | 4.5.3.9.1 Pisos
1465 | DGTM2112-PR-00674 | EP 31 | Suministro y colocación de placas de granito para pisos de tráfico pesado SHADOW BLACK o G684 de 600mm x 1200mm x 3/4" de espesor, igual a muestra autorizada, acabado pulido brillado (nivel 90 en pulimento) seleccionado y clasificado como Calidad A, rectificado en medidas y espesor de acuerdo a norma Internacional. Colocado en junta a hueso. Tratamiento con químico oleofobo en su cara superior y laterales además el mortero cemento-arena relación 1:4 para la colocación y su mezcla para la aplicación. Debido al volumen el material deberá ser suministrado clasificado y separado en tonalidades dentro de rangos previamente definidos por el proyecto, en pasarela de acceso cuerpo central estaciones elevadas, el precio unitario incluye: los equipos, herramienta y mano de obra para realizar el trabajo; los materiales puestos en el sitio de su colocación; el adhesivo y su mezcla para su aplicación; mermas y desperdicios, los acarreos internos necesarios, las pruebas de calidad necesarias, trazo y nivelación las veces necesarias; así como: maquinaria, equipo, herramienta y mano de obra para la ejecución del concepto puestos en el sitio de su utilización; los tiempos en activo, en espera y muertos para dar cumplimiento al proceso constructivo y a las condiciones de uso de vía pública; combustibles y lubricantes, el retiro del material producto de la actividad al banco de tiro en un radio no mayor de 20 km, se entiende por equivalente aquellos materiales que cumplen como mínimo con las mismas especificaciones técnicas de calidad, duración y garantía, y todo lo necesario para su correcta ejecución por unidad de obra terminada. | m2 | 236.91
| 4.5.3.9.2 |  | 4.5.3.9.2 Muros
1466 | DGTM2112-PR-00677 | EP 79 | Suministro y colocación de cristal templado 9 mm, marca SAINT GOBAIN o equivalente, modelo planilaque evolution color blanco, montado en caras de columnas, a la altura indicada en proyecto, colocado con conectores sobre soporte estándar de acero inoxidable y perfiles de acero estructural, de acuerdo a despiece y colocación indicada en planos, en pasarela de acceso cuerpo central estaciones elevadas, El precio incluye: los elementos de fijación necesarios para su colocación indicados en el proyecto, los equipos, herramienta y mano de obra para realizar el trabajo; los materiales puestos en el sitio de su colocación; mermas y desperdicios, los andamios necesarios y plataformas para la realización del trabajo, los elementos de fijación y soporte, tornillería, soportes, sujetadores, sistemas de fijación, sellos de goma, juntas; trazo y nivelación las veces necesarias; el contratista será el responsable de la protección de los elementos de este concepto hasta la entrega al organismo operador, deberá reponer los elementos dañados las veces que sean necesarias; la estructura de fijación y soporte al elemento estructural principal a base de perfiles estructurales horizontales y verticales con las geometrías y características indicadas en proyecto; los acarreos internos necesarios y las pruebas de calidad necesarias; así como: maquinaria, equipo, herramienta y mano de obra para la ejecución del concepto puestos en el sitio de su utilización; los tiempos en activo, en espera y muertos para dar cumplimiento al proceso constructivo y a las condiciones de uso de vía pública; combustibles y lubricantes, el retiro del material producto de la actividad al banco de tiro en un radio no mayor de 20 km, se entiende por equivalente aquellos materiales que cumplen como mínimo con las mismas especificaciones técnicas de calidad, duración y garantía, y todo lo necesario para su correcta ejecución por unidad de obra terminada. | m2 | 355.95
| 4.5.3.9.3 |  | 4.5.3.9.3 Fachadas de Cristal
1467 | DGTM2112-PR-00679 | EP 77 | Suministro, habilitado y colocación de costilla en fachada de pasarelas de acceso cuerpo central estaciones elevadas a base de cristal claro templado de 12.7 mm de espesor marca SAINT GOBAIN o equivalente, fijación y unión por medio de herrajes y arañas de dos brazos de acero inoxidable 316, y rotulas cónicas como elemento de unión, con el despiece, geometrías y altura indicadas en proyecto, en pasarela de acceso, El precio unitario incluye: los equipos, herramienta y mano de obra para realizar el trabajo; los materiales puestos en el sitio de su colocación; el cristal templado, arañas de dos brazos, rotulas, herrajes; mermas y desperdicios, los andamios necesarios y plataformas para la realización del trabajo, los elementos de fijación, sujeción, tornillería, soportes, sujetadores, sellos de goma, juntas; trazo y nivelación las veces necesarias; el contratista será el responsable de la protección de los elementos de este concepto hasta la entrega al organismo operador, debiendo reponer los elementos dañados las veces que sean necesarias; los acarreos internos necesarios y las pruebas de calidad necesarias; la estructura de fijación y soporte al elemento estructural principal a base de perfiles estructurales horizontales y verticales con las geometrías y características indicadas en proyecto; así como: Maquinaria, equipo, herramienta y mano de obra para la ejecución del concepto puestos en el sitio de su utilización; los tiempos en activo, en espera y muertos para dar cumplimiento al proceso constructivo y a las condiciones de uso de vía pública; combustibles y lubricantes, el retiro del material producto de la actividad al banco de tiro en un radio no mayor de 20 km, se entiende por equivalente aquellos materiales que cumplen como mínimo con las mismas especificaciones técnicas de calidad, duración y garantía, y todo lo necesario para su correcta ejecución por unidad de obra terminada. | m2 | 2.56
1468 | DGTM2112-PR-00680 | EP 78 | Suministro, habilitado y colocación perfil de acero estructural HSS de 2x8 pulgadas como elemento de fijación en fachada de cristal de pasarela de acceso cuerpo central estaciones elevadas, con el despiece, geometrías y altura indicadas en proyecto, en pasarela de acceso, El precio unitario incluye: los equipos, herramienta y mano de obra para realizar el trabajo; los materiales puestos en el sitio de su colocación; el perfil estructural; la pintura primaria a base de epoxico y su aplicación; la pintura de acabado final a base de resina epoxica y su aplicación electrostáticamente y polimerizada en horno; en color RAL 9022 PEARL LIGHT GREY; mermas y desperdicios, los andamios necesarios y plataformas para la realización del trabajo, los elementos de fijación, soldadura, sujeción, tornillería, soportes; trazo y nivelación las veces necesarias; el contratista será el responsable de la protección de los elementos de este concepto hasta la entrega al organismo operador, debiendo reponer los elementos dañados las veces que sean necesarias; la estructura de fijación y soporte al elemento estructural principal a base de perfiles estructurales horizontales y verticales con las geometrías y características indicadas en proyecto; los acarreos internos necesarios y las pruebas de calidad necesarias; así como: Maquinaria, equipo, herramienta y mano de obra para la ejecución del concepto puestos en el sitio de su utilización; los tiempos en activo, en espera y muertos para dar cumplimiento al proceso constructivo y a las condiciones de uso de vía pública; combustibles y lubricantes, el retiro del material producto de la actividad al banco de tiro en un radio no mayor de 20 km, se entiende por equivalente aquellos materiales que cumplen como mínimo con las mismas especificaciones técnicas de calidad, duración y garantía, y todo lo necesario para su correcta ejecución por unidad de obra terminada. | kg | 186
| 4.5.3.9.4 |  | 4.5.3.9.4 Plafones
1469 | DGTM2112-PR-00681 | EP 45 | Suministro, habilitado y colocación de paneles de HPL marca FUNDERMAX de grupo BASICA o equivalente a una cara para interiores de 6 mm. de espesor línea UNI FARBEN, color 0730 gris claro, sujeto a estructura de soporte y suspendido delosa de concreto, Metaldeck, lámina o estructura metálica, según sea el caso, a una altura indicada en proyecto, en pasarela de acceso estaciones elevadas, El precio unitario incluye: los equipos, herramienta y mano de obra para realizar el trabajo; los materiales puestos en el sitio de su colocación; el faldón inferior y superior hacia losa; mermas y desperdicios, los andamios necesarios y plataformas para la realización del trabajo, los elementos de fijación, soporte y estructura metálica para su fijación, bastidor, tornillería, soportes, sujetadores, sistemas de fijación, sellos de goma, juntas; trazo y nivelación las veces necesarias; los acarreos internos verticales y horizontales necesarios; las pruebas de calidad necesarias; así como: maquinaria, equipo, herramienta y mano de obra para la ejecución del concepto puestos en el sitio de su utilización; los tiempos en activo, en espera y muertos para dar cumplimiento al proceso constructivo y a las condiciones de uso de vía pública; combustibles y lubricantes, el retiro del material producto de la actividad al banco de tiro en un radio no mayor de 20 km, se entiende por equivalente aquellos materiales que cumplen como mínimo con las mismas especificaciones técnicas de calidad, duración y garantía, y todo lo necesario para su correcta ejecución por unidad de obra terminada. | m2 | 391.47
1470 | DGTM2112-PR-01476 |  | Suministro, habilitado y colocación de placa de acero de ¼ de pulgada de espesor con la geometría indicada en proyecto, acabado primario epóxico y acabado final epóxico o poliuretano aplicado en polvo electrostáticamente y polimerizado en horno en color RAL 9011 GRAPHITE, en zoclo de pasarela de acceso de estaciones elevadas, el precio unitario incluye: los materiales puestos en el sitio de su utilización; la placa de acero, los equipos, herramienta y mano de obra para su habilitado y forjado de geometría; los equipos herramienta y mano de obra para la aplicación del acabado final; los equipos herramienta y mano de obra para su transportación; los cortes, mermas, desperdicios, descalibres, la soldadura; cartabonos de placa de acero de ¼ de pulgada; los acarreos necesarios verticales y horizontales hasta el lugar de su colocación; las pruebas de calidad necesarias; los andamios necesarios y plataformas para la realización del trabajo; así como: los tiempos en activo, en espera y muertos para dar cumplimiento al proceso constructivo y a las condiciones de uso de vía pública; el retiro del material producto de la actividad al banco de tiro en un radio no mayor de 20 km, y todo lo necesario para su correcta ejecución por unidad de obra terminada. | kg | 2472
| 4.5.3.9.5 |  | 4.5.3.9.5 Herreria
1471 | DGTM2112-PR-00682 | EP 56 | Suministro, habilitado y colocación de placa de acero para sujeción de barandal de cristal de ¼ de pulgada de espesor con la geometría indicada en proyecto, con barrenos rectos de 3/8 de pulgada de diámetro, acabado primario epóxido, en pasarela de acceso estaciones elevadas, el precio unitario incluye: los materiales puestos en el sitio de su utilización; la placa de acero, los equipos, herramienta y mano de obra para su habilitado y forjado de geometría; los equipos herramienta y mano de obra para la ejecución de los barrenos; los equipos herramienta y mano de obra para su transportación; los cortes, mermas, desperdicios, descalibres, los acarreos necesarios verticales y horizontales hasta el lugar de su colocación; las pruebas de calidad necesarias; los andamios necesarios y plataformas para la realización del trabajo; así como: los tiempos en activo, en espera y muertos para dar cumplimiento al proceso constructivo y a las condiciones de uso de vía pública; el retiro del material producto de la actividad al banco de tiro en un radio no mayor de 20 km, y todo lo necesario para su correcta ejecución por unidad de obra terminada. | kg | 1273
1472 | DGTM2112-PR-00683 | EP 48 | Suministro y colocación de tornillo de cabeza hexagonal de 3/8 de pulgada de diámetro y 7 pulgadas de longitud, con tuerca, roldana de presión y dos roldanas planas, en pasarela de acceso cuerpo central estaciones elevadas, el precio unitario incluye: los materiales puestos en el sitio de su utilización; la herramienta y mano de obra para su colocación, los desperdicios, los acarreos verticales y horizontales necesarios, los andamios necesarios y plataformas para la realización del trabajo; así como: los tiempos en activo, en espera y muertos para dar cumplimiento al proceso constructivo y a las condiciones de uso de vía pública; y todo lo necesario para su correcta ejecución por unidad de obra terminada. | PZA | 32
1473 | DGTM2112-PR-00685 | EP 50 | Suministro habilitado y colocación de tubo para pasamano de acero inoxidable C-304 de 2 pulgadas de espesor, acabado satinado, en pasarela de acceso cuerpo central estaciones elevadas, el precio unitario incluye : los equipos, herramienta y mano de obra para realizar el trabajo; los materiales puestos en el sitio de su colocación, tubo de acero inoxidable, soldadura; mermas y desperdicios; trazo y nivelación las veces necesarias; el contratista será el responsable de la protección de los elementos de este concepto hasta la entrega al organismo operador, deberá reponer los elementos dañados las veces que sean necesarias; los acarreos internos necesarios y las pruebas de calidad necesarias; así como: los tiempos en activo, en espera y muertos para dar cumplimiento al proceso constructivo y a las condiciones de uso de vía pública; combustibles y lubricantes, el retiro del material producto de la actividad al banco de tiro en un radio no mayor de 20 km, y todo lo necesario para su correcta ejecución por unidad de obra terminada. | m | 13.85
1474 | DGTM2112-PR-00641 | EP 47 | Suministro habilitado y colocación de barandal a base de cristal templado marca SAINT GOBAIN GLASS modelo planilux claro de 9.5 mm. de espesor con cantos pulidos perimetrales y ocho barrenos rectos de 1 pulgada, con tubo pasamanos de acero inoxidable C-304 de 2 pulgadas de diámetro y herraje para soporte de pasamano en barra de acero inoxidable de 1 ¼ de pulgadas con chapetón roscable a esparrago de 3/8 de pulgada de diámetro y solera de acero inoxidable de ¼ de pulgada de espesor, herraje espaciador para sujeción de cristal y neopreno shore 80 en color blanco para calza de cristal, con la modulación y geometría indicada en proyecto, nivel anden estaciones elevadas, el precio unitario incluye: los equipos, herramienta y mano de obra para realizar el trabajo; los materiales puestos en el sitio de su colocación; el cristal templado, el tubo de acero inoxidable, los herrajes, la barra de acero inoxidable, chapetones roscables, solera de acero inoxidable, el neopreno shore 80, los barrenos en cristal; mermas y desperdicios; trazo y nivelación las veces necesarias; el contratista será el responsable de la protección de los elementos de este concepto hasta la entrega al organismo operador, deberá reponer los elementos dañados las veces que sean necesarias; los acarreos internos necesarios horizontales y verticales hasta el lugar de su utilización; las pruebas de calidad necesarias; así como: maquinaria, equipo, herramienta y mano de obra para la ejecución del concepto puestos en el sitio de su utilización; los tiempos en activo, en espera y muertos para dar cumplimiento al proceso constructivo y a las condiciones de uso de vía pública; combustibles y lubricantes, el retiro del material producto de la actividad al banco de tiro en un radio no mayor de 20 km, y todo lo necesario para su correcta ejecución por unidad de obra terminada. | m2 | 48
| 4.5.3.9.6 |  | 4.5.3.9.6 Techumbre
1475 | DGTM2112-PR-00686 | EP 54 | Suministro y colocación de lámina de acero galvanizada plegada y prelacada, 1 mm de espesor para techumbre de pasarela de acceso cuerpo central estaciones elevadas, con el despiece marcado en proyecto. El precio unitario incluye: los equipos, herramienta y mano de obra para realizar el trabajo; los materiales puestos en el sitio de su colocación; mermas y desperdicios, los andamios necesarios y plataformas para la realización del trabajo, los elementos de fijación, sus cortes y dobleces en caso necesario, los traslapes, trazo y nivelación las veces necesarias; los acarreos internos necesarios y las pruebas de calidad necesarias; así como: maquinaria, equipo, herramienta y mano de obra para la ejecución del concepto puestos en el sitio de su utilización; los tiempos en activo, en espera y muertos para dar cumplimiento al proceso constructivo y a las condiciones de uso de vía pública; combustibles y lubricantes, el retiro del material producto de la actividad al banco de tiro en un radio no mayor de 20 km, y todo lo necesario para su correcta ejecución por unidad de obra terminada. | m2 | 277.43
1476 | DGTM2112-PR-00687 | EP 59 | Suministro y colocación de plancha de aislamiento térmico rígida sobre cubierta de lámina, formulada con polisocianurato (P.I.R) mediante proceso de espumación, recubierta con velo de vidrio por ambas caras, para techumbre de pasarela de acceso cuerpo central estaciones elevadas, con el despiece marcado en proyecto. El precio unitario incluye: los equipos, herramienta y mano de obra para realizar el trabajo; los materiales puestos en el sitio de su colocación; mermas y desperdicios, los andamios necesarios y plataformas para la realización del trabajo, los elementos de fijación, sus cortes y dobleces en caso necesario, los traslapes, trazo y nivelación las veces necesarias; los acarreos internos necesarios y las pruebas de calidad necesarias; así como: Maquinaria, equipo, herramienta y mano de obra para la ejecución del concepto puestos en el sitio de su utilización; los tiempos en activo, en espera y muertos para dar cumplimiento al proceso constructivo y a las condiciones de uso de vía pública; combustibles y lubricantes, el retiro del material producto de la actividad al banco de tiro en un radio no mayor de 20 km, y todo lo necesario para su correcta ejecución por unidad de obra terminada. | m2 | 277.43
1477 | DGTM2112-PR-00688 | EP 60 | Suministro y colocación de membrana flexible de impermeabilizante de vinilo PVC-P con armadura de malla de poliéster, del tipo vinitex MP o equivalente de 1.2 mm de espesor, del color indicado por la Dirección del Proyecto, para techumbre de pasarela de acceso cuerpo central estaciones elevadas. El precio unitario incluye: los equipos, herramienta y mano de obra para realizar el trabajo; los materiales puestos en el sitio de su colocación; mermas y desperdicios, los andamios necesarios y plataformas para la realización del trabajo, los elementos de fijación, sus cortes y dobleces en caso necesario, los traslapes, trazo y nivelación las veces necesarias; los acarreos internos necesarios y las pruebas de calidad necesarias; así como: maquinaria, equipo, herramienta y mano de obra para la ejecución del concepto puestos en el sitio de su utilización; los tiempos en activo, en espera y muertos para dar cumplimiento al proceso constructivo y a las condiciones de uso de vía pública; combustibles y lubricantes, el retiro del material producto de la actividad al banco de tiro en un radio no mayor de 20 km, se entiende por equivalente aquellos materiales que cumplen como mínimo con las mismas especificaciones técnicas de calidad, duración y garantía, y todo lo necesario para su correcta ejecución por unidad de obra terminada. | m2 | 277.43
| 4.5.3.10 |  | 4.5.3.10 Escaleras de acceso 1
| 4.5.3.10.1 |  | 4.5.3.10.1 Pisos
1478 | DGTM2112-PR-01159 | EP 31 | Suministro y colocación de placas de granito en huellas de escaleras de acceso de estaciones elevadas de tráfico pesado SHADOW BLACK o G684 de sección indicada en proyecto x 3/4" de espesor, igual a muestra autorizada, acabado flameado seleccionado y clasificado como Calidad A, rectificado en medidas y espesor de acuerdo a norma Internacional. Colocado en junta a hueso. Tratamiento con químico oleofobo en su cara superior y laterales además el mortero cemento-arena relación 1:4 para la colocación y su mezcla para la aplicación. Debido al volumen el material deberá ser suministrado clasificado y separado en tonalidades dentro de rangos previamente definidos por el proyecto, el precio unitario incluye: los equipos, herramienta y mano de obra para realizar el trabajo; los materiales puestos en el sitio de su colocación; el adhesivo y su mezcla para su aplicación; mermas y desperdicios, los acarreos internos necesarios, las pruebas de calidad necesarias, trazo y nivelación las veces necesarias; así como: maquinaria, equipo, herramienta y mano de obra para la ejecución del concepto puestos en el sitio de su utilización; los tiempos en activo, en espera y muertos para dar cumplimiento al proceso constructivo y a las condiciones de uso de vía pública; combustibles y lubricantes, el retiro del material producto de la actividad al banco de tiro en un radio no mayor de 20 km, se entiende por equivalente aquellos materiales que cumplen como mínimo con las mismas especificaciones técnicas de calidad, duración y garantía, y todo lo necesario para su correcta ejecución por unidad de obra terminada. | m2 | 39.6
1479 | DGTM2112-PR-01160 | EP 31 | Suministro y colocación de placas de granito en peralte de escaleras de acceso de estaciones elevadas de tráfico pesado SHADOW BLACK o G684 de sección indicada en proyecto x 3/4" de espesor, igual a muestra autorizada, acabado flameado seleccionado y clasificado como Calidad A, rectificado en medidas y espesor de acuerdo a norma Internacional. Colocado en junta a hueso. Tratamiento con químico oleofobo en su cara superior y laterales además el mortero cemento-arena relación 1:4 para la colocación y su mezcla para la aplicación. Debido al volumen el material deberá ser suministrado clasificado y separado en tonalidades dentro de rangos previamente definidos por el proyecto, el precio unitario incluye: los equipos, herramienta y mano de obra para realizar el trabajo; los materiales puestos en el sitio de su colocación; el adhesivo y su mezcla para su aplicación; mermas y desperdicios, los acarreos internos necesarios, las pruebas de calidad necesarias, trazo y nivelación las veces necesarias; así como: maquinaria, equipo, herramienta y mano de obra para la ejecución del concepto puestos en el sitio de su utilización; los tiempos en activo, en espera y muertos para dar cumplimiento al proceso constructivo y a las condiciones de uso de vía pública; combustibles y lubricantes, el retiro del material producto de la actividad al banco de tiro en un radio no mayor de 20 km, se entiende por equivalente aquellos materiales que cumplen como mínimo con las mismas especificaciones técnicas de calidad, duración y garantía, y todo lo necesario para su correcta ejecución por unidad de obra terminada. | m2 | 22.44
1480 | DGTM2112-PR-01161 | EP 49 | Suministro habilitado y colocación de poste para barandal formado por dos postes de solera de 2 por 1/4 de pulgada de espesor de acero inoxidable, unidos mediante solera de acero inoxidable soldada a las laterales de cada poste, con placa base de acero de ¼ de pulgada de espesor, con las dimensiones y geometrías indicadas en proyecto, en escaleras de acceso de estaciones elevadas, el precio unitario incluye : los equipos, herramienta y mano de obra para realizar el trabajo; los materiales puestos en el sitio de su colocación, solera de acero inoxidable, placa de acero, soldadura; mermas y desperdicios; trazo y nivelación las veces necesarias; el contratista será el responsable de la protección de los elementos de este concepto hasta la entrega al organismo operador, deberá reponer los elementos dañados las veces que sean necesarias; los acarreos internos necesarios y las pruebas de calidad necesarias; así como: los tiempos en activo, en espera y muertos para dar cumplimiento al proceso constructivo y a las condiciones de uso de vía pública; combustibles y lubricantes, el retiro del material producto de la actividad al banco de tiro en un radio no mayor de 20 km, y todo lo necesario para su correcta ejecución por unidad de obra terminada. | PZA | 58
1481 | DGTM2112-PR-01162 | EP 50 | Suministro habilitado y colocación de tubo para pasamano de acero inoxidable C-304 de 2 pulgadas de espesor, acabado satinado, en escaleras de acceso de estaciones elevadas, el precio unitario incluye : los equipos, herramienta y mano de obra para realizar el trabajo; los materiales puestos en el sitio de su colocación, tubo de acero inoxidable, soldadura; mermas y desperdicios; trazo y nivelación las veces necesarias; el contratista será el responsable de la protección de los elementos de este concepto hasta la entrega al organismo operador, deberá reponer los elementos dañados las veces que sean necesarias; los acarreos internos necesarios y las pruebas de calidad necesarias; así como: los tiempos en activo, en espera y muertos para dar cumplimiento al proceso constructivo y a las condiciones de uso de vía pública; combustibles y lubricantes, el retiro del material producto de la actividad al banco de tiro en un radio no mayor de 20 km, y todo lo necesario para su correcta ejecución por unidad de obra terminada. | m | 53
| 4.5.3.10.2 |  | 4.5.3.10.2 Techumbre
1482 | DGTM2112-PR-00689 | EP 55 | Suministro y aplicación de pintura vinílica anti-polvo, aplicada en plafón de escalera de acceso cuerpo central estaciones elevadas, aplicación a dos manos de pintura previa aplicación de sellador, El precio unitario incluye: los equipos, herramienta y mano de obra para realizar el trabajo; los materiales puestos en el sitio de su aplicación, el sellador previamente aplicado en el plafón, mermas y desperdicios, los andamios necesarios y plataformas para la realización del trabajo, los acarreos internos necesarios y las pruebas de calidad necesarias; así como: Maquinaria, equipo, herramienta y mano de obra para la ejecución del concepto puestos en el sitio de su utilización; los tiempos en activo, en espera y muertos para dar cumplimiento al proceso constructivo y a las condiciones de uso de vía pública; combustibles y lubricantes, el retiro del material producto de la actividad al banco de tiro en un radio no mayor de 20 km, se entiende por equivalente aquellos materiales que cumplen como mínimo con las mismas especificaciones técnicas de calidad, duración y garantía, y todo lo necesario para su correcta ejecución por unidad de obra terminada. | m2 | 160.25
1483 | DGTM2112-PR-00690 | EP 27 | Suministro, habilitado y colocación de panel de fibrocemento de 8 mm de espesor SWISSPEARL o equivalente, a una cara, color reflex black velvet 9221, en plafón de escalera de acceso cuerpo central estaciones elevadas a la altura indicada en proyecto a una cara incluye recubrimiento aislante térmico y acústico, fijación y soporte con perfiles de aluminio, de acuerdo a despiece indicado en planos. El precio unitario incluye: los equipos, herramienta y mano de obra para realizar el trabajo; los materiales puestos en el sitio de su colocación; mermas y desperdicios, los andamios necesarios y plataformas para la realización del trabajo, los elementos de fijación, tornillería, soportes, sujetadores, sistemas de fijación, sellos de goma, juntas y soportes; trazo y nivelación las veces necesarias; los acarreos internos necesarios y las pruebas de calidad necesarias; así como: maquinaria, equipo, herramienta y mano de obra para la ejecución del concepto puestos en el sitio de su utilización; los tiempos en activo, en espera y muertos para dar cumplimiento al proceso constructivo y a las condiciones de uso de vía pública; combustibles y lubricantes, el retiro del material producto de la actividad al banco de tiro en un radio no mayor de 20 km, se entiende por equivalente aquellos materiales que cumplen como mínimo con las mismas especificaciones técnicas de calidad, duración y garantía, y todo lo necesario para su correcta ejecución por unidad de obra terminada. | m2 | 160.25
1484 | DGTM2112-PR-00669 | EP 62 | Suministro, habilitado y colocación de cristal laminado marca SAINT GOBAIN o equivalente 6+6 mm, formado por un cristal de control solar SGG ST150 de 6 mm templado + PVB de 1.52 mm de espesor, transparente + cristal claro de 6 mm de espesor templado, de acuerdo a despiece y colocación indicada en planos, en techumbre cuerpo central estaciones elevadas, El precio unitario incluye: los equipos, herramienta y mano de obra para realizar el trabajo; los materiales puestos en el sitio de su colocación; mermas y desperdicios, los andamios necesarios y plataformas para la realización del trabajo, los elementos de fijación, trazo y nivelación las veces necesarias; el contratista será el responsable de la protección de los elementos de este concepto hasta la entrega al organismo operador, estará obligado a reponer los elementos dañados las veces que sean necesarias; los acarreos internos necesarios y las pruebas de calidad necesarias; así como: maquinaria, equipo, herramienta y mano de obra para la ejecución del concepto puestos en el sitio de su utilización; los tiempos en activo, en espera y muertos para dar cumplimiento al proceso constructivo y a las condiciones de uso de vía pública; combustibles y lubricantes, el retiro del material producto de la actividad al banco de tiro en un radio no mayor de 20 km, se entiende por equivalente aquellos materiales que cumplen como mínimo con las mismas especificaciones técnicas de calidad, duración y garantía, y todo lo necesario para su correcta ejecución por unidad de obra terminada. | m2 | 146.085
| 4.5.3.11 |  | 4.5.3.11 Locales Tecnicos
| 4.5.3.11.1 |  | 4.5.3.11.1 Pisos
1485 | DGTM2112-PR-00021 | EP 25 | Suministro y aplicación de acabado en piso con resina epóxica guardquim epoxi 630 aqua de imperquimia, o equivalente, de un milímetro de espesor, color sprint 5-37-5, sobre firme de concreto pulido, el precio unitario incluye: los equipos, herramienta y mano de obra para realizar el trabajo; los materiales puestos en el sitio de su colocación; mermas y desperdicios, la nivelación las veces necesarias; los acarreos internos necesarios; así como; Maquinaria, equipo, herramienta y mano de obra para la ejecución del concepto puestos en el sitio de su utilización; los tiempos en activo, en espera y muertos para dar cumplimiento al proceso constructivo y a las condiciones de uso de vía pública; combustibles y lubricantes, el retiro del material producto de la actividad al banco de tiro en un radio no mayor de 20 km, se entiende por equivalente aquellos materiales que cumplen como mínimo con las mismas especificaciones técnicas de calidad, duración y garantía, y todo lo necesario para su correcta ejecución por unidad de obra terminada. | m2 | 1087.39
| 4.5.3.11.2 |  | 4.5.3.11.2 Muros
1486 | DGTM2112-PR-00022 | EP 73 | Construcción de muro divisorio de block hueco 12x20x40 junteado con cemento arena en proporción 1:4 de una altura de 0 a 5.0 metros de altura, el precio unitario incluye: los equipos, herramienta y mano de obra para realizar el trabajo; los materiales puestos en el sitio de su colocación, mermas y desperdicios, trazo y nivelación las veces necesarias, los andamios necesarios y plataformas para la realización del trabajo, los acarreos internos necesarios; así como; Maquinaria, equipo, herramienta y mano de obra para la ejecución del concepto puestos en el sitio de su utilización; los tiempos en activo, en espera y muertos para dar cumplimiento al proceso constructivo y a las condiciones de uso de vía pública; combustibles y lubricantes, el retiro del material producto de la actividad al banco de tiro en un radio no mayor de 20 km, y todo lo necesario para su correcta ejecución por unidad de obra terminada. | m2 | 1232.62
1487 | DGTM2112-PR-00023 | EP 26 | Construcción de muro de concreto armado acabado aparente de 20 cm de espesor, con acero de refuerzo y concreto f’c según lo indicado en el proyecto, de una altura de 0 a 5.0 metros, el precio unitario incluye: los equipos, herramienta y mano de obra para realizar el trabajo; los materiales puestos en el sitio de su colocación, mermas y desperdicios, trazo y nivelación las veces necesarias, los andamios necesarios y plataformas para la realización del trabajo, la cimbra de acabado aparente (puntales, barrotes, triplay, separadores, etc); el concreto su vibrado, descimbrado, membrana de curado; acero de refuerzo con sus ganchos, amarres, bastones, traslapes, soldadura, mermas y desperdicios; los acarreos internos necesarios; así como; Maquinaria, equipo, herramienta y mano de obra para la ejecución del concepto puestos en el sitio de su utilización; los tiempos en activo, en espera y muertos para dar cumplimiento al proceso constructivo y a las condiciones de uso de vía pública; combustibles y lubricantes, el retiro del material producto de la actividad al banco de tiro en un radio no mayor de 20 km, y todo lo necesario para su correcta ejecución por unidad de obra terminada. | m2 | 70
1488 | DGTM2112-PR-00024 | EP 72 | Construcción y aplicación de aplanado tipo fino de 1 cm. de espesor a base de cemento-arena en proporción 1:5 aplicado en muros a una altura de 0 a 5.0 m. el precio unitario incluye: los equipos, herramienta y mano de obra para realizar el trabajo; los materiales puestos en el sitio de su colocación, mermas y desperdicios, trazo y nivelación las veces necesarias, los andamios necesarios y plataformas para la realización del trabajo, los acarreos internos necesarios; así como; Maquinaria, equipo, herramienta y mano de obra para la ejecución del concepto puestos en el sitio de su utilización; los tiempos en activo, en espera y muertos para dar cumplimiento al proceso constructivo y a las condiciones de uso de vía pública; combustibles y lubricantes, el retiro del material producto de la actividad al banco de tiro en un radio no mayor de 20 km, y todo lo necesario para su correcta ejecución por unidad de obra terminada. | m2 | 1653.27
1489 | DGTM2112-PR-00025 | EP 37 | Suministro y aplicación de pintura de esmalte mate COMEX 100, o equivalente, color gris perla 106, aplicada en muros de 0 a 5.0 m. de altura, a dos manos de pintura previa aplicación de sellador, el precio unitario incluye: los equipos, herramienta y mano de obra para realizar el trabajo; los materiales puestos en el sitio de su aplicación, el sellador previamente aplicado en el muro, mermas y desperdicios, los andamios necesarios y plataformas para la realización del trabajo, los acarreos internos necesarios; así como; Maquinaria, equipo, herramienta y mano de obra para la ejecución del concepto puestos en el sitio de su utilización; los tiempos en activo, en espera y muertos para dar cumplimiento al proceso constructivo y a las condiciones de uso de vía pública; combustibles y lubricantes, el retiro del material producto de la actividad al banco de tiro en un radio no mayor de 20 km, se entiende por equivalente aquellos materiales que cumplen como mínimo con las mismas especificaciones técnicas de calidad, duración y garantía, y todo lo necesario para su correcta ejecución por unidad de obra terminada. | m2 | 1653.27
1490 | DGTM2112-PR-00026 | EP 80 | Suministro y aplicación de impermeabilizante para cisterna marca COMEX modelo Uretop H el precio unitario incluye: los equipos, herramienta y mano de obra para realizar el trabajo; los materiales puestos en el sitio de su colocación; con el espesor indicado por el fabricante, mermas y desperdicios, la nivelación las veces necesarias; los acarreos internos necesarios; así como; Maquinaria, equipo, herramienta y mano de obra para la ejecución del concepto puestos en el sitio de su utilización; los tiempos en activo, en espera y muertos para dar cumplimiento al proceso constructivo y a las condiciones de uso de vía pública; combustibles y lubricantes, el retiro del material producto de la actividad al banco de tiro en un radio no mayor de 20 km, se entiende por equivalente aquellos materiales que cumplen como mínimo con las mismas especificaciones técnicas de calidad, duración y garantía, y todo lo necesario para su correcta ejecución por unidad de obra terminada. | m2 | 62.34
| 4.5.3.11.3 |  | 4.5.3.11.3 Plafones
1491 | DGTM2112-PR-00027 | EP 55 | Suministro y aplicación de pintura vinílica antipolvo marca XXXX, o equivalente, color blanco código, aplicada en plafón a una altura máxima de 5.0 m. de altura, aplicación a dos manos de pintura previa aplicación de sellador, el precio unitario incluye: los equipos, herramienta y mano de obra para realizar el trabajo; los materiales puestos en el sitio de su aplicación, el sellador previamente aplicado en el plafon, mermas y desperdicios, los andamios necesarios y plataformas para la realización del trabajo, los acarreos internos necesarios; así como; Maquinaria, equipo, herramienta y mano de obra para la ejecución del concepto puestos en el sitio de su utilización; los tiempos en activo, en espera y muertos para dar cumplimiento al proceso constructivo y a las condiciones de uso de vía pública; combustibles y lubricantes, el retiro del material producto de la actividad al banco de tiro en un radio no mayor de 20 km, se entiende por equivalente aquellos materiales que cumplen como mínimo con las mismas especificaciones técnicas de calidad, duración y garantía, y todo lo necesario para su correcta ejecución por unidad de obra terminada. | m2 | 1011.74
| 4.5.3.11.4 |  | 4.5.3.11.4 Puertas
1492 | DGTM2112-PR-00029 | EP 29 | Suministro, habilitado y colocación de puerta simple metálica de claro libre de 1.0 x 2.10 metros, de acero galvanizado calibre 20 con perfil metálico perimetral, marco galvanizado calibre 18, bisagras ocultas de 160 mm con capacidad de carga de 80 Kg por par de bisagras, manijas de acero recubiertas de plástico negro, cerradura marca TESA o equivalente, con aplicación de pintura electrostática en polvo color rojo, y demás elementos según proyecto, el precio unitario incluye: los equipos, herramienta y mano de obra para realizar el trabajo; los materiales puestos en el sitio de su colocación: anclas, marco metálico, perfil metálico, lámina metálica, aislamiento, bisagras, manijas, cerradura; mermas y desperdicios; trazo y nivelación las veces necesarias; el contratista será el responsable de la protección de los elementos de este concepto hasta la entrega al organismo operador, deberá reponer los elementos dañados las veces que sean necesarias; los acarreos internos necesarios; así como; Maquinaria, equipo, herramienta y mano de obra para la ejecución del concepto puestos en el sitio de su utilización; los tiempos en activo, en espera y muertos para dar cumplimiento al proceso constructivo y a las condiciones de uso de vía pública; combustibles y lubricantes, el retiro del material producto de la actividad al banco de tiro en un radio no mayor de 20 km, se entiende por equivalente aquellos materiales que cumplen como mínimo con las mismas especificaciones técnicas de calidad, duración y garantía, y todo lo necesario para su correcta ejecución por unidad de obra terminada. | PZA | 5
1493 | DGTM2112-PR-00030 | EP 76 | Suministro, habilitado y colocación de puerta doble metálica de claro libre de 2.20 x 2.30 metros, de acero galvanizado calibre 20 con perfil metálico perimetral, marco galvanizado calibre 18, bisagras ocultas de 160 mm con capacidad de carga de 80 Kg por par de bisagras, manijas de acero recubiertas de plástico negro, cerradura marca TESA o equivalente, con aplicación de pintura electrostática en polvo color rojo, y demás elementos según proyecto, el precio unitario incluye: los equipos, herramienta y mano de obra para realizar el trabajo; los materiales puestos en el sitio de su colocación: anclas, marco metálico, perfil metálico, lámina metálica, aislamiento, bisagras, manijas, cerrdura; mermas y desperdicios; trazo y nivelación las veces necesarias; el contratista será el responsable de la protección de los elementos de este concepto hasta la entrega al organismo operador, deberá reponer los elementos dañados las veces que sean necesarias; los acarreos internos necesarios; así como; Maquinaria, equipo, herramienta y mano de obra para la ejecución del concepto puestos en el sitio de su utilización; los tiempos en activo, en espera y muertos para dar cumplimiento al proceso constructivo y a las condiciones de uso de vía pública; combustibles y lubricantes, el retiro del material producto de la actividad al banco de tiro en un radio no mayor de 20 km, , y todo lo necesario para su correcta ejecución por unidad de obra terminada. | PZA | 7
1494 | DGTM2112-PR-00031 | EP 51 | Suministro, habilitado y colocación de puerta bilco o equivalente de claro libre de 3.00 x 2.70 metros, a base de placa de acero de ¼ configurada en rombos para resistir una sobrecarga de 732 kg/m2, bisagras de acción tipo leva, cerrojo de cierre de acero inoxidable tipo 316 con manivela interior fija y exterior desmontable, con marco y contramarco de ángulo de 1/4x3x3, con elevación asistida barras de torsión que giran sobre bisagras de accionamiento tipo leva y demás elementos según proyecto, el precio unitario incluye: los equipos, herramienta y mano de obra para realizar el trabajo; los materiales puestos en el sitio de su colocación; mermas y desperdicios; lámina, ángulo, bisagras, cerradura, elevación asistida, pintura primario alquidálico, herrajes galvanizados; trazo y nivelación las veces necesarias; el contratista será el responsable de la protección de los elementos de este concepto hasta la entrega al organismo operador, deberá reponer los elementos dañados las veces que sean necesarias; los acarreos internos necesarios; así como; Maquinaria, equipo, herramienta y mano de obra para la ejecución del concepto puestos en el sitio de su utilización; los tiempos en activo, en espera y muertos para dar cumplimiento al proceso constructivo y a las condiciones de uso de vía pública; combustibles y lubricantes, el retiro del material producto de la actividad al banco de tiro en un radio no mayor de 20 km, se entiende por equivalente aquellos materiales que cumplen como mínimo con las mismas especificaciones técnicas de calidad, duración y garantía, y todo lo necesario para su correcta ejecución por unidad de obra terminada. | PZA | 3
| 4.5.3.12 |  | 4.5.3.12 Escaleras nivel anden-vestíbulo
1495 | DGTM2112-PR-01222 |  | Suministro y colocación de placas de granito en huella de escaleras nivel anden-vestibulo de estaciones elevadas de tráfico pesado SHADOW BLACK o G684 de sección indicada en proyecto x 3/4" de espesor, igual a muestra autorizada, acabado pulido brillado (nivel 90 en pulimento) seleccionado y clasificado como Calidad A, rectificado en medidas y espesor de acuerdo a norma Internacional. Colocado en junta a hueso. Tratamiento con químico oleofobo en su cara superior y laterales además el mortero cemento-arena relación 1:4 para la colocación y su mezcla para la aplicación. Debido al volumen el material deberá ser suministrado clasificado y separado en tonalidades dentro de rangos previamente definidos por el proyecto, el precio unitario incluye: los equipos, herramienta y mano de obra para realizar el trabajo; los materiales puestos en el sitio de su colocación; el adhesivo y su mezcla para su aplicación; mermas y desperdicios, los acarreos internos necesarios, las pruebas de calidad necesarias, trazo y nivelación las veces necesarias; así como: maquinaria, equipo, herramienta y mano de obra para la ejecución del concepto puestos en el sitio de su utilización; los tiempos en activo, en espera y muertos para dar cumplimiento al proceso constructivo y a las condiciones de uso de vía pública; combustibles y lubricantes, el retiro del material producto de la actividad al banco de tiro en un radio no mayor de 20 km, se entiende por similar equivalente aquellos materiales que cumplen como mínimo con las mismas especificaciones técnicas de calidad, duración y garantía, y todo lo necesario para su correcta ejecución por unidad de obra terminada. | m2 | 43.2
1496 | DGTM2112-PR-01223 |  | Suministro y colocación de placas de granito en peralte de escaleras nivel anden-vestibulo de estaciones elevadas de tráfico pesado SHADOW BLACK o G684 de sección indicada en proyecto x 3/4" de espesor, igual a muestra autorizada, acabado pulido brillado (nivel 90 en pulimento) seleccionado y clasificado como Calidad A, rectificado en medidas y espesor de acuerdo a norma Internacional. Colocado en junta a hueso. Tratamiento con químico oleofobo en su cara superior y laterales además el mortero cemento-arena relación 1:4 para la colocación y su mezcla para la aplicación. Debido al volumen el material deberá ser suministrado clasificado y separado en tonalidades dentro de rangos previamente definidos por el proyecto, el precio unitario incluye: los equipos, herramienta y mano de obra para realizar el trabajo; los materiales puestos en el sitio de su colocación; el adhesivo y su mezcla para su aplicación; mermas y desperdicios, los acarreos internos necesarios, las pruebas de calidad necesarias, trazo y nivelación las veces necesarias; así como: maquinaria, equipo, herramienta y mano de obra para la ejecución del concepto puestos en el sitio de su utilización; los tiempos en activo, en espera y muertos para dar cumplimiento al proceso constructivo y a las condiciones de uso de vía pública; combustibles y lubricantes, el retiro del material producto de la actividad al banco de tiro en un radio no mayor de 20 km, se entiende por similar equivalente aquellos materiales que cumplen como mínimo con las mismas especificaciones técnicas de calidad, duración y garantía, y todo lo necesario para su correcta ejecución por unidad de obra terminada. | m2 | 24.5
1497 | DGTM2112-PR-01224 |  | Suministro y colocación de placas de granito para descansos de escaleras nivel anden-vestibulo de estaciones elevadas de tráfico pesado SHADOW BLACK o G684 de 600mm x 1200mm x 3/4" de espesor, igual a muestra autorizada, acabado pulido brillado (nivel 90 en pulimento) seleccionado y clasificado como Calidad A, rectificado en medidas y espesor de acuerdo a norma Internacional. Colocado en junta a hueso. Tratamiento con químico oleofobo en su cara superior y laterales además el mortero cemento-arena relación 1:4 para la colocación y su mezcla para la aplicación. Debido al volumen el material deberá ser suministrado clasificado y separado en tonalidades dentro de rangos previamente definidos por el proyecto, el precio unitario incluye: los equipos, herramienta y mano de obra para realizar el trabajo; los materiales puestos en el sitio de su colocación; el adhesivo y su mezcla para su aplicación; mermas y desperdicios, los acarreos internos necesarios, las pruebas de calidad necesarias, trazo y nivelación las veces necesarias; así como: maquinaria, equipo, herramienta y mano de obra para la ejecución del concepto puestos en el sitio de su utilización; los tiempos en activo, en espera y muertos para dar cumplimiento al proceso constructivo y a las condiciones de uso de vía pública; combustibles y lubricantes, el retiro del material producto de la actividad al banco de tiro en un radio no mayor de 20 km, se entiende por similar equivalente aquellos materiales que cumplen como mínimo con las mismas especificaciones técnicas de calidad, duración y garantía, y todo lo necesario para su correcta ejecución por unidad de obra terminada. | m2 | 12
1498 | DGTM2112-PR-01225 |  | Suministro habilitado y colocación de barandal a base de cristal templado marca SAINT GOBAIN GLASS modelo planilux claro de 9.5 mm. de espesor con cantos pulidos perimetrales y ocho barrenos rectos de 1 pulgada, con tubo pasamanos de acero inoxidable C-304 de 2 pulgadas de diámetro y herraje para soporte de pasamano en barra de acero inoxidable de 1 ¼ de pulgadas con chapetón roscable a esparrago de 3/8 de pulgada de diámetro y solera de acero inoxidable de ¼ de pulgada de espesor, herraje espaciador para sujeción de cristal y neopreno shore 80 en color blanco para calza de cristal, con la modulación y geometría indicada en proyecto, en escalera nivel anden-vestíbulo estaciones elevadas, el precio unitario incluye: los equipos, herramienta y mano de obra para realizar el trabajo; los materiales puestos en el sitio de su colocación; el cristal templado, el tubo de acero inoxidable, los herrajes, la barra de acero inoxidable, chapetones roscables, solera de acero inoxidable, el neopreno shore 80, los barrenos en cristal; mermas y desperdicios; trazo y nivelación las veces necesarias; el contratista será el responsable de la protección de los elementos de este concepto hasta la entrega al organismo operador, deberá reponer los elementos dañados las veces que sean necesarias; los acarreos internos necesarios horizontales y verticales hasta el lugar de su utilización; las pruebas de calidad necesarias; así como: maquinaria, equipo, herramienta y mano de obra para la ejecución del concepto puestos en el sitio de su utilización; los tiempos en activo, en espera y muertos para dar cumplimiento al proceso constructivo y a las condiciones de uso de vía pública; combustibles y lubricantes, el retiro del material producto de la actividad al banco de tiro en un radio no mayor de 20 km, y todo lo necesario para su correcta ejecución por unidad de obra terminada. | m2 | 47.09
1499 | DGTM2112-PR-01226 |  | Suministro, habilitado y colocación de placa de acero para sujeción de barandal de cristal de ¼ de pulgada de espesor con la geometría indicada en proyecto, con barrenos rectos de ½ y 3/8 de pulgada de diámetro, acabado primario epóxido y acabado final epóxido aplicado en polvo electrostáticamente y polimerizado en horno en color grafito mate, en escalera nivel anden-vestíbulo estaciones elevadas, el precio unitario incluye: los materiales puestos en el sitio de su utilización; la placa de acero, los equipos, herramienta y mano de obra para su habilitado y forjado de geometría; los equipos herramienta y mano de obra para la ejecución de los barrenos; los equipos herramienta y mano de obra para la aplicación del acabado final; los equipos herramienta y mano de obra para su transportación; los cortes, mermas, desperdicios, descalibres, la soldadura; cartabonos de placa de acero de ¼ de pulgada; los acarreos necesarios verticales y horizontales hasta el lugar de su colocación; las pruebas de calidad necesarias; los andamios necesarios y plataformas para la realización del trabajo; así como: los tiempos en activo, en espera y muertos para dar cumplimiento al proceso constructivo y a las condiciones de uso de vía pública; el retiro del material producto de la actividad al banco de tiro en un radio no mayor de 20 km, y todo lo necesario para su correcta ejecución por unidad de obra terminada. | kg | 1252
| 4.5.3.13 |  | 4.5.3.13 Escaleras de mantenimiento
1500 | DGTM2112-PR-00645 | EP 49 | Suministro habilitado y colocación de poste para barandal formado por dos postes de solera de 2 por 1/4 de pulgada de espesor de acero inoxidable, unidos mediante solera de acero inoxidable soldada a las laterales de cada poste, con placa base de acero de ¼ de pulgada de espesor, con las dimensiones y geometrías indicadas en proyecto, nivel anden estaciones elevadas, el precio unitario incluye : los equipos, herramienta y mano de obra para realizar el trabajo; los materiales puestos en el sitio de su colocación, solera de acero inoxidable, placa de acero, soldadura; mermas y desperdicios; trazo y nivelación las veces necesarias; el contratista será el responsable de la protección de los elementos de este concepto hasta la entrega al organismo operador, deberá reponer los elementos dañados las veces que sean necesarias; los acarreos internos necesarios y las pruebas de calidad necesarias; así como: los tiempos en activo, en espera y muertos para dar cumplimiento al proceso constructivo y a las condiciones de uso de vía pública; combustibles y lubricantes, el retiro del material producto de la actividad al banco de tiro en un radio no mayor de 20 km, y todo lo necesario para su correcta ejecución por unidad de obra terminada. | PZA | 133
1501 | DGTM2112-PR-00646 | EP 50 | Suministro habilitado y colocación de tubo para pasamano de acero inoxidable C-304 de 2 pulgadas de espesor, acabado satinado, nivel anden estaciones elevadas, el precio unitario incluye : los equipos, herramienta y mano de obra para realizar el trabajo; los materiales puestos en el sitio de su colocación, tubo de acero inoxidable, soldadura; mermas y desperdicios; trazo y nivelación las veces necesarias; el contratista será el responsable de la protección de los elementos de este concepto hasta la entrega al organismo operador, deberá reponer los elementos dañados las veces que sean necesarias; los acarreos internos necesarios y las pruebas de calidad necesarias; así como: los tiempos en activo, en espera y muertos para dar cumplimiento al proceso constructivo y a las condiciones de uso de vía pública; combustibles y lubricantes, el retiro del material producto de la actividad al banco de tiro en un radio no mayor de 20 km, y todo lo necesario para su correcta ejecución por unidad de obra terminada. | m | 126
| 4.5.4 |  | 4.5.4 Instalaciones Electromecanicas
| 4.5.4.1 |  | 4.5.4.1 Instalaciones de drenaje pluvial en estaciones, tunel y viaducto
| 4.5.4.1.1 |  | 4.5.4.1.1 Drenaje pluvial en estaciones
1502 | DGTM2112-PR-01080 | EP 81 | Suministro, fabricación Registro de 0.40x0.60xVariable m. de muros de tabique rojo recocido de acuerdo a planos ejecutivos, con marco y contramarco a base de ángulo asentado con mezcla cemento arena 1:3, con aplanado pulido en el interior, con tapa de 2 cm. de espesor de concreto de F'c=150 kg/cm2, con marco y contramarco comercial, piso de 8 cm. de espesor de concreto de F'c=150 kg/cm2, incluye: materiales, acarreos, excavación, mano de obra, equipo y herramienta. | PZA | 4
1503 | DGTM2112-PR-01083 | EP 82 | Suministro y colocación de salida de sistema pluvial mediante sistema SIFÓNICO. El precio unitario incluye: mano de obra, equipos, herramientas, tubería, conexiones, parte proporcional de tubería secundaria o ramales hasta la bajante principal, accesorios de fijación, mensulas, abrazaderas, cortes, retiros, elevaciones, coladera en techumbre de estación, reducciones, tees, yees, accesorios necesarios, coples, mano de obra, equipo, herramienta, limpieza del área de trabajo y todo lo necesario para su correcta ejecución | SALIDA | 12
1504 | DGTM2112-PR-01084 | EP 83 | Suministro, instalacion y pruebas de tubería de polietileno HDPE de diámetros desde 3 a 6" de Mca Geberit o similar, para fluidos a presión, para bajantes pluviales en columnas de estación en viaducto con un desarrollo promedio de 35 mts. EL concepto incluye: accesorios diversos, codos, tees, yees, tapon roscado, coples, conectores, reducciones, elementos de fijación, abrazaderas, materiales diversos. Se contemplará un desarrollo desde el sumidero a nivel de viaducto hasta el remate a nivel de calle en ducto municipal o registro pluvial a nivel de calle. | PZA | 4
| 4.5.4.2 |  | 4.5.4.2 Instalaciones hidráulicas en estaciones subterráneas y elevadas
| 4.5.4.2.1 |  | 4.5.4.2.1 Equipos y materiales hidráulicos
1505 | DGTM2112-PR-01085 | EP 84 | Salida hidraulica para w.c. con fluxometro,a base de tuberia de cobre de 32mm, parte proporcional de accesorios, válvulas, conectores, coples, tapones capa, fluxómetro para WC mca helvex o similar, pruebas, puesta en marcha incluye: materiales, instalación, mano de obra, pruebas, equipo y herramienta, limpieza del área de trabajo, elevaciones, cortes, retiros, y de acuerdo a proyecto ejecutivo. | SALIDA | 2
1506 | DGTM2112-PR-01086 | EP 85 | Salida hidraulica para lavabo, con desarrollo de tubería de cobre hasta el ramal principal, tuberia de cobre desde 13 mmm de diámetro hasta 3/4" promedio, con llave Ahorradora de agua modelo TV-105, MCA. helvex, similar o equivalente, el precio unitario incluye: materiales, accesorios, valvula angular, tubería coflex, llave ahorradora de agua, instalación, mano de obra, pruebas, equipo y herramienta,limpieza del area de trabajo y todo lo necesario para su correcta ejecución. | SALIDA | 2
1507 | DGTM2112-PR-01087 | EP 86 | Salida hidraulica para tarja con tuberia de cobre de 13 mm, manguera colflex y tubo. el precio unitario incluye: materiales, accesorios, valvula angular, tubería coflex, llave ahorradora de agua, instalación, mano de obra, pruebas, equipo y herramienta,limpieza del area de trabajo y todo lo necesario para su correcta ejecución. | SALIDA | 2
1508 | DGTM2112-PR-01088 | EP 87 | Línea hidráulica de succión con tuberia de cobre tipo M, pichancha, conectores, accesorios mano de obra, instalación y pruebas.el precio unitario incluye: materiales, accesorios, valvula angular, tubería coflex, llave ahorradora de agua, instalación, mano de obra, pruebas, equipo y herramienta,limpieza del area de trabajo y todo lo necesario para su correcta ejecución. | PZA | 1
1509 | DGTM2112-PR-01089 | EP 88 | Línea de descarga desde el equipo hidroneumático hasta la zona de baños, incluye: conectores, reducciónes, tees, válvulas, codos de 90°, tuerca unión, tuberia. materiales, accesorios, valvula angular, tubería coflex, instalación, mano de obra, pruebas, equipo y herramienta,limpieza del area de trabajo y todo lo necesario para su correcta ejecución, soportes. NOTA: metros necesarios de tuberia, mano de obra, instalación y pruebas | SALIDA | 2
1510 | DGTM2112-PR-01093 | EP 89 | manómetro de glicerina con rango de 0-300 PSI, con carátula de 2 1/2 in de diámetro y conexión de 1/4 NPT roscada. El precio unitario, incluye: mano de obra, equipo, herramienta, instalación, pruebas, conexiones, elevaciones, almacenaje y todo lo necesario para su correcta ejecución. | PZA | 2
1511 | DGTM2112-PR-01094 | EP 90 | dos motbombas verticales multipasos marca PICSA mod.PEVMU5-16 de 16 etapas con succión y descarga en línea de 1 - 1/4", con sello mecánico, acoplada directamente a motor eléctrico de 7.5 HP a 3500RPM para operar con corriente alterna de 60 ciclos, 3 fases, 230-460 volts. Incluye: mano de obra, equipo, herramientas, elevaciones, trazo, nivelación, elementos de fijación, limpieza, pruebas, puesta en servicio y todo lo necesario para su correcta ejecución. | JGO | 1
1512 | DGTM2112-PR-01095 | EP 91 | "Tablero de fuerza y control de velocidad variable marca PICSA ISO9001:2000 mod. TVV2B-47, para controlar y proteger 2 bombas, compuesto por lo siguiente: 2 Variadores de frecuencia para motor de 7.5 HP en 460 V. 1 Transductor de Presión de 0-150 PSI con salida de 4 a 20 mA. Cuenta con 2 entradas analógicas de 4 a 20 mA para sensores de: presión o presión diferencial, Puerto de comunicación con protocolo Modbus-RTU esclavo, RS232 ó RS485 a solicitud. El tablero TVV tiene dos modos básicos de operación, los cuales son: MODO FUERA. MODO AUTOMÁTICO. Sección de potencia compuesto por: Interruptor magnético de alta capacidad interruptiva, Todo contenido en un gabinete NEMA 2. Incluye: mano de obra, equipo, herramientas, elevaciones, trazo, nivelación, elementos de fijación, limpieza, pruebas, puesta en servicio y todo lo necesario para su correcta ejecución. """ | PZA | 1
1513 | DGTM2112-PR-01096 | EP 92 | suministro y colocación de tanque de presurización para hidroneumático,Tanque precargado marca AMTROL mod. WX-403C de 16.5" de diámetro por 45.75" de altura para una presión máxima de 17.60 kg/cm2 y capacidad nominal de 128 litros El precio unitario, incluye: mano de obra, equipo, herramienta, elevaciones, almacenaje, instalación, pruebas, elementos de fijación, puesta en marcha, manuales, capacitación y todo lo necesario para su correcta ejecución. | PZA | 1
| 4.5.4.3 |  | 4.5.4.3 Instalaciones sanitarias en estaciones subterráneas y elevadas
| 4.5.4.3.1 |  | 4.5.4.3.1 Equipos y materiales del sistema sanitario
1514 | DGTM2112-PR-01097 | EP 93 | Salida sanitaria para WC, incluye el desarroollo de la tubería desde la descarga del WC hasta el ramal principal con tubería de fierro fundido de 100 mm de diámetro, incluye: cortes, retiros, elementos de fijación, coples, abrazaderas, trazo, nivelación, pruebas de hermeticidad, limpieza del área de trabajo y todo lo necesario para su correcta ejecución | SALIDA | 2
1515 | DGTM2112-PR-01098 | EP 94 | Salida sanitaria para lavabo, a base tubería de fierro fundido de hasta 50 mm de diámetro y PVC para ventila, hasta el ramal principal, El precio unitario incluye: mano de obra, accesorios, coples, abrazaderas, empaques de neopreno, materiales, instalación, pruebas, equipo y herramienta, limpieza del área de trabajo, cortes, retiros, pruebas de hermeticidad, elevaciones y todo lo necesario para su correcta ejecución, todo de acuerdo al proyecto ejecutivo. | SALIDA | 2
1516 | DGTM2112-PR-01099 | EP 95 | Salida sanitaria para tarja con tuberia de Fierro fundido con diámetro hasta 38 mm, desague con tuberia FoFo, desarrollo hasta el ramal principal . incluye: materiales, mano de obra, equipo y herramienta, accesorios, coples, cortes, empaques de neopreno, juntas, abrazaderas, limpieza del area de trabajo y todo lo necesario para su correcta ejecución. | SALIDA | 2
1517 | DGTM2112-PR-01103 | EP 96 | suministro, instalación, conexiones de Salida para coladera de piso marca Helvex o similar, fabricado a base de fierro fundido en modelo CH-24, con descarga 38 mm y con un desarrollo de tubería de fierro fundido de 50 mm hasta el ramal principal. El precio incluye: mano de obra, equipos, cortes, herramientas, elevaciones, acarreos dentro y fuera de la obra, limpieza del área de trabajo y todo lo necesario para su correcta ejecución. | SALIDA | 2
| 4.5.4.4 |  | 4.5.4.4 Instalaciones de ventilación en estaciones subterráneas y elevadas
| 4.5.4.4.1 |  | 4.5.4.4.1 Equipos y materiales del sistema de ventilación
1518 | DGTM2112-PR-01104 | EP 97 | Suministro , instalación de ventilador centrifugo en línea para suministro y extracción de aire en locales técnicos de acuerdo a proyecto ejecutivo indicado en planos, construido en carcasa de acero soldado, baleros estandart con resistencia a la fatiga L50, con tiempo de vida de 400,000 horas de operación, transmisión directa para manejar el flujo de aire indicado en planos, operación en forma horizontal, motor TEFC, con motor de 1-5 hp características eléctricas 230/3/60. El P.U. incluye: Soportes antivibratatorios, cuellos flexibles, material de fijación, materiales de desperdicios, mano de obra, equipos, herramientas, maniobras, grúas, acarreos dentro y fuera de la obra, almacenamiento, limpieza y retiro de material fuera de la obra, pruebas, puesta en marcha y todo lo necesario para su correcto funcionamiento, ademas incluye todas las canalizaciones necesarias, programación e interconexión de controles necesarios indicados en el proyecto. | PZA | 11
1519 | DGTM2112-PR-01105 | EP 137 | Suministro e instalación de ventilador de centrifugo en línea aire con capacidad desde 5,000-18,000 cfm para vencen una presion estatica de 1.8 in de ca, con ventilador centrifugo y motor con capacidad de 5 -10 hp a 1725 rpm para operar a 220/3/60 y damper a la entrada de la unidad. El P.U. incluye: Soportes antivibratatorios, cuellos flexibles, material de fijación, materiales de desperdicios, mano de obra, equipos, herramientas, maniobras, grúas, acarreos dentro y fuera de la obra, almacenamiento, limpieza y retiro de material fuera de la obra, pruebas, puesta en marcha y todo lo necesario para su correcto funcionamiento, ademas incluye todas las canalizaciones necesarias, programación e interconexión de controles necesarios indicados en el proyecto. | PZA | 1
1520 | DGTM2112-PR-01106 | EP 98 | Suministro e instalación de extractor en linea de aire con capacidad de extraccion de 5,000-20,000 cfm presion estatica de 1.8 in de ca, motor con capacidad de10 -20 hp a 1725 rpm para operar a 220/3/60 . El P.U. incluye: Soportes antivibratatorios, cuellos flexibles, material de fijación, materiales de desperdicios, mano de obra, equipos, herramientas, maniobras, grúas, acarreos dentro y fuera de la obra, almacenamiento, limpieza y retiro de material fuera de la obra, pruebas, puesta en marcha y todo lo necesario para su correcto funcionamiento, ademas incluye todas las canalizaciones necesarias, programación e interconexión de controles necesarios indicados en el proyecto. | PZA | 1
1521 | DGTM2112-PR-01109 | EP 138 | Suministro e instalacion de ductos de lámina galvanizada de calibres 20, 22, 24 y 26 de dimension hasta de 54" El P.U. incluye: Soportes ,refuerzos, material de fijación, materiales, desperdicios, mano de obra, herramienta, almacenamiento, limpieza y retiro de materal fuera de la obra, pruebas, puesta en marcha y todo lo necesario para su correcto funcionamiento. | kg | 8024.416
1522 | DGTM2112-PR-01110 | EP 99 | Suministro e instalación de rejillas de inyeccion doble deflexion de aluminio de dimesiones indicadas en planos El P.U. incluye: material de fijación, materiales, desperdicios, mano de obra, herramienta, almacenamiento, limpieza y retiro de materal fuera de la obra, pruebas, puesta en marcha y todo lo necesario para su correcto funcionamiento. | PZA | 16
1523 | DGTM2112-PR-01111 | EP 100 | Suministro e instalación de rejillas de retorno con control de volumen y filtro dimensiones indicadas en plano El P.U. incluye: material de fijación, materiales, desperdicios, mano de obra, herramienta, almacenamiento, limpieza y retiro de materal fuera de la obra, pruebas, puesta en marcha y todo lo necesario para su correcto funcionamiento. | PZA | 27
| 4.5.4.5 |  | 4.5.4.5 Puerta de Estacion
| 4.5.4.5.1 |  | 4.5.4.5.1 Equipos y materiales del sistema de ventilación
1524 | DGTM2112-PR-01112 | EP 101 | Suministro , instalación de cerradura tipo electroiman y contacto magnetico de superficie, para puerta de estacion. El electroiman con alimentacion 12/24VDC, 500mA. Contacto Magnetico de superficie normalmente cerrado, carcaza de aluminio y alta potencia magnetica. Normalmen operados mediante un esuqema arquitectonico de control remoto que estara integrado al mando y control de estaciones (TES) y al control de accesos de area restringidas (ACC), los cuales podran ser monitoreados desde el Centro de Control y desde el Puesto del Jefe de Estacion. Asi mismo debera de poder operarse de manera local. El P.U. incluye: material de fijación, materiales de desperdicios, mano de obra, equipos, herramientas, maniobras, acarreos dentro y fuera de la obra, almacenamiento, limpieza y retiro de material fuera de la obra, pruebas, puesta en marcha y todo lo necesario para su correcto funcionamiento, ademas incluye todas las canalizaciones necesarias, programación e interconexión de controles necesarios indicados en el proyecto. | PZA | 2
| 4.5.4.6 |  | 4.5.4.6 Protección contra incendio en estaciones subterráneas y elevadas
| 4.5.4.6.1 |  | 4.5.4.6.1 Protección contra incendio materiales y equipos
1525 | DGTM2112-PR-01113 | EP 102 | "Bomba centrifuga vertical tipo turbina modelo 10 FEM de 5 etapas, para servicio contra incendio marca AURORA PUMP o similar, para manejar 250 galones por minuto y una carga dinámica total de 100 PSI construida de acuerdo con las normas de NFPA-20 y aprobada por U.L. y F.M. compuesta por: * Cabezal de descarga tamaño SDC 16½ x 6"""", fabricado en una pieza en fierro fundido ASTM 48. * Columna de descarga de lubricación por agua tamaño 6 """" x 1"""", fabricada en placa de acero A53, flecha de transmisión en acero AISI 1045 y coples en acero inoxidable tipo 304. * Cuerpo de tazones modelo 10 FEM de 5 etapas, fabricado en fierro fundido A48, e impulsores en bronce B584-AL836. * Colador tipo canasta en latón. * Motor elécrito vertical, abierto a prueba de goteo, tipo inducción jaula de ardilla de flecha hueca de 30 HP a 1770 RPM, para trabajar con corriete alterna de 60 ciclos, 3 fases, 460 volts con aislamiento clase F y factor de servicio 1.15. * La bomba cuenta con un panel de control marca TORNATECH modelo GPA para un arranque en TENSION PLENA para trabajar con corriente alterna de 60 /3/460 volts, fabricado de acuerdo con lo indicado por NFPA-20 y listado y aprobado por U.L. / F.M. con circuito de interrupción y desconexión, arrancador, estación de botones de operación manual y un transductor de presión de 0 - 300 PSI, todo está contenido en gabinete NEMA 2. * Accesorios que se incluyen : Válvula automática eliminadora de aire Manómetro para descarga Reporte de prueba hidrostática no atestiguada Reporte de prueba de comportamiento, no atestiguada.""" | PZA | 1
1526 | DGTM2112-PR-01114 | EP 103 | "Bomba centrifuga vetical tipo turbina, modelo 10 FEM de 5 etapas, para servico contra incendio marca AURORA PUMP o similar, para manejar 250 galones por minuto y una carga dinámico total de 100 PSI construida de acuerdo con las normas de NFPA-20 y aprobado por U.L. F.M. compuesta por: * Cabezal de descarga tamaño SDC 16½ x 6 fabricado en una pieza en fierra fundido ASTM 48. * Cabezal en ángulo recto RANDOLPH mod G40 rel. 6:5. * Columna de descarga de lubricación por agua tamaño 6"""" x 1"""" fabricada en placa de acero A53, flecha de transmisión en acero AISI 1045 y manguitos en acero inoxidable tipo 304. * Cuerpo de tazones modelo 10 FEM de 5 etapas, fabricado en fierro fundido A48, e impulsores en bronce B584-AL836. * Colador tipo canasta en latón. * Motor de combustión interna a diesel marca CLARKE modelo JU4H-UF10 de 51 HP a 2100 RPM a.n.m., incluye doble banco de baterías, base y juego de cables, intercambiador de calor, tubería de by-pass. * La bomba cuenta con un panel de control autosoportado marca TORNATECH modelo GPD o similar, especificamente etiquetado para servicio Coontra Incendio, con doble cargador de baterias, alarma para falla de arranque, baja presión de aceite, alta temperatura de agua, y paro por sobre velocidad. El tablero de control esta provisto de arranque manual y automático, paro manual con transductor de presión de 0 - 300 PSI, estación de botones, gabinete con cerradura NMEA 2. ACCESORIOS DEL SISTEMA: Válvula de Alivio Principal. Tamaño de la Valvula de Alivio Principal: 3"""" x 3"""" Cono Cerrado. Tamaño del Cono Cerrado: 3"""" x 5"""". Medidor de Flujo. Marca: Global Vision-Venturi o similar. Tipo de Montaje: Ranurado Tamaño en plg: 4"""". Flujo GPM: 250. Mofle tipo: Commercial. Fuel Tank: Accesorios de Ventilacion: NFPA 20 & UL142. Tanque de Pared Sencilla. Capacidad del Tanque Galones (Total): 119. Capacidad del Tanque Galones (Usuable): 105 """ | PZA | 1
1527 | DGTM2112-PR-01115 | EP 104 | "Bomba centrifuga vertical sumergible multipasos, marca AURORA PUMP o similar. pasos modelo L7P4CHL, con motor electrico sumergible de 1/2HP a 3500 RPM para operar con corriente alterna de 60 ciclos, 3 fases, 460 volts. Tablero de control marca TORNATECH mod. JP, conteniendo: * Interruptor tipo fusible para desconexión, protección por sobrecarga del motor * Interruptor de presión con punto de ajuste dual con rango de 15 a 260 PSI. * Selector de operación de tres posiciones M/F/A * Gabinete NEMA 2. """ | PZA | 1
1528 | DGTM2112-PR-01116 | EP 105 | Tuberías de la Sala de Bombas. Tubería de acero soldable cedula 40, tuberia de acero negro cedula 10 ranurado, tuberia de cobre de 1/2" de cobre tipo "M". Accesorios, juntas ranuradas, soportación, tornillería, soldadura, pintura y mano de obra. Incluida la Valvulería-Accesorios indicados en Proyecto. NOTA: Algunas válvulas se supervisarán por el Sistema de Vigilancia y Control. El cableado, el canalizado y su implemantación también está incluido. Las válvulas de un diámetro mayor a 2" serán UL/FM. NOTA: Los diámetros de las tuberías, reducción excéntrica, etc. se realizarán según planos. Material de la tubería: acero negro cedula 10 bajo norma ASTM-A-135. y acero negro soldable cedula 40 | PZA | 1
1529 | DGTM2112-PR-01117 | EP 106 | Colector de Pruebas, Suministro y montaje de: Válvula de mariposa con final de carrera de 6". Puntos de drenaje de 1". Válvulas de bola de Ø 1 ". Para el punto de drenaje. Caudalímetro FM Approved. | SALIDA | 1
1530 | DGTM2112-PR-01118 | EP 107 | Supervisión de señales. Esta partida engloba todas las señales a recoger del grupo de bombeo, del depósito (sonda de nivel), de los finales de carrera de las válvula, temperatura y acceso a la sala de bombas. Incluye cableado y canalización desde los equipos al sistema PLC asociado al Sistema de Vigilancia y Control y a los cuadros eléctricos de las bombas. Incluye el cableado y el canalizado, el cual se realizará en tubo conduit galvanizado pared gruesa y tubo metálico flexible liquatite., mano de obra, equipo, herramienta, cortes, retiros, elevaciones, andamios, elementos de fijación, alambre guía, limpieza del area de trabajo y todo lo necesario para su correcta ejecución. | SALIDA | 1
1531 | DGTM2112-PR-01119 | EP 108 | Sistema de Rociadores para la Sala de Bombas, formado por :Rociadores de Ø 1/2", K=80, 79 º C, tipo montante en bronce Válvula de Corte de Ø 2". Interruptor de Flujo, Válvula de Vaciado, Conjunto de Test Drain para rociadores K-80, con manómetro y válvula de alivio de presión de 1/2". P.A. Tubería de acero negro por soldadura. Incluye accesorios, soportes, soldadura 6010 y 7018, pintura y mano de obra | PZA | 1
1532 | DGTM2112-PR-01120 | EP 109 | Sistema de Rociadores para la escaleras electricas, formado por :Rociadores de Ø 1/2", K=80, 79 º C, tipo montante en bronce Válvula de Corte de Ø 2". Tubería de acero negro por soldadura. Incluye accesorios, soportes, soldadura 6010 y 7018, pintura y mano de obra | PZA | 2
1533 | DGTM2112-PR-01121 | EP 110 | Toma siamesa para bomberos. Toma siamesa con 2 tomas de 2 1/2" y alimentación en 4". Incluye válvula antiretorno de 4". Según planos de proyecto. | SALIDA | 2
1534 | DGTM2112-PR-01122 | EP 111 | Partida salida de tubo de escape bomba diesel. Incluye material necesario, soportación, la tubería necesaria para sacar el venteo del mismo fuera de la sala de bombas, silenciador y la obra civil asociada y accesorios. | PZA | 1
1535 | DGTM2112-PR-01123 | EP 112 | Gabinete para contraincendios de 70 X90 X 17 cm. Incluye manguera contraincendios de 30 mts de long y un chorro de agua de 5 mts, del hidrante y sera 100% sintética con las caracteristicas de acuerdo a planos, dispositivo especial para facilitar su uso, chiflon de 3 pasos, válvula angular de globo y llave universal, manometro, letrero de señalización de Hidrante, mano de obra, pruebas y todo lo necesario para su instalación y operación correcta. | PZA | 3
| 4.5.4.7 |  | 4.5.4.7 Sistema de Alumbrado, Fuerza y Distribución Baja Tensión en estaciones y tramos interestaciones
| 4.5.4.7.1 |  | 4.5.4.7.1 Tableros secundarios de distribución BT
1536 | DGTM2112-PR-01124 | EP 113 | Suministro, instalación, configuración, comprobación y puesta en marcha del conjunto de 3 tableros de distribución para la alimentación de los circuitos de alumbrado y el tablero de control inteligente de alumbrado (con el sistema de control del alumbrado de zonas públicas), totalmente equipados para el correcto funcionamiento de la instalación. Incluye los soportes correspondientes, latiguillos de conexión UTP Cat6e, cable de alimentación y parte proporcional de tubo metálico y elementos auxiliares. Según especificaciones técnicas | PZA | 2
1537 | DGTM2112-PR-01125 | EP 114 | Suministro, instalación, configuración, comprobación y puesta en marcha del conjunto de 3 tableros de distribución para la alimentación de los circuitos de contactos, totalmente equipados para el correcto funcionamiento de la instalación. Incluye los soportes correspondientes, latiguillos de conexión UTP Cat6e, cable de alimentación y parte proporcional de tubo metálico y elementos auxiliares. Según especificaciones técnicas | PZA | 2
1538 | DGTM2112-PR-01126 | EP 115 | Suministro, instalación, configuración, comprobación y puesta en marcha del conjunto de tableros de fuerza para la alimentación de los circuitos de fuerza, totalmente equipados para el correcto funcionamiento de la instalación. Incluye los soportes correspondientes, latiguillos de conexión, cable de alimentación y parte proporcional de tubo metálico y elementos auxiliares. Según especificaciones técnicas | PZA | 1
1539 | DGTM2112-PR-01127 | EP 116 | Suministro, instalación, configuración, comprobación y puesta en marcha del conjunto de protecciones para los circuitos de fuerza de la estación. Formado por interruptor temomagnetico, caja, cable de alimentación y parte proporcional de tubo metálico y elementos auxiliares de instalación. Según especificaciones técnicas | PZA | 1
1540 | DGTM2112-PR-01128 | EP 117 | Suministro, instalación, configuración, comprobación y puesta en marcha de los tableros secundarios de ventilación de estación, totalmente equipados para el correcto funcionamiento de la instalación. Incluye los soportes correspondientes, latiguillos de conexión, cable de alimentación y parte proporcional de tubo metálico y elementos auxiliares. Según especificaciones técnicas | PZA | 1
| 4.5.4.7.2 |  | 4.5.4.7.2 Tableros de respaldo de distribución BT
1541 | DGTM2112-PR-01130 | EP 118 | Suministro, instalación, configuración, comprobación y puesta en marcha del tablero de distribución "U", alimentado desde SAI, para la alimentación de los circuitos críticos, totalmente equipados para el correcto funcionamiento de la instalación. Incluye los soportes correspondientes, latiguillos de conexión, cable de alimentación y parte proporcional de tubo metálico y elementos auxiliares. Según especificaciones técnicas | PZA | 1
1542 | DGTM2112-PR-01131 | EP 119 | Suministro, instalación, configuración, comprobación y puesta en marcha de los tableros de secundarios de respaldo para la alimentación de los circuitos de las diferentes especialidades, totalmente equipados para el correcto funcionamiento de la instalación. Incluye los soportes correspondientes, latiguillos de conexión UTP Cat6e, cable de alimentación y parte proporcional de tubo metálico y elementos auxiliares. Según especificaciones técnicas | PZA | 3
| 4.5.4.7.3 |  | 4.5.4.7.3 Alimentadores BT
1543 | DGTM2112-PR-01132 | EP 120 | Suministro, instalación, comprobación y puesta en marcha del cable del sistema de alumbrado y fuerza de las estaciones para el correcto funcionamiento de la instalación. Formado por cable del calibre correspondiente con aislamiento THHW-LS, parte proporcional de canalización portacables, tubería, conectores, accesorios y elementos auxiliares. Según especificaciones técnicas | PZA | 1
| 4.5.4.7.4 |  | 4.5.4.7.4 Canalizaciones eléctricas
1544 | DGTM2112-PR-01134 | EP 121 | Suministro, instalación, configuración y comprobación del conjunto de canalizaciones portacables y/o charolas necesarias para el tendido del cableado del Sistema de alumbrado y fuerza de las estaciones tipo subterránea. Incluye accesorios de montaje, soportes y elementos auxiliares para su correcta instalación y señalización. Según especificaciones | PZA | 1
| 4.5.4.7.5 |  | 4.5.4.7.5 Alumbrado
1545 | DGTM2112-PR-01135 | EP 122 | Suministro, instalación, configuración, comprobación y puesta en marcha del alumbrado en las salas y zonas técnicas de la estación. Formado por luminarias con lámparas fluorescentes, cables de conexión, tubería, soportes, accesorios, parte proporcional del sistema de control de alumbrado, accesorios de encendido y apagado y material para su correcta instalación y funcionamiento. Según pliego de especificaciones. | PZA | 1
1546 | DGTM2112-PR-01136 | EP 123 | Suministro, instalación, configuración, comprobación y puesta en marcha del alumbrado en el vestíbulo y accesos de las estaciones con luminarias de tecnología LED. Formado por luminarias con lámparas de tecnología LED , cables de conexión, tubería, soportes, accesorios, parte proporcional del sistema de control de alumbrado y material para su correcta instalación y funcionamiento. Según pliego de especificaciones. | PZA | 1
1547 | DGTM2112-PR-01137 | EP 122 | Suministro, instalación, configuración, comprobación y puesta en marcha del alumbrado en el vestíbulo y accesos de las estaciones con luminarias fluorescentes. Formado por luminarias con lámparas fluorescentes , cables de conexión, tubería, soportes, accesorios, parte proporcional del sistema de control de alumbrado y material para su correcta instalación y funcionamiento. Según pliego de especificaciones. | PZA | 1
1548 | DGTM2112-PR-01140 | EP 122 | Suministro, instalación, configuración, comprobación y puesta en marcha del alumbrado en el andén de las estaciones con luminarias fluorescentes. Formado por luminarias con lámparas fluorescentes, cables de conexión, tubería, soportes, accesorios, parte proporcional del sistema de control de alumbrado y material para su correcta instalación y funcionamiento. Según pliego de especificaciones. | PZA | 1
| 4.5.4.7.6 |  | 4.5.4.7.6 Contactos
1549 | DGTM2112-PR-01145 | EP 124 | Suministro, instalación, configuración, comprobación y puesta en marcha del conjunto de contactos en las zonas técnicas de la estación. Formado por contactos monofásicos dúplex, contactos trifásicos, cable de alimentación y parte proporcional de tubo metálico y elementos auxiliares. Según especificaciones | PZA | 1
1550 | DGTM2112-PR-01146 | EP 124 | Suministro, instalación, configuración, comprobación y puesta en marcha del conjunto de contactos en el vestíbulo de la estación. Formado por contactos monofásicos dúplex, contactos trifásicos, cable de alimentación y parte proporcional de tubo metálico y elementos auxiliares. Según especificaciones | PZA | 1
1551 | DGTM2112-PR-01148 | EP 124 | Suministro, instalación, configuración, comprobación y puesta en marcha del conjunto de contactos en el nivel anden de la estación. Formado por contactos monofásicos dúplex, contactos trifásicos, cable de alimentación y parte proporcional de tubo metálico y elementos auxiliares. Según especificaciones | PZA | 1
| 4.5.4.7.7 |  | 4.5.4.7.7 Sistema integrado de control distribuido
1552 | DGTM2112-PR-01151 | EP 125 | Suministro, instalación, configuración y comprobación del sistema de control distribuido para los tableros de EBT de la estación, incluyendo el suministro y montaje de los PLC's dedicados a cada tablero secundario BT, incluyendo pequeño material, integración en el Sistema de Telemando de la estación (TES) y pruebas, así como la integración de los tableros inteligentes de alumbrado en el Sistema Integrado de Control Distribuido de BT e integración en TES. Se incluye la parte proporcional de tableros de mando y protección, cableado de control y la implantación de sinópticos y todos los enclavamientos eléctricos y lógicos. Según especificaciones. | PZA | 1
1553 | DGTM2112-PR-01152 | EP 126 | Suministro, instalación, configuración y comprobación del sistema de control de alumbrado de estación, incluyendo el suministro y montaje de los PLC's, sensores de alumbrado y sensores de presencia, incluyendo pequeño material, cableado de alimentación y control, integración en el Sistema de Telemando de la estación (TES) y pruebas. Se incluye la parte proporcional de tableros de mando y protección, cableado de control y la implantación de sinópticos y todos los enclavamientos eléctricos y lógicos. Según especificaciones. | PZA | 1
| 4.5.4.7.8 |  | 4.5.4.7.8 Red de tierras estación
1554 | DGTM2112-PR-01153 | EP 127 | Realización campaña geoeléctrica sobre el futuro emplazamiento de la estación, con el objeto de determinar la resistividad del terreno en toda la extensión de la estación y en función de la profundidad; incluye campaña de campo para toma de datos y elaboración del estudio. Según especificaciones | PZA | 1
1555 | DGTM2112-PR-01154 | EP 128 | Suministro, montaje e instalación de la red aérea de puesta a tierra de la estación, formada por conductores desnudos de cobre de calibres 1/0 y 4/0 AWG, incluyendo las soldaduras aluminotérmicas necesarias, la conexión a los cables de espera de la malla enterrada o electrodo de tierra, las pletinas de cobre sobre aisladores tipo barril y los conectores bimetálicos y de bronce necesarios. Se incluye la parte proporcional de tubo metálico, pequeño material y elementos auxiliares (fijaciones, grapas, etc.). Según especificación técnica | PZA | 1
| 4.5.4.7.9 |  | 4.5.4.7.9 Sistema de protección contra descargas atmosféricas
1556 | DGTM2112-PR-01156 | EP 129 | Suministro, montaje e instalación del sistema de protección contra descargas atmosféricas de la estación, formada por sistema captador (malla o puntas captadoras, o combinación de ambas), ubicadas según grado de protección requerido (s/ norma IEC 62305) y conductores bajantes de calibre adecuado, incluyendo la puesta a tierra específica para cada conductor bajante, y su posterior conexión al sistema de puesta a tierra de la estación; se incluyen las soldaduras aluminotérmicas necesarias, las pletinas y los conectores necesarios. Se incluye la parte proporcional de tubo metálico, pequeño material y elementos auxiliares (fijaciones, grapas, etc.). Según especificación técnica | PZA | 1
| 4.5.4.7.10 |  | 4.5.4.7.10 Tableros secundarios de distribución BT
1557 | DGTM2112-PR-01157 | EP 130 | Puesta en marcha del sistema global de alumbrado, fuerza y distribución en BT, incluyendo la ejecución de pruebas en fábrica (FAT), pruebas en campo (SAT), entrega de documentación, manuales técnicos y capacitación del personal. | EJECUCIÓN | 1
| 4.6 |  | 4.6 Estación Nodo Revolución
| 4.6.1 |  | 4.6.1 Preliminares
| 4.6.1.1 |  | 4.6.1.1 Seguridad Vial y Peatonal
1558 | DGTM2112-PR-00573 |  | Suministro colocación y mantenimiento de confinamiento a base de lámina pintro, colocadas en forma horizontal, y compuesto por modulos de tres láminas, el precio incluye: los materiales puestos en el sitio de su colocación, lamina pintro y postes, alineación y plomeo, asi como su mantenimiento periodico y todo lo necesario para su correcta ejecución por unidad de obra terminada. | m | 160
1559 | DGTM2112-PR-00574 | N.CTR.CAR.1.07.016/00 | Suministro colocación y mantenimiento de confinamiento a base de lámina pintro, colocadas en forma horizontal, y compuesto por modulos de una láminas y un marco de angulo y malla ciclon galvanizada de 55x55 mm, fijada con solera al angulo, para dar una altura igual a la que arrojaría un modulo de tres láminas, el precio incluye:los materiales puestos en el sitio de su colocación, lamina pintro y postes, angulo, solera y malla ciclon galvanizada, alineación y plomeo, asi como su mantenimiento periodico y todo lo necesario para su correcta ejecución por unidad de obra terminada. | m | 80
1560 | DGTM2112-PR-00575 | N.CTR.CAR.1.07.016/00 | Suministro, habilitado, fabricación y colocación de indicador de obstáculos, para ser colocados en confinamiento de obra, el precio incluye: la lámina calibre 16 de 20 por 90 cm, el fondo naranja fluorescente (pelicula reflejante alta intensidad), franjas en blanco (pelicula reflejante alta intensidad), a 45 grados, separadas entre si 10 cm, y de 10 cm de ancho, la mano de obra para su fabricación, transporte y colocación, maquinaria herramienta y equipo para sus traslados y colocación, y todo lo necesario para su correcta ejecución por unidad de obra terminada. | PZA | 48
1561 | DGTM2112-PR-00576 | N.CTR.CAR.1.07.016/00 | Suministro, fabricación y colocación de señal dinamica luminosa, con fonde negro mate y leyenda de color rojo, generado por los emisores de luz, de sección de 1.22x3.05 m, con la leyenda "precaución zona de obra", el precio unitario incluye: su bastidor para su colocación, poste tipo bandera, cimentación de concreto reforzado, anclas, placa base, herrajes, tornilleria, soldadura, fijación y colocación en el lugar indicado por la residencia de obra, y todo lo necesario para su correcta ejecución por unidad de obra terminada. | PZA | 1
1562 | DGTM2112-PR-00580 | N.CTR.CAR.1.07.016/00 | Suministro, fabricación y colocación de señales informativas para desvios de tránsito, protección de áreas de trabajo, de lámina galvanizada calibre 16, con fondo naranja (pelicula reflejante alta intensidad) con la leyenda y el filete en color blanco (recorte de pelicula reflejante alta intensidad), de sección de 1.22x1.80 m, con la leyenda "leyendas diversas por desvios y protección de obra ", el precio unitario incluye: su bastidor para su colocación, poste tipo bandera, cimentación de concreto reforzado, anclas, placa base, herrajes, tornilleria, soldadura, fijación y colocación en el lugar indicado por la residencia de obra, y todo lo necesario para su correcta ejecución por unidad de obra terminada. | PZA | 4
1563 | DGTM2112-PR-00581 | N.CTR.CAR.1.07.016/00 | Suministro, fabricación y colocación de señales informativas "obras en el camino" de lámina galvanizada calibre 16, con fondo naranja (pelicula reflejante grado diamante) con simbolo y filete en color blanco (recorte de pelicula reflejante grado diamante), de sección de 75x75 cm, con placa adicional de distancia de lámina galvanizada calibre 16 con fondo color naranja (pelicula reflejante alta intensidad) leyenda y filete en blanco (pelicula reflejante alta intensidad), el precio unitario incluye: poste, cimentación de concreto, tornilleria, soldadura, fijación y colocación a una altura libre del lecho bajo de la señal al nivel de banqueta de 2.5 m, en el lugar indicado por la residencia de obra, y todo lo necesario para su correcta ejecución por unidad de obra terminada. | PZA | 2
1564 | DGTM2112-PR-00582 | N.CTR.CAR.1.07.016/00 | Suministro, fabricación y colocación de señales informativas "banderero" de lámina galvanizada calibre 16, con fondo naranja (pelicula reflejante grado diamante) con simbolo y filete en color blanco (recorte de pelicula reflejante grado diamante), de sección de 75x75 cm, con placa adicional de distancia de lámina galvanizada calibre 16 con fondo color naranja (pelicula reflejante alta intensidad) leyenda y filete en blanco (pelicula reflejante alta intensidad), el precio unitario incluye: poste, cimentación de concreto, tornilleria, soldadura, fijación y colocación a una altura libre del lecho bajo de la señal al nivel de banqueta de 2.5 m, en el lugar indicado por la residencia de obra, y todo lo necesario para su correcta ejecución por unidad de obra terminada. | PZA | 4
| 4.6.2 |  | 4.6.2 Obra civil
| 4.6.2.1 |  | 4.6.2.1 Cimentación
1565 | DGTM2112-PR-00211 | N.CTR.CAR.1.06.003/04 | Perforación para pilas de estación elevada coladas en sitio, de diámetro de 150 cm. ejecutada con equipo de roto-percusión y con camisa de acero recuperable, el precio unitario incluye: maquinaria, equipo, herramienta y mano de obra para la perforación puestos en el sitio de su utilización, la camisa de acero con las características indicadas en el proyecto, trazo y nivelación las veces necesarias, así como los tiempos en activo, en espera y muertos para dar cumplimiento al proceso constructivo y a las condiciones de uso de vía pública; reposición del equipo roto percusor caso de rupturas o fallas, traslados y almacenajes en el sitio de su utilización, combustibles y lubricantes, el equipo y la mano de obra en apoyo a las maniobras de la perforación, el retiro del material producto de la perforación al banco de tiro en un radio no mayor de 20 km, y todo lo necesario para su correcta ejecución por unidad de obra terminada. | m | 300
1566 | DGTM2112-PR-00043 | EP 23 | Suministro y colocación de relleno de grava agregado máximo ¾ en excavaciones del nivel de remate de colado de muro milan o pilas al terreno natural, el precio unitario incluye: los materiales puestos en el sitio de su colocación, mermas y desperdicios, los acarreos internos necesarios en la zona de obra, la maquinaria, equipo, herramienta y mano de obra para realizar el relleno de grava, combustibles y lubricantes, el retiro del material no utilizable al banco de tiro en un radio no mayor de 20 km, los tiempos en activo, en espera y muertos para dar cumplimiento al proceso constructivo y las condiciones de uso de vía pública, y todo lo necesario para su correcta ejecución por unidad de obra terminada. | m3 | 212.06
1567 | DGTM2112-PR-00212 | N.CTR.CAR.1.02.004/02 | Suministro, habilitado, armado y colocación de acero de refuerzo corrugado, ASTM A-706 grado 60 y límite elástico fy=4200 kg/cm2 de pilas en estación elevada, el precio unitario incluye: El acero de refuerzo, los ganchos, dobleces, cortes, separadores, anillos, ganchos de izaje, soldaduras, conectores roscados y cuerda en varillas, traslapes, mermas, desperdicios, la mano de obra para su habilitado y armado, la maquinaria, equipo, herramienta y mano de obra para la colocación del acero de acuerdo a proyecto, los dispositivos necesarios para su colocación, las pruebas de calidad necesarias; así como los tiempos en activo, en espera y muertos para dar cumplimiento al proceso constructivo y las condiciones de uso de vía pública; el retiro del material no utilizable de este concepto al banco de tiro en un radio no mayor de 20 km, y todo lo necesario para su correcta ejecución por unidad de obra terminada. | kg | 67317
1568 | DGTM2112-PR-00213 | N.CTR.CAR.1.02.003/04 | Suministro, fabricación y colocación de concreto en pilas de estación elevada con una f´c= 300 kg/cm2, el precio unitario incluye: los materiales puestos en el sitio de su colocación, mermas y desperdicios, la maquinaria, equipo y mano de obra para su fabricación, la maquinaria, herramienta, equipo y mano de obra para su transporte y colocación, los dispositivos necesarios para su colocación, las pruebas de calidad necesarias, así como los tiempos en activo, en espera y muertos para dar cumplimiento al proceso constructivo y las condiciones de uso de vía pública; el retiro del material no utilizable de este concepto al banco de tiro en un radio no mayor de 20 km, y todo lo necesario para su correcta ejecución por unidad de obra terminada. | m3 | 318.09
1569 | DGTM2112-PR-00215 | N.CTR.CAR.1.06.003/04 | Demolición por medios mecánicos de cabeza de pila en estación elevada para descubrir acero de anclaje con cimentación, el precio unitario incluye: la maquinaria, equipo, herramienta y mano de obra para la realización del trabajo, los acarreos internos del material producto de la demolición hasta el lugar de su carga, la carga y acarreo hasta el banco de tiro en un radio no mayor de 20 km y todo lo necesario para su correcta ejecución, por unidad de obra terminada, | m3 | 127.23
1570 | DGTM2112-PR-00216 | N.CTR.CAR.1.02.003/04 | Suministro, fabricación y colocación de plantilla de concreto simple en cimentación de estación de viaducto elevado con una f´c= 100 kg/cm2, el precio unitario incluye: los materiales puestos en el sitio de su colocación, mermas y desperdicios, la maquinaria, equipo y mano de obra para su fabricación, la maquinaria, herramienta, equipo y mano de obra para su transporte y colocación, los dispositivos necesarios para su colocación, las pruebas de calidad necesarias, así como los tiempos en activo, en espera y muertos para dar cumplimiento al proceso constructivo y las condiciones de uso de vía pública; el retiro del material no utilizable de este concepto al banco de tiro en un radio no mayor de 20 km, y todo lo necesario para su correcta ejecución por unidad de obra terminada. | m3 | 27.5
1571 | DGTM2112-PR-00217 | N.CTR.CAR.1.02.004/02 | Suministro, habilitado, armado y colocación de acero de refuerzo corrugado, ASTM A-706 grado 60 y límite elástico de 4200 kg/cm2 en zapatas de cimentación de estaciones elevadas, el precio unitario incluye: El acero de refuerzo, los ganchos, dobleces, cortes, separadores, anillos, ganchos de izaje, soldaduras, conectores roscados y cuerda en varillas, traslapes, mermas, desperdicios, la mano de obra para su habilitado y armado, la maquinaria, equipo, herramienta y mano de obra para la colocación del acero de acuerdo a proyecto, los dispositivos necesarios para su colocación, las pruebas de calidad necesarias; así como los tiempos en activo, en espera y muertos para dar cumplimiento al proceso constructivo y las condiciones de uso de vía pública; el retiro del material no utilizable de este concepto al banco de tiro en un radio no mayor de 20 km, y todo lo necesario para su correcta ejecución por unidad de obra terminada. | kg | 139189
1572 | DGTM2112-PR-00218 | EP 04 | Suministro, habilitado y colocación de cimbra de contacto acabado común en elementos de cimentación de estaciones elevadas y obra falsa estructural, tubular o de madera. el precio incluye: el suministro de la parte proporcional que corresponda según el número de usos de toda la madera y obra falsa, herrajes, dispositivos de fijación, chaflanes, desmoldante, soportes de cualquier tipo, materiales de menor consumo; la mano de obra para carga, descarga, acarreo libre horizontal y/o vertical, trazo, habilitado o rehabilitado, cimbrado, descimbrado, colocación de desmoldante, remoción de rebabas, desaparición de juntas y limpieza; el equipo y la herramienta necesarios para la correcta ejecución del trabajo, el retiro del material no utilizable de este concepto al banco de tiro en un radio no mayor de 20 km, y todo lo necesario para su correcta ejecución por unidad de obra terminada; se pagarán los metros cuadrados en contacto con el concreto, | m2 | 285
1573 | DGTM2112-PR-00219 | N.CTR.CAR.1.02.003/04 | Suministro, fabricación y colocación de concreto en zapatas de cimentación de estaciones elevadas con una f´c= 300 kg/cm2, el precio unitario incluye: los materiales puestos en el sitio de su colocación, mermas y desperdicios, la maquinaria, equipo y mano de obra para su fabricación, la maquinaria, herramienta, equipo y mano de obra para su transporte y colocación, los dispositivos necesarios para su colocación, el vibrado, membrana de curado; las pruebas de calidad necesarias, así como los tiempos en activo, en espera y muertos para dar cumplimiento al proceso constructivo y las condiciones de uso de vía pública; el retiro del material no utilizable de este concepto al banco de tiro en un radio no mayor de 20 km, y todo lo necesario para su correcta ejecución por unidad de obra terminada. | m3 | 825
| 4.6.2.2 |  | 4.6.2.2 Subestructura
1574 | DGTM2112-PR-00220 | N.CTR.CAR.1.02.004/02 | Suministro, habilitado, armado y colocación de acero de refuerzo corrugado, ASTM A-706 grado 60 y límite elástico fy=4200 kg/cm2, en columnas de estaciones elevadas, el precio unitario incluye: El acero de refuerzo, los ganchos, dobleces, cortes, separadores, anillos, soldaduras, conectores roscados y cuerda en varillas, traslapes, mermas, desperdicios, la mano de obra para su habilitado y armado, la maquinaria, equipo, herramienta y mano de obra para la colocación del acero de acuerdo a proyecto, los dispositivos necesarios para su colocación, las pruebas de calidad necesarias; así como los tiempos en activo, en espera y muertos para dar cumplimiento al proceso constructivo y las condiciones de uso de vía pública; el retiro del material no utilizable de este concepto al banco de tiro en un radio no mayor de 20 km, y todo lo necesario para su correcta ejecución por unidad de obra terminada. | kg | 142384.87
1575 | DGTM2112-PR-00221 | N.CTR.CAR.1.02.004/02 | Suministro, habilitado, armado y colocación de acero de refuerzo corrugado, ASTM A-706 grado 60 y límite elástico fy=4200 kg/cm2, en cabezales de estaciones elevadas, el precio unitario incluye: El acero de refuerzo, los ganchos, dobleces, cortes, separadores, anillos, soldaduras, conectores roscados y cuerda en varillas, traslapes, mermas, desperdicios, la mano de obra para su habilitado y armado, la maquinaria, equipo, herramienta y mano de obra para la colocación del acero de acuerdo a proyecto, los dispositivos necesarios para su colocación, las pruebas de calidad necesarias; así como los tiempos en activo, en espera y muertos para dar cumplimiento al proceso constructivo y las condiciones de uso de vía pública; el retiro del material no utilizable de este concepto al banco de tiro en un radio no mayor de 20 km, y todo lo necesario para su correcta ejecución por unidad de obra terminada. | kg | 40254.42
1576 | DGTM2112-PR-00222 | EP 05 | Suministro, habilitado y colocación de cimbra de contacto acabado especial con el acabado y textura indicada en proyecto en columnas de estaciones elevadas y obra falsa estructural, tubular o de madera. El precio unitario incluye: El suministro de la parte proporcional que corresponda según el número de usos de toda la madera y/o lámina de acero, en la geometría indicada en proyecto, la obra falsa, herrajes, dispositivos de fijación, chaflanes, desmoldante, soportes de cualquier tipo, materiales de menor consumo; la mano de obra para carga, descarga, acarreo libre horizontal y/o vertical, trazo, alineación y nivelación, habilitado o rehabilitado, cimbrado, descimbrado, colocación de desmoldante, remoción de rebabas, desaparición de juntas y limpieza; el equipo y la herramienta necesarios para la correcta ejecución del trabajo; el retiro del material no utilizable de este concepto al banco de tiro en un radio no mayor de 20 km; se pagarán los metros cuadrados en contacto con el concreto; y todo lo necesario para su correcta ejecución por unidad de obra terminada | m2 | 965.15
1577 | DGTM2112-PR-00223 | EP 05 | Suministro, habilitado y colocación de cimbra de contacto acabado especial con el acabado y textura indicada en proyecto en cabezal de estaciones elevadas y obra falsa estructural, tubular o de madera. El precio unitario incluye: El suministro de la parte proporcional que corresponda según el número de usos de toda la madera y/o lámina de acero, en la geometría indicada en proyecto, la obra falsa, herrajes, dispositivos de fijación, chaflanes, desmoldante, soportes de cualquier tipo, materiales de menor consumo; la mano de obra para carga, descarga, acarreo libre horizontal y/o vertical, trazo, alineación y nivelación, habilitado o rehabilitado, cimbrado, descimbrado, colocación de desmoldante, remoción de rebabas, desaparición de juntas y limpieza; el equipo y la herramienta necesarios para la correcta ejecución del trabajo; el retiro del material no utilizable de este concepto al banco de tiro en un radio no mayor de 20 km; se pagarán los metros cuadrados en contacto con el concreto; y todo lo necesario para su correcta ejecución por unidad de obra terminada | m2 | 265.84
1578 | DGTM2112-PR-00224 | EP 05 | Suministro, habilitado y colocación de cimbra acabado aparente para forjar huecos de topes sísmicos en columnas-cabezal de estaciones elevadas. El precio unitario incluye: el suministro de la parte proporcional que corresponda según el número de usos de toda la madera y/o lámina de acero, en la geometría indicada en proyecto, la obra falsa, herrajes, dispositivos de fijación, chaflanes, desmoldante, soportes de cualquier tipo, materiales de menor consumo; la mano de obra para carga, descarga, acarreo libre horizontal y/o vertical, trazo, alineación y nivelación, habilitado o rehabilitado, cimbrado, descimbrado, colocación de desmoldante, remoción de rebabas, desaparición de juntas y limpieza; el equipo y la herramienta necesarios para la correcta ejecución del trabajo, el retiro del material no utilizable de este concepto al banco de tiro en un radio no mayor de 20 km; se pagarán los metros cuadrados en contacto con el concreto; y todo lo necesario para su correcta ejecución por unidad de obra terminada | m2 | 23.67
1579 | DGTM2112-PR-00225 | N.CTR.CAR.1.02.003/04 | Suministro, fabricación y colocación de concreto en columnas de estaciones elevadas con una f´c 300 kg/cm2, tamaño maximo del agregado de 20 mm., resistencia normal, revenimiento, bombeable, el precio unitario incluye: los materiales puestos en el sitio de su colocación; tubería de PVC hidráulico de 4 pulgadas de diámetro para bajadas de aguas pluviales; mermas y desperdicios, la maquinaria, equipo y mano de obra para su fabricación, la maquinaria, herramienta, equipo y mano de obra para su transporte y colocación, los dispositivos necesarios para su colocación, el vibrado, membrana de curado; las pruebas de calidad necesarias, así como los tiempos en activo, en espera y muertos para dar cumplimiento al proceso constructivo y las condiciones de uso de vía pública; el retiro del material no utilizable de este concepto al banco de tiro en un radio no mayor de 20 km, y todo lo necesario para su correcta ejecución por unidad de obra terminada. | m3 | 415.79
1580 | DGTM2112-PR-00226 | N.CTR.CAR.1.02.003/04 | Suministro, fabricación y colocación de concreto en cabezal de estaciones elevadas con una f´c 300 kg/cm2, tamaño maximo del agregado de 20 mm., resistencia normal, revenimiento, bombeable, el precio unitario incluye: los materiales puestos en el sitio de su colocación; tubería de PVC hidráulico de 4 pulgadas de diámetro para bajadas de aguas pluviales; mermas y desperdicios, la maquinaria, equipo y mano de obra para su fabricación, la maquinaria, herramienta, equipo y mano de obra para su transporte y colocación, los dispositivos necesarios para su colocación, el vibrado, membrana de curado; las pruebas de calidad necesarias, así como los tiempos en activo, en espera y muertos para dar cumplimiento al proceso constructivo y las condiciones de uso de vía pública; el retiro del material no utilizable de este concepto al banco de tiro en un radio no mayor de 20 km, y todo lo necesario para su correcta ejecución por unidad de obra terminada. | m3 | 169.95
| 4.6.2.3 |  | 4.6.2.3 Superestructura
1581 | DGTM2112-PR-00227 | N.CTR.CAR.1.02.008/01 | Suministro, habilitado, fabricación, de armadura de viaducto elevado de estaciones, formada por perfiles estructurales y placas soldadas de acero A 709M Grado 345W y límite elástico 345 MPa. El precio unitario incluye: el suministro del perfil estructural, y placa de acero, de acuerdo a las características indicadas en proyecto, atiesadores, mermas, desperdicios y descalibre, soldadura, uniones, pintura anticorrosiva epoxy de zinc (base disolvente) de espesor de película seca de 40 (cuarenta) micras; pintura acabado final compuesta de capa intermedia de epoxy (base disolvente) con espesor de película seca de 70 (setenta) micras y capa de acabado final de poliuretano (base disolvente) con espesor de película seca de 50 (cincuenta) micras, del color según lo indicado en proyecto ejecutivo; ; la limpieza con chorro de arena; la aplicación de pintura anticorrosiva y acabado final; y materiales de menor consumo; la mano de obra para trazo, corte, habilitado, presentación, armado, esmerilado, soldado, limpieza, acarreo libre horizontal y/o verticales pruebas de calidad necesarias; el almacenaje en el sitio de su fabricación, la maquinaria, equipo y herramienta necesarios para la correcta ejecución de los trabajos; y todo lo necesario para su correcta ejecución por unidad de obra terminada | kg | 594740
1582 | DGTM2112-PR-00228 | N.CTR.CAR.1.02.008/01 | Transporte y montaje de armadura de viaducto elevado de estaciones, formada por perfiles estructurales y placas soldadas de acero A 709M Grado 345W y límite elástico 345 MPa. El precio unitario incluye: La maquinaria, equipos, herramienta, transportes y mano de obra para su traslado desde el lugar de fabricación hasta el sitio de su colocación en obra indicado en proyecto, las uniones necesarias para su colocación en obra, la estructura temporal de apuntalamiento en caso necesario; los elementos de fijación temporal para evitar volteo de la pieza; los costos de los permisos y licencias para realizar el traslado en las condiciones autorizadas, las maniobras necesarias en cuanto a posiciones de equipos y traspaleos de la armadura; los tiempos en activo, en espera y muertos para dar cumplimiento al proceso constructivo y las condiciones de uso de vía pública; y todo lo necesario para su correcta ejecución por unidad de obra terminada | kg | 594740
1583 | DGTM2112-PR-00229 | N.CTR.CAR.1.02.008/01 | Suministro, habilitado, fabricación, de marco central para generar vestíbulo en viaducto elevado de estaciones, formada por perfiles estructurales y placas de acero A 709M Grado 345W y límite elástico 345 MPa., soldada y/o atornillada. El precio unitario incluye: el suministro del perfil estructural, atiesadores, mermas, desperdicios y descalibre, soldadura, pintura anticorrosiva epoxy de zinc (base disolvente) de espesor de película seca de 40 (cuarenta) micras; pintura acabado final compuesta de capa intermedia de epoxy (base disolvente) con espesor de película seca de 70 (setenta) micras y capa de acabado final de poliuretano (base disolvente) con espesor de película seca de 50 (cincuenta) micras, del color según lo indicado en proyecto ejecutivo; ; la limpieza con chorro de arena; la aplicación de pintura anticorrosiva y acabado final; y materiales de menor consumo; la mano de obra para trazo, corte, habilitado, presentación, armado, esmerilado, soldado, limpieza, acarreo libre horizontal y/o vertical; la maquinaria, equipo y herramienta necesarios para la correcta ejecución de los trabajos y todo lo necesario para su correcta ejecución por unidad de obra terminada | kg | 138140
1584 | DGTM2112-PR-00230 | N.CTR.CAR.1.02.008/01 | Transporte y montaje de marco central para generar vestíbulo en viaducto elevado de estaciones, formada por perfiles estructurales y placas de acero A 709M Grado 345W y límite elástico 345 MPa, soldada y/o atornillada. El precio unitario incluye: El precio unitario incluye: La maquinaria, equipos, herramienta, transportes y mano de obra para su traslado desde el lugar de fabricación hasta el sitio de su colocación en obra indicado en proyecto, las uniones necesarias para su colocación en obra, la estructura temporal de apuntalamiento en caso necesario; los elementos de fijación temporal para evitar volteo de la pieza; los costos de los permisos y licencias para realizar el traslado en las condiciones autorizadas, las maniobras necesarias en cuanto a posiciones de equipos y traspaleos del marco; los tiempos en activo, en espera y muertos para dar cumplimiento al proceso constructivo y las condiciones de uso de vía pública; y todo lo necesario para su correcta ejecución por unidad de obra terminada | kg | 138140
1585 | DGTM2112-PR-00231 | N.CTR.CAR.1.02.008/01 | Suministro, habilitado, fabricación y colocación de elementos de unión entre armaduras en viaducto elevado de estaciones, formada por perfiles estructurales y placas de acero A 709M Grado 345W y límite elástico 345 MPa, soldada y/o atornillada, con uniones articuladas y rígidas, según lo indicado en proyecto. El precio unitario incluye: el suministro del perfil estructural, atiesadores, mermas, desperdicios y descalibre, soldadura, pintura anticorrosiva epoxy de zinc (base disolvente) de espesor de película seca de 40 (cuarenta) micras; pintura acabado final compuesta de capa intermedia de epoxy (base disolvente) con espesor de película seca de 70 (setenta) micras y capa de acabado final de poliuretano (base disolvente) con espesor de película seca de 50 (cincuenta) micras, del color según lo indicado en proyecto ejecutivo; ; la limpieza con chorro de arena; la aplicación de pintura anticorrosiva y acabado final; y materiales de menor consumo; la mano de obra para trazo, corte, habilitado, presentación, armado, esmerilado, soldado, limpieza, acarreo libre horizontal y/o vertical; la estructura temporal de apuntalamiento en caso necesario; los elementos de fijación temporal para evitar volteo de la pieza; la maquinaria, equipo y herramienta necesarios para la ejecución de los trabajos; los tiempos en activo, en espera y muertos para dar cumplimiento al proceso constructivo y las condiciones de uso de vía pública; y todo lo necesario para su correcta ejecución por unidad de obra terminada | kg | 338550
1586 | DGTM2112-PR-00232 | N.CTR.CAR.1.02.008/01 | Suministro, habilitado, fabricación y colocación de elementos de unión entre marcos de zona de vestibular en viaducto elevado de estaciones, formada por perfiles estructurales y placas de acero A 709M Grado 345W y límite elástico 345 MPa, soldada y/o atornillada, con uniones articuladas y rígidas, según lo indicado en proyecto. El precio unitario incluye: el suministro del perfil estructural, atiesadores, mermas, desperdicios y descalibre, soldadura, pintura anticorrosiva epoxy de zinc (base disolvente) de espesor de película seca de 40 (cuarenta) micras; pintura acabado final compuesta de capa intermedia de epoxy (base disolvente) con espesor de película seca de 70 (setenta) micras y capa de acabado final de poliuretano (base disolvente) con espesor de película seca de 50 (cincuenta) micras, del color según lo indicado en proyecto ejecutivo; ; la limpieza con chorro de arena; la aplicación de pintura anticorrosiva y acabado final; y materiales de menor consumo; la mano de obra para trazo, corte, habilitado, presentación, armado, esmerilado, soldado, limpieza, acarreo libre horizontal y/o vertical; la estructura temporal de apuntalamiento en caso necesario; los elementos de fijación temporal para evitar volteo de la pieza; la maquinaria, equipo y herramienta necesarios para la ejecución de los trabajos; los tiempos en activo, en espera y muertos para dar cumplimiento al proceso constructivo y las condiciones de uso de vía pública; y todo lo necesario para su correcta ejecución por unidad de obra terminada | kg | 69700
1587 | DGTM2112-PR-00233 | EP 07 | Suministro, habilitado y colocación de losa de 130 mm de espesor a base de METALDECK de 3”, grado 40, calibre 20, capa de compresión de 55 mm, de f’c de 300 kg/cm2, con acero de refuerzo corrugado, ASTM A-706 grado 60 y límite elástico de 4200 kg/cm2 en los diámetros y separaciones indicadas en proyecto, el precio unitario incluye: los materiales puestos en el sitio de su colocación; el acero de refuerzo según proyecto, los traslapes, ganchos dobleces, uniones soldadas, mermas y desperdicios; concreto con f’c de 300 kg/cm2; tapas de cierre, traslapes de lámina, unión entre láminas (tornillos autoperforantes o remaches o puntos de soldadura); conectores de cortante (pernos tipo Nelson o equivalente de 19 mm de espesor y longitud de 150 mm con límite elástico mínimo de 345 Mpa) con la separación indicada en proyecto; apoyo mínimo de la lámina de 4 cm; sus mermas y desperdicios, los cortes necesarios; trazo y nivelación las veces necesarias; el apuntalamiento provisional en caso de ser necesario (por 15 días); los acarreos internos necesarios, así como; Maquinaria, equipo, herramienta y mano de obra para la ejecución del concepto puestos en el sitio de su utilización; los tiempos en activo, en espera y muertos para dar cumplimiento al proceso constructivo y a las condiciones de uso de vía pública; combustibles y lubricantes, el retiro del material producto de la actividad al banco de tiro en un radio no mayor de 20 km, y todo lo necesario para su correcta ejecución por unidad de obra terminada. | m2 | 1275.2
1588 | DGTM2112-PR-00234 | EP 08 | Suministro, habilitado y colocación de losa de 240 mm de espesor a base de METALDECK de 3”, grado 40, calibre 18, capa de compresión de 175 mm, de f’c de 300 kg/cm2, con acero de refuerzo corrugado, ASTM A-706 grado 60 y límite elástico de 4200 kg/cm2 en los diámetros y separaciones indicadas en proyecto, el precio unitario incluye: los materiales puestos en el sitio de su colocación; el acero de refuerzo según proyecto, los traslapes, ganchos dobleces, uniones soldadas, mermas y desperdicios; concreto con f’c de 300 kg/cm2; tapas de cierre, traslapes de lámina, unión entre láminas (tornillos autoperforantes o remaches o puntos de soldadura); conectores de cortante (pernos tipo Nelson o equivalente de 19 mm de espesor y longitud de 150 mm con límite elástico mínimo de 345 Mpa) con la separación indicada en proyecto; apoyo mínimo de la lámina de 4 cm; sus mermas y desperdicios, los cortes necesarios; trazo y nivelación las veces necesarias; el apuntalamiento provisional en caso de ser necesario (por 15 días); los acarreos internos necesarios, así como; Maquinaria, equipo, herramienta y mano de obra para la ejecución del concepto puestos en el sitio de su utilización; los tiempos en activo, en espera y muertos para dar cumplimiento al proceso constructivo y a las condiciones de uso de vía pública; combustibles y lubricantes, el retiro del material producto de la actividad al banco de tiro en un radio no mayor de 20 km, y todo lo necesario para su correcta ejecución por unidad de obra terminada. | m2 | 1302
1589 | DGTM2112-PR-00235 | EP 15 | Suministro y colocación de amortiguador de tipo viscoso de 2500 kN de capacidad según la ley de comportamiento F= C x V?. donde C= 2450 kN y ?= 0.15. El precio incluye: los materiales y/o dispositivos puestos en el sitio de su utilización, la maquinaria, equipos, herramienta y mano de obra para su colocación en el lugar que indique el proyecto, los acarreos internos y externos necesarios, las pruebas de calidad necesarias previo a su aceptación en obra, las garantías de calidad, durabilidad y funcionalidad necesarias en cuanto al tipo de dispositivo utilizado, los elementos de fijación necesarios; y todo lo necesario para su correcta ejecución por unidad de obra terminada | PZA | 4
1590 | DGTM2112-PR-00236 | EP 16 | Suministro, habilitado, fabricación y colocación tensores formados por perfiles estructurales y placas soldadas de acero A 709M Grado 345W y límite elástico 345 MPa. según proyecto de elementos de unión entre marcos de zona de vestibular de estaciones elevadas, según lo indicado en proyecto. El precio unitario incluye: el suministro de los materiales puestos en el sitio de su colocación, el acero con las secciones y geometrías indicadas en proyecto, los elementos para su fijación (bases, apoyos, sujetadores, etc) mermas, desperdicios y soldadura, pintura anticorrosiva epoxy de zinc (base disolvente) de espesor de película seca de 40 (cuarenta) micras; pintura acabado final compuesta de capa intermedia de epoxy (base disolvente) con espesor de película seca de 70 (setenta) micras y capa de acabado final de poliuretano (base disolvente) con espesor de película seca de 50 (cincuenta) micras, del color según lo indicado en proyecto ejecutivo; ; la limpieza con chorro de arena; la aplicación de pintura anticorrosiva y acabado final; y materiales de menor consumo; la mano de obra para trazo, corte, habilitado, presentación, armado, esmerilado, soldado, limpieza, acarreo libre horizontal y/o vertical; la maquinaria, equipo y herramienta necesarios para la ejecución de los trabajos; los tiempos en activo, en espera y muertos para dar cumplimiento al proceso constructivo y las condiciones de uso de vía pública; y todo lo necesario para su correcta ejecución por unidad de obra terminada | kg | 18520
1591 | DGTM2112-PR-00237 | N.CTR.CAR.1.02.008/01 | Suministro, habilitado, fabricación y colocación de estructura de soporte de anden de estaciones elevadas a base de acero estructural A 709M Grado 345W y límite elástico 345 MPa. según lo indicado en proyecto. El precio unitario incluye: el suministro de los materiales puestos en el sitio de su colocación, el acero con las secciones y geometrías indicadas en proyecto mermas, desperdicios, descalibres y soldadura, pintura anticorrosiva epoxy de zinc (base disolvente) de espesor de película seca de 40 (cuarenta) micras; pintura acabado final compuesta de capa intermedia de epoxy (base disolvente) con espesor de película seca de 70 (setenta) micras y capa de acabado final de poliuretano (base disolvente) con espesor de película seca de 50 (cincuenta) micras, del color según lo indicado en proyecto ejecutivo; ; la limpieza con chorro de arena; la aplicación de pintura anticorrosiva y acabado final; y materiales de menor consumo; la soldadura de unión del elemento de este concepto con la estructura principal de la estación (cartabones en caso necesario); la mano de obra para trazo, corte, habilitado, presentación, armado, esmerilado, soldado, limpieza, acarreo libre horizontal y/o vertical; la maquinaria, equipo y herramienta necesarios para la ejecución de los trabajos. y todo lo necesario para su correcta ejecución por unidad de obra terminada | kg | 15470
1592 | DGTM2112-PR-00238 | EP 139 | Suministro, habilitado, fabricación y colocación bulón de acero F-125, diámetro 70 mm, límite elástico de 549 MPa y una resistencia a la ruptura de 784 MPa, de elementos de unión entre marcos de zona de vestibular y pasarela de acceso a estaciones elevadas, según lo indicado en proyecto. El precio unitario incluye: el suministro de los materiales puestos en el sitio de su colocación, el acero con las geometrías indicadas en proyecto para su fijación (bases, apoyos, sujetadores, etc) mermas, desperdicios y soldadura, pintura anticorrosiva epoxy de zinc (base disolvente) de espesor de película seca de 40 (cuarenta) micras; y materiales de menor consumo; la mano de obra para trazo, corte, habilitado, presentación, armado, esmerilado, soldado, limpieza, acarreo libre horizontal y/o vertical, aplicación de pintura anticorrosiva y limpieza; la maquinaria, equipo y herramienta necesarios para la ejecución de los trabajos; los tiempos en activo, en espera y muertos para dar cumplimiento al proceso constructivo y las condiciones de uso de vía pública; y todo lo necesario para su correcta ejecución por unidad de obra terminada | PZA | 4
1593 | DGTM2112-PR-01441 |  | Suministro y colocación de neopreno en estación de sección 1100 por 900 mm, dureza Shore A-60 (ASTM D_2240), resistencia a la ruptura mayor a 17.5 MPa, alargamiento a la ruptura mayor a 350% (ASTM D 412); con 8 capas y láminas de 20 mm y 4 mm, de límite elástico mínimo de 240 N/mm2 y carga a la ruptura mínima de 420 N/mm2 (clase CF-24) según proyecto, el precio unitario incluye: los materiales puestos en el sitio de su utilización a la altura indicada en proyecto, mortero autonivelante en la unión columna – neopreno con las dimensiones indicadas en proyecto; el epóxico entre la unión trabe-neopreno; placa metálica vulcanizada en la parte superior del neopreno; la placa inferior y superior con los espesores, geometrías y orificios según lo indicado en proyecto; tornillo, tuercas; el marco metálico rodeando el apoyo de neopreno; así como; la herramienta mano de obra para su colocación, los dispositivos necesarios para su colocación; las pruebas de calidad necesarias para su aceptación; los tiempos en activo, en espera y muertos para dar cumplimiento al proceso constructivo y las condiciones de uso de vía pública; la maquinaria, y todo lo necesario para su correcta ejecución, por unidad de obra terminada, | PZA | 12
1594 | DGTM2112-PR-01442 |  | Suministro y colocación de neopreno en estación de sección 750 por 350 y espesor de 30 mm, dureza Shore A-60 (ASTM D_2240), resistencia a la ruptura mayor a 17.5 MPa, alargamiento a la ruptura mayor a 350% (ASTM D 412); con 1 capas y láminas de 5 mm, de límite elástico mínimo de 240 N/mm2 y carga a la ruptura mínima de 420 N/mm2 (clase CF-24) según proyecto, el precio unitario incluye: los materiales puestos en el sitio de su utilización a la altura indicada en proyecto; así como; la herramienta mano de obra para su colocación, los dispositivos necesarios para su colocación; las pruebas de calidad necesarias para su aceptación; los tiempos en activo, en espera y muertos para dar cumplimiento al proceso constructivo y las condiciones de uso de vía pública; la maquinaria, y todo lo necesario para su correcta ejecución, por unidad de obra terminada. | dm3 | 94
| 4.6.2.4 |  | 4.6.2.4 Edificio de acceso 1
| 4.6.2.4.1 |  | 4.6.2.4.1 Cimentación
1595 | DGTM2112-PR-01186 | N.CTR.CAR.1.01.007/11 | Excavación a cielo abierto en cimentaciones de edificios de acceso de estaciones elevadas por medios mecánicos, medido en banco según líneas de proyecto, incluye: trazo y nivelación las veces necesarias, la conformación de talud indicado en proyecto, el afine y nivelación del fondo de excavación por medios manuales en los últimos 15 cm, la maquinaria, acarreos internos, traspaleos dentro de la obra hasta el lugar de carga, la herramienta y mano de obra, la carga, acarreo en un radio no mayor de 20 km., la descarga, el señalamiento, cárcamos de achique provisionales en cada etapa de excavación, bombeo en casos necesarios de agua freática o de lluvia; los tiempos en activo, en espera y muertos para dar cumplimiento al proceso constructivo y las condiciones de uso de vía pública; y todo lo necesario para su correcta ejecución, por unidad de obra terminada. | m3 | 295.15
1596 | DGTM2112-PR-01187 | N.CTR.CAR.1.02.003/04 | Suministro, fabricación y colocación de plantilla de concreto simple en cimentación de edificios de acceso de estaciones elevadas con una f´c= 150 kg/cm2, el precio unitario incluye: los materiales puestos en el sitio de su colocación, mermas y desperdicios, la maquinaria, equipo y mano de obra para su fabricación, la maquinaria, herramienta, equipo y mano de obra para su transporte y colocación, los dispositivos necesarios para su colocación, las pruebas de calidad necesarias, así como los tiempos en activo, en espera y muertos para dar cumplimiento al proceso constructivo y las condiciones de uso de vía pública; el retiro del material no utilizable de este concepto al banco de tiro en un radio no mayor de 20 km, y todo lo necesario para su correcta ejecución por unidad de obra terminada. | m3 | 12.07
1597 | DGTM2112-PR-01188 | N.CTR.CAR.1.02.004/02 | Suministro, habilitado, armado y colocación de acero de refuerzo corrugado, ASTM A-706 grado 60 y límite elástico de 4200 kg/cm2, en cimentación de edificios de acceso de estaciones elevadas, el precio unitario incluye: El acero de refuerzo en los diámetros, separaciones y geometrías indicadas en proyecto; los ganchos, dobleces, cortes, separadores, anillos, ganchos de izaje, soldaduras, conectores roscados y cuerda en varillas, traslapes, mermas, desperdicios, la mano de obra para su habilitado y armado, la maquinaria, equipo, herramienta y mano de obra para la colocación del acero de acuerdo a proyecto, los dispositivos necesarios para su colocación, las pruebas de calidad necesarias; así como los tiempos en activo, en espera y muertos para dar cumplimiento al proceso constructivo y las condiciones de uso de vía pública; el retiro del material no utilizable de este concepto al banco de tiro en un radio no mayor de 20 km, y todo lo necesario para su correcta ejecución por unidad de obra terminada. | kg | 13254.66
1598 | DGTM2112-PR-01189 | EP 04 | Suministro, habilitado y colocación de cimbra de contacto acabado común en elementos de cimentación de edificios de acceso de estaciones elevadas y obra falsa estructural, tubular o de madera. El precio incluye: el suministro de la parte proporcional que corresponda según el número de usos de toda la madera y obra falsa, herrajes, dispositivos de fijación, chaflanes, desmoldante, soportes de cualquier tipo, materiales de menor consumo; la mano de obra para carga, descarga, acarreo libre horizontal y/o vertical, trazo, habilitado o rehabilitado, cimbrado, descimbrado, colocación de desmoldante, remoción de rebabas, desaparición de juntas y limpieza; el equipo y la herramienta necesarios para la correcta ejecución del trabajo; el retiro del material no utilizable de este concepto al banco de tiro en un radio no mayor de 20 km, y todo lo necesario para su correcta ejecución por unidad de obra terminada; se pagarán los metros cuadrados en contacto con el concreto. | m2 | 56.77
1599 | DGTM2112-PR-01190 | N.CTR.CAR.1.02.003/04 | Suministro, fabricación y colocación de concreto en cimentación de edificios de acceso de estaciones elevadas con una f´c= 300 kg/cm2, tamaño maximo del agregado de 20 mm., resistencia normal, revenimiento, bombeable, el precio unitario incluye: los materiales puestos en el sitio de su colocación, mermas y desperdicios, la maquinaria, equipo y mano de obra para su fabricación, la maquinaria, herramienta, equipo y mano de obra para su transporte y colocación, los dispositivos necesarios para su colocación, el vibrado, membrana de curado; las pruebas de calidad necesarias, así como los tiempos en activo, en espera y muertos para dar cumplimiento al proceso constructivo y las condiciones de uso de vía pública; el retiro del material no utilizable de este concepto al banco de tiro en un radio no mayor de 20 km, y todo lo necesario para su correcta ejecución por unidad de obra terminada. | m3 | 104.71
| 4.6.2.4.2 |  | 4.6.2.4.2 Estructura
1600 | DGTM2112-PR-01191 | N.CTR.CAR.1.02.004/02 | Suministro, habilitado, armado y colocación de acero de refuerzo corrugado, ASTM A-706 grado 60 y límite elástico de 4200 kg/cm2, en muros de edificios de acceso de estaciones elevadas, el precio unitario incluye: El acero de refuerzo en los diámetros, separaciones y geometrías indicadas en proyecto; los ganchos, dobleces, cortes, separadores, anillos, ganchos de izaje, soldaduras, conectores roscados y cuerda en varillas, traslapes, mermas, desperdicios, la mano de obra para su habilitado y armado, la maquinaria, equipo, herramienta y mano de obra para la colocación del acero de acuerdo a proyecto, los dispositivos necesarios para su colocación, las pruebas de calidad necesarias; así como los tiempos en activo, en espera y muertos para dar cumplimiento al proceso constructivo y las condiciones de uso de vía pública; el retiro del material no utilizable de este concepto al banco de tiro en un radio no mayor de 20 km, y todo lo necesario para su correcta ejecución por unidad de obra terminada. | kg | 15628.4
1601 | DGTM2112-PR-01192 | EP 04 | Suministro, habilitado y colocación de cimbra de contacto acabado común en elementos de muros de edificios de acceso de estaciones elevadas y obra falsa estructural, tubular o de madera. El precio incluye: el suministro de la parte proporcional que corresponda según el número de usos de toda la madera y obra falsa, herrajes, dispositivos de fijación, chaflanes, desmoldante, soportes de cualquier tipo, materiales de menor consumo; la mano de obra para carga, descarga, acarreo libre horizontal y/o vertical, trazo, habilitado o rehabilitado, cimbrado, descimbrado, colocación de desmoldante, remoción de rebabas, desaparición de juntas y limpieza; el equipo y la herramienta necesarios para la correcta ejecución del trabajo; el retiro del material no utilizable de este concepto al banco de tiro en un radio no mayor de 20 km, y todo lo necesario para su correcta ejecución por unidad de obra terminada; se pagarán los metros cuadrados en contacto con el concreto. | m2 | 534.03
1602 | DGTM2112-PR-01193 |  | Suministro, habilitado y colocación de cimbra de contacto acabado especial de acuerdo a proyecto en elementos de muros de edificios de acceso de estaciones elevadas y obra falsa estructural, tubular o de madera. El precio incluye: el suministro de la parte proporcional que corresponda según el número de usos de toda la madera y obra falsa, herrajes, dispositivos de fijación, chaflanes, desmoldante, soportes de cualquier tipo, materiales de menor consumo; la mano de obra para carga, descarga, acarreo libre horizontal y/o vertical, trazo, habilitado o rehabilitado, cimbrado, descimbrado, colocación de desmoldante, remoción de rebabas, desaparición de juntas y limpieza; el equipo y la herramienta necesarios para la correcta ejecución del trabajo; el retiro del material no utilizable de este concepto al banco de tiro en un radio no mayor de 20 km, y todo lo necesario para su correcta ejecución por unidad de obra terminada; se pagarán los metros cuadrados en contacto con el concreto. | m2 | 105.62
1603 | DGTM2112-PR-01194 |  | Suministro, fabricación y colocación de concreto en muros de edificios de acceso de estaciones elevadas con una f´c= 300 kg/cm2, el precio unitario incluye: los materiales puestos en el sitio de su colocación, mermas y desperdicios, la maquinaria, equipo y mano de obra para su fabricación, la maquinaria, herramienta, equipo y mano de obra para su transporte y colocación, los dispositivos necesarios para su colocación, el vibrado, membrana de curado; las pruebas de calidad necesarias, así como los tiempos en activo, en espera y muertos para dar cumplimiento al proceso constructivo y las condiciones de uso de vía pública; el retiro del material no utilizable de este concepto al banco de tiro en un radio no mayor de 20 km, y todo lo necesario para su correcta ejecución por unidad de obra terminada. | m3 | 111.08
1604 | DGTM2112-PR-01195 |  | Suministro, habilitado y colocación de lámina losacero METALDECK o similar equivalente de 3”, grado 40, calibre 18, en edificio de acceso estaciones elevadas. El precio unitario incluye: los materiales puestos en el sitio de su colocación indicado en el proyecto; tapas de cierre, traslapes de lámina, unión entre láminas (tornillos autoperforantes o remaches o puntos de soldadura); apoyo mínimo de la lámina de 4 cm; sus mermas y desperdicios, los cortes necesarios; trazo y nivelación las veces necesarias; el apuntalamiento provisional en caso de ser necesario (por 15 días una vez colocado el concreto); los acarreos internos necesarios horizontales y verticales, las pruebas de calidad necesarias, así como: maquinaria, equipo, herramienta y mano de obra para la ejecución del concepto puestos en el sitio de su utilización; los tiempos en activo, en espera y muertos para dar cumplimiento al proceso constructivo y a las condiciones de uso de vía pública; combustibles y lubricantes, el retiro del material producto de la actividad al banco de tiro en un radio no mayor de 20 km, y todo lo necesario para su correcta ejecución por unidad de obra terminada. | m2 | 48.56
1605 | DGTM2112-PR-01196 |  | Suministro, habilitado, armado y colocación de acero de refuerzo corrugado, ASTM A-706 grado 60 fy=4200 kg/cm2, colocado sobre lámina losacero en edificio de acceso de estaciones elevadas; El precio unitario incluye: el acero de refuerzo, los ganchos, dobleces, cortes, separadores, anillos, ganchos de izaje, soldaduras, conectores roscados y cuerda en varillas, traslapes, mermas, desperdicios, la mano de obra para su habilitado y armado, la maquinaria, equipo, herramienta y mano de obra para la colocación del acero de acuerdo a proyecto, los dispositivos necesarios para su colocación, las pruebas de calidad necesarias; así como los tiempos en activo, en espera y muertos para dar cumplimiento al proceso constructivo y las condiciones de uso de vía pública; el retiro del material no utilizable de este concepto al banco de tiro en un radio no mayor de 20 km, y todo lo necesario para su correcta ejecución por unidad de obra terminada. | kg | 1027.93
1606 | DGTM2112-PR-01197 |  | Suministro y colocación de pernos tipo Nelson o similar equivalente con límite elástico mínimo de 345 MPa de diámetro 19 mm (3/4”) y longitud de 106 mm (4¾”) para fijar losacero a estructura principal de acero, en edificio de acceso de estaciones elevadas, el precio unitario incluye: el suministro de los materiales puestos en el sitio de su colocación, el equipo (perneadora) y mano de obra para su fijación a la estructura metálica, los elementos de porcelana para su fijación o los requeridos por el fabricante, las pruebas de calidad necesarias; los acarreos internos verticales y horizontales, así como los tiempos en activo, en espera y muertos para dar cumplimiento al proceso constructivo y las condiciones de uso de vía pública; el retiro del material no utilizable de este concepto al banco de tiro en un radio no mayor de 20 km, se entiende por similar equivalente aquellos materiales que cumplen como mínimo con las mismas especificaciones técnicas de calidad, duración y garantía; y todo lo necesario para su correcta ejecución por unidad de obra terminada. | PZA | 175.39
1607 | DGTM2112-PR-01198 |  | Suministro, fabricación y colocación de concreto en losas colocado sobre losacero con una f´c=300 kg/cm2, agregado máximo 15 mm, y recubrimiento mínimo de 30 mm, en edificio de acceso de estaciones elevadas, el precio unitario incluye: los materiales puestos en el sitio de su colocación, mermas y desperdicios, la cimbra necesaria, vibrado y membrana de curado; la maquinaria, equipo y mano de obra para su fabricación; la maquinaria, herramienta, equipo y mano de obra para su transporte y colocación, las pruebas de calidad necesarias, los dispositivos necesarios para su colocación, las pruebas de calidad necesarias; así como los tiempos en activo, en espera y muertos para dar cumplimiento al proceso constructivo y las condiciones de uso de vía pública; el retiro del material no utilizable de este concepto al banco de tiro en un radio no mayor de 20 km, y todo lo necesario para su correcta ejecución por unidad de obra terminada. | m3 | 5.39
1608 | DGTM2112-PR-01199 |  | Suministro, habilitado, fabricación y colocación de lámina galvanizada antiderrapante de 6.3 mm de espesor en escalones de edificios de acceso a estaciones elevadas con la goemetría indicada en proyecto. El precio unitario incluye: el suministro de la lámina galvanizada, mermas, desperdicios y descalibre, soldadura, y materiales de menor consumo; la mano de obra para trazo, corte, habilitado, presentación, armado, esmerilado, soldado, limpieza, acarreo libre horizontal y/o vertical; la maquinaria, equipo y herramienta necesarios para la ejecución de los trabajos; los tiempos en activo, en espera y muertos para dar cumplimiento al proceso constructivo y las condiciones de uso de vía pública; y todo lo necesario para su correcta ejecución por unidad de obra terminada | kg | 9690.2127
1609 | DGTM2112-PR-01200 |  | Suministro, habilitado, fabricación y colocación de estructura (vigas, columnas y trabes) en edificio de acceso de estaciones elevadas, formada por acero A 709M Grado 345W y límite elástico 345 MPa, soldada, con uniones articuladas y rígidas, según lo indicado en proyecto. El precio unitario incluye: el suministro del perfil estructural, atiesadores, mermas, desperdicios y descalibre, soldadura, pintura anticorrosiva epoxy de zinc (base disolvente) de espesor de película seca de 40 (cuarenta) micras; pintura acabado final compuesta de capa intermedia de epoxy (base disolvente) con espesor de película seca de 70 (setenta) micras y capa de acabado final de poliuretano (base disolvente) con espesor de película seca de 50 (cincuenta) micras, del color según lo indicado en proyecto ejecutivo; ; la limpieza con chorro de arena; la aplicación de pintura anticorrosiva y acabado final; materiales de menor consumo; la mano de obra para trazo, corte, habilitado, presentación, armado, esmerilado, soldado, limpieza, acarreo libre horizontal y/o vertical, la limpieza y aplicación de pintura anticorrosiva; la estructura temporal de apuntalamiento en caso necesario; los elementos de fijación temporal para evitar volteo de la pieza; la maquinaria, equipo y herramienta necesarios para la ejecución de los trabajos; los tiempos en activo, en espera y muertos para dar cumplimiento al proceso constructivo y las condiciones de uso de vía pública; y todo lo necesario para su correcta ejecución por unidad de obra terminada | kg | 76300
1610 | DGTM2112-PR-01201 |  | Suministro, habilitado, armado y colocación de placa base con el espesor y geometría indicada en proyecto, para unión de cimentación con estructura principal de edificio de acceso de estaciones elevadas, con anclas de varilla corrugada con la geometría y dimensiones según proyecto de acero ASTM A-706 grado 60 y límite elástico fy=4200 kg/cm2, el precio unitario incluye: la placa, sus cortes, mermas, descalibres y desperdicios; los orificios en placa para anclas, soldadura de botón, esmerilado, pintura anticorrosiva en cara expuesta, mermas, desperdicios, la mano de obra para su habilitado y armado, la maquinaria, equipo, herramienta y mano de obra para la colocación de acuerdo a proyecto, los dispositivos necesarios para su colocación, las pruebas de calidad necesarias; así como los tiempos en activo, en espera y muertos para dar cumplimiento al proceso constructivo y las condiciones de uso de vía pública; y todo lo necesario para su correcta ejecución por unidad de obra terminada. | kg | 1240.928
| 4.6.2.5 |  | 4.6.2.5 Pasarela de acceso 1
| 4.6.2.5.1 |  | 4.6.2.5.1 Cimentación
1611 | DGTM2112-PR-01163 | N.CTR.CAR.1.06.003/04 | Perforación para pilas de pasarela de acceso de viaducto elevado coladas en sitio, de diámetro de 100 cm. ejecutada con equipo de roto-percusión y con camisa de acero recuperable, el precio unitario incluye: maquinaria, equipo, herramienta y mano de obra para la perforación puestos en el sitio de su utilización, la camisa de acero con las características indicadas en el proyecto, trazo y nivelación las veces necesarias, así como los tiempos en activo, en espera y muertos para dar cumplimiento al proceso constructivo y a las condiciones de uso de vía pública; reposición del equipo roto percusor en caso de rupturas o fallas, traslados y almacenajes en el sitio de su utilización, combustibles y lubricantes, el equipo y la mano de obra en apoyo a las maniobras de la perforación, el retiro del material producto de la perforación al banco de tiro en un radio no mayor de 20 km, y todo lo necesario para su correcta ejecución por unidad de obra terminada. | m | 200
1612 | DGTM2112-PR-01164 | N.CTR.CAR.1.02.004/02 | Suministro, habilitado, armado y colocación de acero de refuerzo corrugado, ASTM A-706 grado 60 y límite elástico fy=4200 kg/cm2 en pilas de pasarela de acceso de viaducto elevado, el precio unitario incluye: El acero de refuerzo con los diámetros, separaciones y geometrías indicadas en proyecto, los ganchos, dobleces, cortes, separadores, anillos, ganchos de izaje, soldaduras, conectores roscados y cuerda en varillas, traslapes, mermas, desperdicios, la mano de obra para su habilitado y armado, la maquinaria, equipo, herramienta y mano de obra para la colocación del acero de acuerdo a proyecto, los dispositivos necesarios para su colocación, las pruebas de calidad necesarias; así como los tiempos en activo, en espera y muertos para dar cumplimiento al proceso constructivo y las condiciones de uso de vía pública; el retiro del material no utilizable de este concepto al banco de tiro en un radio no mayor de 20 km, y todo lo necesario para su correcta ejecución por unidad de obra terminada. | kg | 47200
1613 | DGTM2112-PR-01165 | N.CTR.CAR.1.02.003/04 | Suministro, fabricación y colocación de concreto en pilas de pasarela de acceso de viaducto elevado con una f´c= 300 kg/cm2, el precio unitario incluye: los materiales puestos en el sitio de su colocación, mermas y desperdicios, la maquinaria, equipo y mano de obra para su fabricación; la maquinaria, herramienta, equipo y mano de obra para su transporte y colocación, los dispositivos necesarios para su colocación en el sitio indicado en el proyecto, las pruebas de calidad necesarias, así como los tiempos en activo, en espera y muertos para dar cumplimiento al proceso constructivo y las condiciones de uso de vía pública; el retiro del material no utilizable de este concepto al banco de tiro en un radio no mayor de 20 km, y todo lo necesario para su correcta ejecución por unidad de obra terminada. | m3 | 157.08
1614 | DGTM2112-PR-01166 | N.CTR.CAR.1.01.007/11 | Excavación a cielo abierto en cimentaciones de pasarela de acceso de viaducto elevado por medios mecánicos, medido en banco según líneas de proyecto, incluye: trazo y nivelación las veces necesarias, la conformación de talud indicado en proyecto, el afine y nivelación del fondo de excavación por medios manuales en los últimos 15 cm, la maquinaria, acarreos internos, traspaleos dentro de la obra hasta el lugar de carga, la herramienta y mano de obra, la carga, acarreo en un radio no mayor de 20 km., la descarga, el señalamiento, cárcamos de achique provisionales en cada etapa de excavación, bombeo en casos necesarios de agua freática o de lluvia; los tiempos en activo, en espera y muertos para dar cumplimiento al proceso constructivo y las condiciones de uso de vía pública; y todo lo necesario para su correcta ejecución, por unidad de obra terminada. | m3 | 18
1615 | DGTM2112-PR-01167 | N.CTR.CAR.1.06.003/04 | Demolición por medios mecánicos de cabeza de pila de pasarela de acceso viaducto elevado para descubrir acero de anclaje con cimentación, el precio unitario incluye: la maquinaria, equipo, herramienta y mano de obra para la realización del trabajo, los acarreos internos del material producto de la demolición hasta el lugar de su carga, la carga y acarreo hasta el banco de tiro en un radio no mayor de 20 km y todo lo necesario para su correcta ejecución, por unidad de obra terminada. | m3 | 1.8
1616 | DGTM2112-PR-01168 | N.CTR.CAR.1.02.003/04 | Suministro, fabricación y colocación de plantilla de concreto simple en cimentación de pasarela de acceso de viaducto elevado con una f´c= 150 kg/cm2, tamaño maximo del agregado de 20 mm., resistencia normal, revenimiento, bombeable, el precio unitario incluye: los materiales puestos en el sitio de su colocación, mermas y desperdicios, la maquinaria, equipo y mano de obra para su fabricación, la maquinaria, herramienta, equipo y mano de obra para su transporte y colocación, los dispositivos necesarios para su colocación, las pruebas de calidad necesarias, así como los tiempos en activo, en espera y muertos para dar cumplimiento al proceso constructivo y las condiciones de uso de vía pública; el retiro del material no utilizable de este concepto al banco de tiro en un radio no mayor de 20 km, y todo lo necesario para su correcta ejecución por unidad de obra terminada. | m3 | 4.725
1617 | DGTM2112-PR-01169 | N.CTR.CAR.1.02.004/02 | Suministro, habilitado, armado y colocación de acero de refuerzo corrugado, ASTM A-706 grado 60 y límite elástico de 4200 kg/cm2, en cabezal de cimentación de pasarela de acceso de viaducto elevado, el precio unitario incluye: El acero de refuerzo en los diámetros, separaciones y geometrías indicadas en proyecto; los ganchos, dobleces, cortes, separadores, anillos, ganchos de izaje, soldaduras, conectores roscados y cuerda en varillas, traslapes, mermas, desperdicios, la mano de obra para su habilitado y armado, la maquinaria, equipo, herramienta y mano de obra para la colocación del acero de acuerdo a proyecto, los dispositivos necesarios para su colocación, las pruebas de calidad necesarias; así como los tiempos en activo, en espera y muertos para dar cumplimiento al proceso constructivo y las condiciones de uso de vía pública; el retiro del material no utilizable de este concepto al banco de tiro en un radio no mayor de 20 km, y todo lo necesario para su correcta ejecución por unidad de obra terminada. | kg | 18900
1618 | DGTM2112-PR-01170 | EP 04 | Suministro, habilitado y colocación de cimbra de contacto acabado común en elementos de cimentación de pasarela de acceso de viaducto elevado y obra falsa estructural, tubular o de madera. El precio incluye: el suministro de la parte proporcional que corresponda según el número de usos de toda la madera y obra falsa, herrajes, dispositivos de fijación, chaflanes, desmoldante, soportes de cualquier tipo, materiales de menor consumo; la mano de obra para carga, descarga, acarreo libre horizontal y/o vertical, trazo, habilitado o rehabilitado, cimbrado, descimbrado, colocación de desmoldante, remoción de rebabas, desaparición de juntas y limpieza; el equipo y la herramienta necesarios para la correcta ejecución del trabajo; el retiro del material no utilizable de este concepto al banco de tiro en un radio no mayor de 20 km, y todo lo necesario para su correcta ejecución por unidad de obra terminada; se pagarán los metros cuadrados en contacto con el concreto. | m2 | 57
1619 | DGTM2112-PR-01171 | N.CTR.CAR.1.02.003/04 | Suministro, fabricación y colocación de concreto en cabezal de cimentación de pasarela de acceso de viaducto con una f´c= 300 kg/cm2, tamaño maximo del agregado de 20 mm., resistencia normal, revenimiento, bombeable, el precio unitario incluye: los materiales puestos en el sitio de su colocación, mermas y desperdicios, la maquinaria, equipo y mano de obra para su fabricación, la maquinaria, herramienta, equipo y mano de obra para su transporte y colocación, los dispositivos necesarios para su colocación, el vibrado, membrana de curado; las pruebas de calidad necesarias, así como los tiempos en activo, en espera y muertos para dar cumplimiento al proceso constructivo y las condiciones de uso de vía pública; el retiro del material no utilizable de este concepto al banco de tiro en un radio no mayor de 20 km, y todo lo necesario para su correcta ejecución por unidad de obra terminada. | m3 | 94.5
| 4.6.2.5.2 |  | 4.6.2.5.2 Subestructura
1620 | DGTM2112-PR-01172 | N.CTR.CAR.1.02.004/02 | Suministro, habilitado, armado y colocación de acero de refuerzo corrugado, ASTM A-706 grado 60 y límite elástico fy=4200 kg/cm2, en columnas de pasarela de acceso estaciones elevadas, el precio unitario incluye: El acero de refuerzo, los ganchos, dobleces, cortes, separadores, anillos, soldaduras, conectores roscados y cuerda en varillas, traslapes, mermas, desperdicios, la mano de obra para su habilitado y armado, la maquinaria, equipo, herramienta y mano de obra para la colocación del acero de acuerdo a proyecto, los dispositivos necesarios para su colocación, las pruebas de calidad necesarias; así como los tiempos en activo, en espera y muertos para dar cumplimiento al proceso constructivo y las condiciones de uso de vía pública; el retiro del material no utilizable de este concepto al banco de tiro en un radio no mayor de 20 km, y todo lo necesario para su correcta ejecución por unidad de obra terminada. | kg | 18966
1621 | DGTM2112-PR-01173 | EP 05 | Suministro, habilitado y colocación de cimbra de contacto acabado aparente segun proyecto en columnas de pasarela de acceso de estaciones elevadas y obra falsa estructural, tubular o de madera. El precio unitario incluye: El suministro de la parte proporcional que corresponda según el número de usos de toda la madera y/o lámina de acero, en la geometría indicada en proyecto, la obra falsa, herrajes, dispositivos de fijación, chaflanes, desmoldante, soportes de cualquier tipo, materiales de menor consumo; la mano de obra para carga, descarga, acarreo libre horizontal y/o vertical, trazo, alineación y nivelación, habilitado o rehabilitado, cimbrado, descimbrado, colocación de desmoldante, remoción de rebabas, desaparición de juntas y limpieza; el equipo y la herramienta necesarios para la correcta ejecución del trabajo; el retiro del material no utilizable de este concepto al banco de tiro en un radio no mayor de 20 km; se pagarán los metros cuadrados en contacto con el concreto; y todo lo necesario para su correcta ejecución por unidad de obra terminada | m2 | 474.5
1622 | DGTM2112-PR-01174 | N.CTR.CAR.1.02.003/04 | Suministro, fabricación y colocación de concreto en columnas de pasarelas de acceso de estaciones elevadas con una f´c 300 kg/cm2, tamaño maximo del agregado de 20 mm., resistencia normal, revenimiento, bombeable, el precio unitario incluye: los materiales puestos en el sitio de su colocación; mermas y desperdicios, la maquinaria, equipo y mano de obra para su fabricación, la maquinaria, herramienta, equipo y mano de obra para su transporte y colocación, los dispositivos necesarios para su colocación, el vibrado, membrana de curado; las pruebas de calidad necesarias, así como los tiempos en activo, en espera y muertos para dar cumplimiento al proceso constructivo y las condiciones de uso de vía pública; el retiro del material no utilizable de este concepto al banco de tiro en un radio no mayor de 20 km, y todo lo necesario para su correcta ejecución por unidad de obra terminada. | m3 | 94.83
1623 | DGTM2112-PR-01175 | N.CTR.CAR.1.02.005/01 | Suministro, habilitado, fabricación y colocación de columna en pasarela de acceso de estaciones elevadas, formada por acero A 709M Grado 345W y límite elástico 345 MPa, soldada, con uniones articuladas y rígidas, según lo indicado en proyecto. El precio unitario incluye: el suministro del perfil estructural, atiesadores, mermas, desperdicios y descalibre, soldadura, pintura anticorrosiva y materiales de menor consumo; la mano de obra para trazo, corte, habilitado, presentación, armado, esmerilado, soldado, limpieza, acarreo libre horizontal y/o vertical, la limpieza y aplicación de pintura anticorrosiva; la estructura temporal de apuntalamiento en caso necesario; los elementos de fijación temporal para evitar volteo de la pieza; la maquinaria, equipo y herramienta necesarios para la ejecución de los trabajos; los tiempos en activo, en espera y muertos para dar cumplimiento al proceso constructivo y las condiciones de uso de vía pública; y todo lo necesario para su correcta ejecución por unidad de obra terminada | kg | 34640
| 4.6.2.5.3 |  | 4.6.2.5.3 Superestructura
1624 | DGTM2112-PR-01176 | N.CTR.CAR.1.02.005/01 | Suministro, habilitado, fabricación y colocación de estructura (vigas, columnas y trabes) en pasarela de acceso de estaciones elevadas, formada por acero A 709M Grado 345W y límite elástico 345 MPa, soldada, con uniones articuladas y rígidas, según lo indicado en proyecto. El precio unitario incluye: el suministro del perfil estructural, atiesadores, mermas, desperdicios y descalibre, soldadura, pintura anticorrosiva y materiales de menor consumo; la mano de obra para trazo, corte, habilitado, presentación, armado, esmerilado, soldado, limpieza, acarreo libre horizontal y/o vertical, pintura anticorrosiva epoxy de zinc (base disolvente) de espesor de película seca de 40 (cuarenta) micras; pintura acabado final compuesta de capa intermedia de epoxy (base disolvente) con espesor de película seca de 70 (setenta) micras y capa de acabado final de poliuretano (base disolvente) con espesor de película seca de 50 (cincuenta) micras, del color según lo indicado en proyecto ejecutivo; ; la limpieza con chorro de arena; la aplicación de pintura anticorrosiva y acabado final; la estructura temporal de apuntalamiento en caso necesario; los elementos de fijación temporal para evitar volteo de la pieza; la maquinaria, equipo y herramienta necesarios para la ejecución de los trabajos; los tiempos en activo, en espera y muertos para dar cumplimiento al proceso constructivo y las condiciones de uso de vía pública; y todo lo necesario para su correcta ejecución por unidad de obra terminada | kg | 115069
1625 | DGTM2112-PR-01177 | EP 06 | Suministro y colocación de neopreno de sección 200 por 200 mm y con espesor de 25 mm, para topes sísmicos, dureza Shore 60 con dos placas de 3 mm, acero ASTM A-36 el precio unitario incluye: los materiales puestos en el sitio de su utilización a la altura, en pasarela de acceso de estaciones elevadas, indicada en proyecto; así como; la herramienta mano de obra para su colocación, los dispositivos necesarios para su colocación; las pruebas de calidad necesarias para su aceptación; los tiempos en activo, en espera y muertos para dar cumplimiento al proceso constructivo y las condiciones de uso de vía pública; la maquinaria, y todo lo necesario para su correcta ejecución, por unidad de obra terminada. | PZA | 6
1626 | DGTM2112-PR-00670 | EP 17 | Suministro, habilitado y colocación de lámina losacero METALDECK o equivalente de 3”, grado 40, calibre 18, en pasarela de acceso cuerpo central estaciones elevadas, El precio unitario incluye: los materiales puestos en el sitio de su colocación indicado en el proyecto; tapas de cierre, traslapes de lámina, unión entre láminas (tornillos autoperforantes o remaches o puntos de soldadura); apoyo mínimo de la lámina de 4 cm; sus mermas y desperdicios, los cortes necesarios; trazo y nivelación las veces necesarias; el apuntalamiento provisional en caso de ser necesario (por 15 días una vez colocado el concreto); los acarreos internos necesarios horizontales y verticales, las pruebas de calidad necesarias, así como: maquinaria, equipo, herramienta y mano de obra para la ejecución del concepto puestos en el sitio de su utilización; los tiempos en activo, en espera y muertos para dar cumplimiento al proceso constructivo y a las condiciones de uso de vía pública; combustibles y lubricantes, el retiro del material producto de la actividad al banco de tiro en un radio no mayor de 20 km, y todo lo necesario para su correcta ejecución por unidad de obra terminada. | m2 | 320
1627 | DGTM2112-PR-00671 | N.CTR.CAR.1.02.004/02 | Suministro, habilitado, armado y colocación de acero de refuerzo corrugado, ASTM A-706 grado 60 fy=4200 kg/cm2, colocado sobre lámina losacero, en pasarela de acceso cuerpo central estaciones elevadas; El precio unitario incluye: el acero de refuerzo, los ganchos, dobleces, cortes, separadores, anillos, ganchos de izaje, soldaduras, conectores roscados y cuerda en varillas, traslapes, mermas, desperdicios, la mano de obra para su habilitado y armado, la maquinaria, equipo, herramienta y mano de obra para la colocación del acero de acuerdo a proyecto, los dispositivos necesarios para su colocación, las pruebas de calidad necesarias; así como los tiempos en activo, en espera y muertos para dar cumplimiento al proceso constructivo y las condiciones de uso de vía pública; el retiro del material no utilizable de este concepto al banco de tiro en un radio no mayor de 20 km, y todo lo necesario para su correcta ejecución por unidad de obra terminada. | kg | 1600
1628 | DGTM2112-PR-00672 | EP 14 | Suministro y colocación de pernos tipo Nelson o equivalente con límite elástico mínimo de 345 MPa de diámetro 19 mm (3/4”) y longitud de 106 mm (4¾”) para fijar losacero a estructura principal de acero, en pasarela de acceso cuerpo central estaciones elevadas, el precio unitario incluye: el suministro de los materiales puestos en el sitio de su colocación, el equipo (perneadora) y mano de obra para su fijación a la estructura metálica, los elementos de porcelana para su fijación o los requeridos por el fabricante, las pruebas de calidad necesarias; los acarreos internos verticales y horizontales, así como los tiempos en activo, en espera y muertos para dar cumplimiento al proceso constructivo y las condiciones de uso de vía pública; el retiro del material no utilizable de este concepto al banco de tiro en un radio no mayor de 20 km, se entiende por equivalente aquellos materiales que cumplen como mínimo con las mismas especificaciones técnicas de calidad, duración y garantía; y todo lo necesario para su correcta ejecución por unidad de obra terminada. | PZA | 387.2
1629 | DGTM2112-PR-00673 | N.CTR.CAR.1.02.003/04 | Suministro, fabricación y colocación de concreto en losas colocado sobre losacero con una f´c=300 kg/cm2, tamaño maximo del agregado de 20 mm., resistencia normal, revenimiento, bombeable, en pasarela de acceso cuerpo central estaciones elevadas, el precio unitario incluye: los materiales puestos en el sitio de su colocación, mermas y desperdicios, la cimbra necesaria, vibrado y membrana de curado; la maquinaria, equipo y mano de obra para su fabricación; la maquinaria, herramienta, equipo y mano de obra para su transporte y colocación, las pruebas de calidad necesarias, los dispositivos necesarios para su colocación, las pruebas de calidad necesarias; así como los tiempos en activo, en espera y muertos para dar cumplimiento al proceso constructivo y las condiciones de uso de vía pública; el retiro del material no utilizable de este concepto al banco de tiro en un radio no mayor de 20 km, y todo lo necesario para su correcta ejecución por unidad de obra terminada. | m3 | 30
| 4.6.2.6 |  | 4.6.2.6 Pasarela de acceso 2
| 4.6.2.6.1 |  | 4.6.2.6.1 Cimentación
1630 | DGTM2112-PR-01163 | N.CTR.CAR.1.06.003/04 | Perforación para pilas de pasarela de acceso de viaducto elevado coladas en sitio, de diámetro de 100 cm. ejecutada con equipo de roto-percusión y con camisa de acero recuperable, el precio unitario incluye: maquinaria, equipo, herramienta y mano de obra para la perforación puestos en el sitio de su utilización, la camisa de acero con las características indicadas en el proyecto, trazo y nivelación las veces necesarias, así como los tiempos en activo, en espera y muertos para dar cumplimiento al proceso constructivo y a las condiciones de uso de vía pública; reposición del equipo roto percusor en caso de rupturas o fallas, traslados y almacenajes en el sitio de su utilización, combustibles y lubricantes, el equipo y la mano de obra en apoyo a las maniobras de la perforación, el retiro del material producto de la perforación al banco de tiro en un radio no mayor de 20 km, y todo lo necesario para su correcta ejecución por unidad de obra terminada. | m | 200
1631 | DGTM2112-PR-01164 | N.CTR.CAR.1.02.004/02 | Suministro, habilitado, armado y colocación de acero de refuerzo corrugado, ASTM A-706 grado 60 y límite elástico fy=4200 kg/cm2 en pilas de pasarela de acceso de viaducto elevado, el precio unitario incluye: El acero de refuerzo con los diámetros, separaciones y geometrías indicadas en proyecto, los ganchos, dobleces, cortes, separadores, anillos, ganchos de izaje, soldaduras, conectores roscados y cuerda en varillas, traslapes, mermas, desperdicios, la mano de obra para su habilitado y armado, la maquinaria, equipo, herramienta y mano de obra para la colocación del acero de acuerdo a proyecto, los dispositivos necesarios para su colocación, las pruebas de calidad necesarias; así como los tiempos en activo, en espera y muertos para dar cumplimiento al proceso constructivo y las condiciones de uso de vía pública; el retiro del material no utilizable de este concepto al banco de tiro en un radio no mayor de 20 km, y todo lo necesario para su correcta ejecución por unidad de obra terminada. | kg | 47200
1632 | DGTM2112-PR-01165 | N.CTR.CAR.1.02.003/04 | Suministro, fabricación y colocación de concreto en pilas de pasarela de acceso de viaducto elevado con una f´c= 300 kg/cm2, el precio unitario incluye: los materiales puestos en el sitio de su colocación, mermas y desperdicios, la maquinaria, equipo y mano de obra para su fabricación; la maquinaria, herramienta, equipo y mano de obra para su transporte y colocación, los dispositivos necesarios para su colocación en el sitio indicado en el proyecto, las pruebas de calidad necesarias, así como los tiempos en activo, en espera y muertos para dar cumplimiento al proceso constructivo y las condiciones de uso de vía pública; el retiro del material no utilizable de este concepto al banco de tiro en un radio no mayor de 20 km, y todo lo necesario para su correcta ejecución por unidad de obra terminada. | m3 | 157.08
1633 | DGTM2112-PR-01166 | N.CTR.CAR.1.01.007/11 | Excavación a cielo abierto en cimentaciones de pasarela de acceso de viaducto elevado por medios mecánicos, medido en banco según líneas de proyecto, incluye: trazo y nivelación las veces necesarias, la conformación de talud indicado en proyecto, el afine y nivelación del fondo de excavación por medios manuales en los últimos 15 cm, la maquinaria, acarreos internos, traspaleos dentro de la obra hasta el lugar de carga, la herramienta y mano de obra, la carga, acarreo en un radio no mayor de 20 km., la descarga, el señalamiento, cárcamos de achique provisionales en cada etapa de excavación, bombeo en casos necesarios de agua freática o de lluvia; los tiempos en activo, en espera y muertos para dar cumplimiento al proceso constructivo y las condiciones de uso de vía pública; y todo lo necesario para su correcta ejecución, por unidad de obra terminada. | m3 | 18
1634 | DGTM2112-PR-01167 | N.CTR.CAR.1.06.003/04 | Demolición por medios mecánicos de cabeza de pila de pasarela de acceso viaducto elevado para descubrir acero de anclaje con cimentación, el precio unitario incluye: la maquinaria, equipo, herramienta y mano de obra para la realización del trabajo, los acarreos internos del material producto de la demolición hasta el lugar de su carga, la carga y acarreo hasta el banco de tiro en un radio no mayor de 20 km y todo lo necesario para su correcta ejecución, por unidad de obra terminada. | m3 | 1.8
1635 | DGTM2112-PR-01168 | N.CTR.CAR.1.02.003/04 | Suministro, fabricación y colocación de plantilla de concreto simple en cimentación de pasarela de acceso de viaducto elevado con una f´c= 150 kg/cm2, tamaño maximo del agregado de 20 mm., resistencia normal, revenimiento, bombeable, el precio unitario incluye: los materiales puestos en el sitio de su colocación, mermas y desperdicios, la maquinaria, equipo y mano de obra para su fabricación, la maquinaria, herramienta, equipo y mano de obra para su transporte y colocación, los dispositivos necesarios para su colocación, las pruebas de calidad necesarias, así como los tiempos en activo, en espera y muertos para dar cumplimiento al proceso constructivo y las condiciones de uso de vía pública; el retiro del material no utilizable de este concepto al banco de tiro en un radio no mayor de 20 km, y todo lo necesario para su correcta ejecución por unidad de obra terminada. | m3 | 4.725
1636 | DGTM2112-PR-01169 | N.CTR.CAR.1.02.004/02 | Suministro, habilitado, armado y colocación de acero de refuerzo corrugado, ASTM A-706 grado 60 y límite elástico de 4200 kg/cm2, en cabezal de cimentación de pasarela de acceso de viaducto elevado, el precio unitario incluye: El acero de refuerzo en los diámetros, separaciones y geometrías indicadas en proyecto; los ganchos, dobleces, cortes, separadores, anillos, ganchos de izaje, soldaduras, conectores roscados y cuerda en varillas, traslapes, mermas, desperdicios, la mano de obra para su habilitado y armado, la maquinaria, equipo, herramienta y mano de obra para la colocación del acero de acuerdo a proyecto, los dispositivos necesarios para su colocación, las pruebas de calidad necesarias; así como los tiempos en activo, en espera y muertos para dar cumplimiento al proceso constructivo y las condiciones de uso de vía pública; el retiro del material no utilizable de este concepto al banco de tiro en un radio no mayor de 20 km, y todo lo necesario para su correcta ejecución por unidad de obra terminada. | kg | 18900
1637 | DGTM2112-PR-01170 | EP 04 | Suministro, habilitado y colocación de cimbra de contacto acabado común en elementos de cimentación de pasarela de acceso de viaducto elevado y obra falsa estructural, tubular o de madera. El precio incluye: el suministro de la parte proporcional que corresponda según el número de usos de toda la madera y obra falsa, herrajes, dispositivos de fijación, chaflanes, desmoldante, soportes de cualquier tipo, materiales de menor consumo; la mano de obra para carga, descarga, acarreo libre horizontal y/o vertical, trazo, habilitado o rehabilitado, cimbrado, descimbrado, colocación de desmoldante, remoción de rebabas, desaparición de juntas y limpieza; el equipo y la herramienta necesarios para la correcta ejecución del trabajo; el retiro del material no utilizable de este concepto al banco de tiro en un radio no mayor de 20 km, y todo lo necesario para su correcta ejecución por unidad de obra terminada; se pagarán los metros cuadrados en contacto con el concreto. | m2 | 57
1638 | DGTM2112-PR-01171 | N.CTR.CAR.1.02.003/04 | Suministro, fabricación y colocación de concreto en cabezal de cimentación de pasarela de acceso de viaducto con una f´c= 300 kg/cm2, tamaño maximo del agregado de 20 mm., resistencia normal, revenimiento, bombeable, el precio unitario incluye: los materiales puestos en el sitio de su colocación, mermas y desperdicios, la maquinaria, equipo y mano de obra para su fabricación, la maquinaria, herramienta, equipo y mano de obra para su transporte y colocación, los dispositivos necesarios para su colocación, el vibrado, membrana de curado; las pruebas de calidad necesarias, así como los tiempos en activo, en espera y muertos para dar cumplimiento al proceso constructivo y las condiciones de uso de vía pública; el retiro del material no utilizable de este concepto al banco de tiro en un radio no mayor de 20 km, y todo lo necesario para su correcta ejecución por unidad de obra terminada. | m3 | 94.5
| 4.6.2.6.2 |  | 4.6.2.6.2 Subestructura
1639 | DGTM2112-PR-01172 | N.CTR.CAR.1.02.004/02 | Suministro, habilitado, armado y colocación de acero de refuerzo corrugado, ASTM A-706 grado 60 y límite elástico fy=4200 kg/cm2, en columnas de pasarela de acceso estaciones elevadas, el precio unitario incluye: El acero de refuerzo, los ganchos, dobleces, cortes, separadores, anillos, soldaduras, conectores roscados y cuerda en varillas, traslapes, mermas, desperdicios, la mano de obra para su habilitado y armado, la maquinaria, equipo, herramienta y mano de obra para la colocación del acero de acuerdo a proyecto, los dispositivos necesarios para su colocación, las pruebas de calidad necesarias; así como los tiempos en activo, en espera y muertos para dar cumplimiento al proceso constructivo y las condiciones de uso de vía pública; el retiro del material no utilizable de este concepto al banco de tiro en un radio no mayor de 20 km, y todo lo necesario para su correcta ejecución por unidad de obra terminada. | kg | 18966
1640 | DGTM2112-PR-01173 | EP 05 | Suministro, habilitado y colocación de cimbra de contacto acabado aparente segun proyecto en columnas de pasarela de acceso de estaciones elevadas y obra falsa estructural, tubular o de madera. El precio unitario incluye: El suministro de la parte proporcional que corresponda según el número de usos de toda la madera y/o lámina de acero, en la geometría indicada en proyecto, la obra falsa, herrajes, dispositivos de fijación, chaflanes, desmoldante, soportes de cualquier tipo, materiales de menor consumo; la mano de obra para carga, descarga, acarreo libre horizontal y/o vertical, trazo, alineación y nivelación, habilitado o rehabilitado, cimbrado, descimbrado, colocación de desmoldante, remoción de rebabas, desaparición de juntas y limpieza; el equipo y la herramienta necesarios para la correcta ejecución del trabajo; el retiro del material no utilizable de este concepto al banco de tiro en un radio no mayor de 20 km; se pagarán los metros cuadrados en contacto con el concreto; y todo lo necesario para su correcta ejecución por unidad de obra terminada | m2 | 474.5
1641 | DGTM2112-PR-01174 | N.CTR.CAR.1.02.003/04 | Suministro, fabricación y colocación de concreto en columnas de pasarelas de acceso de estaciones elevadas con una f´c 300 kg/cm2, tamaño maximo del agregado de 20 mm., resistencia normal, revenimiento, bombeable, el precio unitario incluye: los materiales puestos en el sitio de su colocación; mermas y desperdicios, la maquinaria, equipo y mano de obra para su fabricación, la maquinaria, herramienta, equipo y mano de obra para su transporte y colocación, los dispositivos necesarios para su colocación, el vibrado, membrana de curado; las pruebas de calidad necesarias, así como los tiempos en activo, en espera y muertos para dar cumplimiento al proceso constructivo y las condiciones de uso de vía pública; el retiro del material no utilizable de este concepto al banco de tiro en un radio no mayor de 20 km, y todo lo necesario para su correcta ejecución por unidad de obra terminada. | m3 | 94.83
1642 | DGTM2112-PR-01175 | N.CTR.CAR.1.02.005/01 | Suministro, habilitado, fabricación y colocación de columna en pasarela de acceso de estaciones elevadas, formada por acero A 709M Grado 345W y límite elástico 345 MPa, soldada, con uniones articuladas y rígidas, según lo indicado en proyecto. El precio unitario incluye: el suministro del perfil estructural, atiesadores, mermas, desperdicios y descalibre, soldadura, pintura anticorrosiva y materiales de menor consumo; la mano de obra para trazo, corte, habilitado, presentación, armado, esmerilado, soldado, limpieza, acarreo libre horizontal y/o vertical, la limpieza y aplicación de pintura anticorrosiva; la estructura temporal de apuntalamiento en caso necesario; los elementos de fijación temporal para evitar volteo de la pieza; la maquinaria, equipo y herramienta necesarios para la ejecución de los trabajos; los tiempos en activo, en espera y muertos para dar cumplimiento al proceso constructivo y las condiciones de uso de vía pública; y todo lo necesario para su correcta ejecución por unidad de obra terminada | kg | 34640
| 4.6.2.6.3 |  | 4.6.2.6.3 Superestructura
1643 | DGTM2112-PR-01176 | N.CTR.CAR.1.02.005/01 | Suministro, habilitado, fabricación y colocación de estructura (vigas, columnas y trabes) en pasarela de acceso de estaciones elevadas, formada por acero A 709M Grado 345W y límite elástico 345 MPa, soldada, con uniones articuladas y rígidas, según lo indicado en proyecto. El precio unitario incluye: el suministro del perfil estructural, atiesadores, mermas, desperdicios y descalibre, soldadura, pintura anticorrosiva y materiales de menor consumo; la mano de obra para trazo, corte, habilitado, presentación, armado, esmerilado, soldado, limpieza, acarreo libre horizontal y/o vertical, pintura anticorrosiva epoxy de zinc (base disolvente) de espesor de película seca de 40 (cuarenta) micras; pintura acabado final compuesta de capa intermedia de epoxy (base disolvente) con espesor de película seca de 70 (setenta) micras y capa de acabado final de poliuretano (base disolvente) con espesor de película seca de 50 (cincuenta) micras, del color según lo indicado en proyecto ejecutivo; ; la limpieza con chorro de arena; la aplicación de pintura anticorrosiva y acabado final; la estructura temporal de apuntalamiento en caso necesario; los elementos de fijación temporal para evitar volteo de la pieza; la maquinaria, equipo y herramienta necesarios para la ejecución de los trabajos; los tiempos en activo, en espera y muertos para dar cumplimiento al proceso constructivo y las condiciones de uso de vía pública; y todo lo necesario para su correcta ejecución por unidad de obra terminada | kg | 115069
1644 | DGTM2112-PR-01177 | EP 06 | Suministro y colocación de neopreno de sección 200 por 200 mm y con espesor de 25 mm, para topes sísmicos, dureza Shore 60 con dos placas de 3 mm, acero ASTM A-36 el precio unitario incluye: los materiales puestos en el sitio de su utilización a la altura, en pasarela de acceso de estaciones elevadas, indicada en proyecto; así como; la herramienta mano de obra para su colocación, los dispositivos necesarios para su colocación; las pruebas de calidad necesarias para su aceptación; los tiempos en activo, en espera y muertos para dar cumplimiento al proceso constructivo y las condiciones de uso de vía pública; la maquinaria, y todo lo necesario para su correcta ejecución, por unidad de obra terminada. | PZA | 6
1645 | DGTM2112-PR-00670 | EP 17 | Suministro, habilitado y colocación de lámina losacero METALDECK o equivalente de 3”, grado 40, calibre 18, en pasarela de acceso cuerpo central estaciones elevadas, El precio unitario incluye: los materiales puestos en el sitio de su colocación indicado en el proyecto; tapas de cierre, traslapes de lámina, unión entre láminas (tornillos autoperforantes o remaches o puntos de soldadura); apoyo mínimo de la lámina de 4 cm; sus mermas y desperdicios, los cortes necesarios; trazo y nivelación las veces necesarias; el apuntalamiento provisional en caso de ser necesario (por 15 días una vez colocado el concreto); los acarreos internos necesarios horizontales y verticales, las pruebas de calidad necesarias, así como: maquinaria, equipo, herramienta y mano de obra para la ejecución del concepto puestos en el sitio de su utilización; los tiempos en activo, en espera y muertos para dar cumplimiento al proceso constructivo y a las condiciones de uso de vía pública; combustibles y lubricantes, el retiro del material producto de la actividad al banco de tiro en un radio no mayor de 20 km, y todo lo necesario para su correcta ejecución por unidad de obra terminada. | m2 | 320
1646 | DGTM2112-PR-00671 | N.CTR.CAR.1.02.004/02 | Suministro, habilitado, armado y colocación de acero de refuerzo corrugado, ASTM A-706 grado 60 fy=4200 kg/cm2, colocado sobre lámina losacero, en pasarela de acceso cuerpo central estaciones elevadas; El precio unitario incluye: el acero de refuerzo, los ganchos, dobleces, cortes, separadores, anillos, ganchos de izaje, soldaduras, conectores roscados y cuerda en varillas, traslapes, mermas, desperdicios, la mano de obra para su habilitado y armado, la maquinaria, equipo, herramienta y mano de obra para la colocación del acero de acuerdo a proyecto, los dispositivos necesarios para su colocación, las pruebas de calidad necesarias; así como los tiempos en activo, en espera y muertos para dar cumplimiento al proceso constructivo y las condiciones de uso de vía pública; el retiro del material no utilizable de este concepto al banco de tiro en un radio no mayor de 20 km, y todo lo necesario para su correcta ejecución por unidad de obra terminada. | kg | 1600
1647 | DGTM2112-PR-00672 | EP 14 | Suministro y colocación de pernos tipo Nelson o equivalente con límite elástico mínimo de 345 MPa de diámetro 19 mm (3/4”) y longitud de 106 mm (4¾”) para fijar losacero a estructura principal de acero, en pasarela de acceso cuerpo central estaciones elevadas, el precio unitario incluye: el suministro de los materiales puestos en el sitio de su colocación, el equipo (perneadora) y mano de obra para su fijación a la estructura metálica, los elementos de porcelana para su fijación o los requeridos por el fabricante, las pruebas de calidad necesarias; los acarreos internos verticales y horizontales, así como los tiempos en activo, en espera y muertos para dar cumplimiento al proceso constructivo y las condiciones de uso de vía pública; el retiro del material no utilizable de este concepto al banco de tiro en un radio no mayor de 20 km, se entiende por equivalente aquellos materiales que cumplen como mínimo con las mismas especificaciones técnicas de calidad, duración y garantía; y todo lo necesario para su correcta ejecución por unidad de obra terminada. | PZA | 387.2
1648 | DGTM2112-PR-00673 | N.CTR.CAR.1.02.003/04 | Suministro, fabricación y colocación de concreto en losas colocado sobre losacero con una f´c=300 kg/cm2, tamaño maximo del agregado de 20 mm., resistencia normal, revenimiento, bombeable, en pasarela de acceso cuerpo central estaciones elevadas, el precio unitario incluye: los materiales puestos en el sitio de su colocación, mermas y desperdicios, la cimbra necesaria, vibrado y membrana de curado; la maquinaria, equipo y mano de obra para su fabricación; la maquinaria, herramienta, equipo y mano de obra para su transporte y colocación, las pruebas de calidad necesarias, los dispositivos necesarios para su colocación, las pruebas de calidad necesarias; así como los tiempos en activo, en espera y muertos para dar cumplimiento al proceso constructivo y las condiciones de uso de vía pública; el retiro del material no utilizable de este concepto al banco de tiro en un radio no mayor de 20 km, y todo lo necesario para su correcta ejecución por unidad de obra terminada. | m3 | 30
| 4.6.2.7 |  | 4.6.2.7 Escaleras de acceso 1
| 4.6.2.7.1 |  | 4.6.2.7.1 Cimentación
1649 | DGTM2112-PR-01178 | N.CTR.CAR.1.01.007/11 | Excavación a cielo abierto en cimentaciones de escaleras de acceso de estaciones elevadas por medios mecánicos, medido en banco según líneas de proyecto, incluye: trazo y nivelación las veces necesarias, la conformación de talud indicado en proyecto, el afine y nivelación del fondo de excavación por medios manuales en los últimos 15 cm, la maquinaria, acarreos internos, traspaleos dentro de la obra hasta el lugar de carga, la herramienta y mano de obra, la carga, acarreo en un radio no mayor de 20 km., la descarga, el señalamiento, cárcamos de achique provisionales en cada etapa de excavación, bombeo en casos necesarios de agua freática o de lluvia; los tiempos en activo, en espera y muertos para dar cumplimiento al proceso constructivo y las condiciones de uso de vía pública; y todo lo necesario para su correcta ejecución, por unidad de obra terminada. | m3 | 370.09
1650 | DGTM2112-PR-01179 | N.CTR.CAR.1.02.003/04 | Suministro, fabricación y colocación de plantilla de concreto simple en cimentación de escalera de acceso de estaciones elevadas con una f´c= 100 kg/cm2, tamaño maximo del agregado de 20 mm., resistencia normal, revenimiento, bombeable, el precio unitario incluye: los materiales puestos en el sitio de su colocación, mermas y desperdicios, la maquinaria, equipo y mano de obra para su fabricación, la maquinaria, herramienta, equipo y mano de obra para su transporte y colocación, los dispositivos necesarios para su colocación, las pruebas de calidad necesarias, así como los tiempos en activo, en espera y muertos para dar cumplimiento al proceso constructivo y las condiciones de uso de vía pública; el retiro del material no utilizable de este concepto al banco de tiro en un radio no mayor de 20 km, y todo lo necesario para su correcta ejecución por unidad de obra terminada. | m3 | 9.03
1651 | DGTM2112-PR-01180 | N.CTR.CAR.1.02.004/02 | Suministro, habilitado, armado y colocación de acero de refuerzo corrugado, ASTM A-706 grado 60 y límite elástico de 4200 kg/cm2, en cimentación de escalera de acceso de estaciones elevadas, el precio unitario incluye: El acero de refuerzo en los diámetros, separaciones y geometrías indicadas en proyecto; los ganchos, dobleces, cortes, separadores, anillos, ganchos de izaje, soldaduras, conectores roscados y cuerda en varillas, traslapes, mermas, desperdicios, la mano de obra para su habilitado y armado, la maquinaria, equipo, herramienta y mano de obra para la colocación del acero de acuerdo a proyecto, los dispositivos necesarios para su colocación, las pruebas de calidad necesarias; así como los tiempos en activo, en espera y muertos para dar cumplimiento al proceso constructivo y las condiciones de uso de vía pública; el retiro del material no utilizable de este concepto al banco de tiro en un radio no mayor de 20 km, y todo lo necesario para su correcta ejecución por unidad de obra terminada. | kg | 9685.6
1652 | DGTM2112-PR-01181 | EP 04 | Suministro, habilitado y colocación de cimbra de contacto acabado común en elementos de cimentación de escalera de acceso de estaciones elevadas y obra falsa estructural, tubular o de madera. El precio incluye: el suministro de la parte proporcional que corresponda según el número de usos de toda la madera y obra falsa, herrajes, dispositivos de fijación, chaflanes, desmoldante, soportes de cualquier tipo, materiales de menor consumo; la mano de obra para carga, descarga, acarreo libre horizontal y/o vertical, trazo, habilitado o rehabilitado, cimbrado, descimbrado, colocación de desmoldante, remoción de rebabas, desaparición de juntas y limpieza; el equipo y la herramienta necesarios para la correcta ejecución del trabajo; el retiro del material no utilizable de este concepto al banco de tiro en un radio no mayor de 20 km, y todo lo necesario para su correcta ejecución por unidad de obra terminada; se pagarán los metros cuadrados en contacto con el concreto. | m2 | 112.33
1653 | DGTM2112-PR-01182 | N.CTR.CAR.1.02.003/04 | Suministro, fabricación y colocación de concreto en cimentación de escalera de acceso de estaciones elevadas con una f´c= 300 kg/cm2, tamaño maximo del agregado de 20 mm., resistencia normal, revenimiento, bombeable, el precio unitario incluye: los materiales puestos en el sitio de su colocación, mermas y desperdicios, la maquinaria, equipo y mano de obra para su fabricación, la maquinaria, herramienta, equipo y mano de obra para su transporte y colocación, los dispositivos necesarios para su colocación, el vibrado, membrana de curado; las pruebas de calidad necesarias, así como los tiempos en activo, en espera y muertos para dar cumplimiento al proceso constructivo y las condiciones de uso de vía pública; el retiro del material no utilizable de este concepto al banco de tiro en un radio no mayor de 20 km, y todo lo necesario para su correcta ejecución por unidad de obra terminada. | m3 | 122.91
| 4.6.2.7.2 |  | 4.6.2.7.2 Subestructura
1654 | DGTM2112-PR-01183 | N.CTR.CAR.1.02.005/01 | Suministro, habilitado, fabricación y colocación de estructura en sección cajón para escalera de acceso de estaciones elevadas, formada por acero A 709M Grado 345W y límite elástico 345 MPa, soldada, con uniones articuladas y rígidas, según lo indicado en proyecto. El precio unitario incluye: el suministro del perfil estructural, atiesadores, mermas, desperdicios y descalibre, soldadura, pintura anticorrosiva y materiales de menor consumo; la mano de obra para trazo, corte, habilitado, presentación, armado, esmerilado, soldado, limpieza, acarreo libre horizontal y/o vertical, la limpieza y aplicación de pintura anticorrosiva; la estructura temporal de apuntalamiento en caso necesario; los elementos de fijación temporal para evitar volteo de la pieza; la maquinaria, equipo y herramienta necesarios para la ejecución de los trabajos; los tiempos en activo, en espera y muertos para dar cumplimiento al proceso constructivo y las condiciones de uso de vía pública; y todo lo necesario para su correcta ejecución por unidad de obra terminada | kg | 6520.5
| 4.6.2.7.3 |  | 4.6.2.7.3 Superestructura
1655 | DGTM2112-PR-01184 | N.CTR.CAR.1.02.005/01 | Suministro, habilitado, fabricación y colocación de estructura de cubierta (vigas, columnas y trabes) en escalera de acceso de estaciones elevadas, formada por acero A 709M Grado 345W y límite elástico 345 MPa, soldada, con uniones articuladas y rígidas, según lo indicado en proyecto. El precio unitario incluye: el suministro del perfil estructural, atiesadores, mermas, desperdicios y descalibre, soldadura, pintura anticorrosiva y materiales de menor consumo; la mano de obra para trazo, corte, habilitado, presentación, armado, esmerilado, soldado, limpieza, acarreo libre horizontal y/o vertical, pintura anticorrosiva epoxy de zinc (base disolvente) de espesor de película seca de 40 (cuarenta) micras; pintura acabado final compuesta de capa intermedia de epoxy (base disolvente) con espesor de película seca de 70 (setenta) micras y capa de acabado final de poliuretano (base disolvente) con espesor de película seca de 50 (cincuenta) micras, del color según lo indicado en proyecto ejecutivo; ; la limpieza con chorro de arena; la aplicación de pintura anticorrosiva y acabado final; la estructura temporal de apuntalamiento en caso necesario; los elementos de fijación temporal para evitar volteo de la pieza; la maquinaria, equipo y herramienta necesarios para la ejecución de los trabajos; los tiempos en activo, en espera y muertos para dar cumplimiento al proceso constructivo y las condiciones de uso de vía pública; y todo lo necesario para su correcta ejecución por unidad de obra terminada | kg | 15440
1656 | DGTM2112-PR-01185 | EP 18 | Suministro, habilitado, fabricación y colocación de lámina galvanizada antiderrapante de 6.3 mm de espesor en escalones de acceso a estaciones elevadas con la goemetría indicada en proyecto. El precio unitario incluye: el suministro de la lámina galvanizada, mermas, desperdicios y descalibre, soldadura, y materiales de menor consumo; la mano de obra para trazo, corte, habilitado, presentación, armado, esmerilado, soldado, limpieza, acarreo libre horizontal y/o vertical; la maquinaria, equipo y herramienta necesarios para la ejecución de los trabajos; los tiempos en activo, en espera y muertos para dar cumplimiento al proceso constructivo y las condiciones de uso de vía pública; y todo lo necesario para su correcta ejecución por unidad de obra terminada | kg | 5255.5829
| 4.6.2.8 |  | 4.6.2.8 Locales tecnicos
| 4.6.2.8.1 |  | 4.6.2.8.1 Rellenos
1657 | DGTM2112-PR-00032 | N.CTR.CAR.1.01.011/11 | Suministro y colocación de tepetate para conformación de subrasante, compactado al 90 % proctor, en capas de 20 cm. terminada, el precio unitario incluye: los materiales puestos en el sitio de su utilización; los acarreos internos y externos necesarios hasta el lugar de su utilización; la maquinaria, equipo, herramienta y mano de obra para la realización del concepto, los equipos y mano de obra para su compactación, agua; así como los tiempos en activo, en espera y muertos para dar cumplimiento al proceso constructivo y las condiciones de uso de vía pública; el retiro del material no utilizable de este concepto al banco de tiro en un radio no mayor de 20 km, y todo lo necesario para su correcta ejecución por unidad de obra terminada. | m3 | 3605.87
1658 | DGTM2112-PR-00033 | EP 23 | Suministro y colocación de sub-base de grava cementada de 30 cm. de espesor compactada al 90 % proctor estándar, compactada en capas de 15 cm, con un valor relativo de soporte estándar mínimo de 80, el precio unitario incluye: los materiales puestos en el sitio de su utilización; los acarreos internos y externos necesarios hasta el lugar de su utilización; la maquinaria, equipo, herramienta y mano de obra para la realización del concepto, los equipos y mano de obra para su compactación, agua; así como los tiempos en activo, en espera y muertos para dar cumplimiento al proceso constructivo y las condiciones de uso de vía pública; el retiro del material no utilizable de este concepto al banco de tiro en un radio no mayor de 20 km, y todo lo necesario para su correcta ejecución por unidad de obra terminada. | m3 | 983.42
1659 | DGTM2112-PR-00034 | EP 24 | Suministro y colocación de base de grava cementada de 20 cm. de espesor compactada al 100 % proctor estándar, con un valor relativo de soporte estándar mínimo de 100, el precio unitario incluye: los materiales puestos en el sitio de su utilización; los acarreos internos y externos necesarios hasta el lugar de su utilización; la maquinaria, equipo, herramienta y mano de obra para la realización del concepto, los equipos y mano de obra para su compactación, agua; así como los tiempos en activo, en espera y muertos para dar cumplimiento al proceso constructivo y las condiciones de uso de vía pública; el retiro del material no utilizable de este concepto al banco de tiro en un radio no mayor de 20 km, y todo lo necesario para su correcta ejecución por unidad de obra terminada. | m3 | 655.61
1660 | DGTM2112-PR-00035 | N.CTR.CAR.1.04.007/09 | Suministro y colocación de carpeta asfáltica templada de 10 cm. de espesor compactados, elaborada en planta y compactada mecánicamente al 98 % de su densidad teórica máxima, tendida en dos capas, el precio unitario incluye: los materiales puestos en el sitio de su utilización; los acarreos internos y externos necesarios hasta el lugar de su utilización; los riegos de liga y de impregnación; el sello de cemento posterior a su compactación; mermas y desperdicios; la maquinaria, equipo, herramienta y mano de obra para la realización del concepto, los equipos y mano de obra para su compactación; así como, los tiempos en activo, en espera y muertos para dar cumplimiento al proceso constructivo y las condiciones de uso de vía pública; el retiro del material no utilizable de este concepto al banco de tiro en un radio no mayor de 20 km, y todo lo necesario para su correcta ejecución por unidad de obra terminada. | m2 | 3278.06
| 4.6.2.8.2 |  | 4.6.2.8.2 Pilas
1661 | DGTM2112-PR-00001 | N.CTR.CAR.1.06.003/04 | Perforación para pilas coladas en sitio, de diámetro de 60 cm. en zona de locales técnicos de estaciones elevadas, ejecutada con equipo de hélice continua el precio unitario incluye: Maquinaria, equipo, herramienta y mano de obra para la perforación puestos en el sitio de su utilización, trazo y nivelación las veces necesarias, así como; los tiempos en activo, en espera y muertos para dar cumplimiento al proceso constructivo y a las condiciones de uso de vía pública; reposición de la hélice en caso de rupturas o fallas, traslados y almacenajes en el sitio de su utilización, combustibles y lubricantes, el equipo y la mano de obra en apoyo a las maniobras de la perforación, el retiro del material producto de la perforación al banco de tiro en un radio no mayor de 20 km, y todo lo necesario para su correcta ejecución por unidad de obra terminada. | m | 4019.88
1662 | DGTM2112-PR-00002 | N.CTR.CAR.1.02.004/02 | Suministro, habilitado, armado y colocación de acero de refuerzo corrugado, ASTM A-706 grado 60 fy de 4200 kg/cm2 de pilas en zona de locales técnicos, en los diámetros y separaciones indicadas en proyecto, el precio unitario incluye: El acero de refuerzo, los ganchos, dobleces, cortes, separadores, anillos, ganchos de izaje, soldaduras, conectores roscados y cuerda en varillas, traslapes, mermas, desperdicios, la mano de obra para su habilitado y armado, la maquinaria, equipo, herramienta y mano de obra para la colocación del acero de acuerdo a proyecto, los dispositivos necesarios para su colocación, las pruebas de calidad necesarias; así como los tiempos en activo, en espera y muertos para dar cumplimiento al proceso constructivo y las condiciones de uso de vía pública; el retiro del material no utilizable de este concepto al banco de tiro en un radio no mayor de 20 km, y todo lo necesario para su correcta ejecución por unidad de obra terminada. | kg | 71605.44
1663 | DGTM2112-PR-00003 | N.CTR.CAR.1.02.003/04 | Suministro, fabricación y colocación de concreto en pilas secundarias en zona de locales técnicos con una f´c de 300 Kg/cm2, agregado máximo de 20 mm y recubrimiento mínimo de 75 mm el precio unitario incluye: los materiales puestos en el sitio de su colocación, mermas y desperdicios, la maquinaria, equipo y mano de obra para su fabricación, la maquinaria, herramienta, equipo y mano de obra para su transporte y colocación, los dispositivos necesarios para su colocación, las pruebas de calidad necesarias, así como los tiempos en activo, en espera y muertos para dar cumplimiento al proceso constructivo y las condiciones de uso de vía pública; el retiro del material no utilizable de este concepto al banco de tiro en un radio no mayor de 20 km, y todo lo necesario para su correcta ejecución por unidad de obra terminada. | m3 | 1136.6
1664 | DGTM2112-PR-00036 | EP 161 | Construcción de murete guía de perforación de pila formado con las siguientes secciones (32x60cm) dos trabes longitudinales de concreto armado f´c de 200 Kg/cm2 y un contenido mínimo de cemento por metro cubico de 250 kg, acero de refuerzo corrugado, ASTM A-706 grado 60 fy de 4200 kg/cm2, formando dos trabes con 6 varillas del número 5 y estribos del número 3 a cada 25 cm, con la geometría indicada en planos, el precio unitario incluye: la excavación de 0 y hasta 2.0 m, acero de refuerzo, la cimbra a una cara y concreto, trazo y nivelación las veces necesarias, la maquinaria, equipo, herramienta y mano de obra para la construcción del murete guía puestos en el sitio de su utilización; los traslapes, soldaduras, ganchos, dobleces, amarres y alambrón para amarre, así como los tiempos en activo, en espera y muertos para dar cumplimiento al proceso constructivo y las condiciones de uso de vía pública; reposición del equipo en caso de fallas, traslados y almacenajes en el sitio de su utilización, combustibles y lubricantes, el equipo y la mano de obra en apoyo a las maniobras de construcción del murete guía, el retiro del material producto de la construcción del murete guía al banco de tiro en un radio no mayor de 20 km, y todo lo necesario para su correcta ejecución por unidad de obra terminada. | m | 217.1
| 4.6.2.8.3 |  | 4.6.2.8.3 Losas
1665 | DGTM2112-PR-00004 | N.CTR.CAR.1.01.007/11 | Excavación a cielo abierto en zona de locales técnicos por medios mecánicos en suelo, medido en banco según líneas de proyecto, en zonas de locales técnicos el precio unitario incluye: trazo y nivelación las veces necesarias, la conformación de talud indicado en proyecto, el afine y nivelación del fondo de excavación por medios manuales en los últimos 15 cm, la maquinaria, acarreos internos, traspaleos dentro de la obra hasta el lugar de carga, la herramienta y mano de obra, la carga, acarreo en un radio no mayor de 20 km., la descarga, el señalamiento, cárcamos de achique provisionales en cada etapa de excavación en caso necesario, bombeo en casos necesarios de agua freática o de lluvia; los tiempos en activo, en espera y muertos para dar cumplimiento al proceso constructivo y las condiciones de uso de vía pública; y todo lo necesario para su correcta ejecución, por unidad de obra terminada, | m3 | 4826.82
1666 | DGTM2112-PR-00586 | ep? | Excavación en falso tuneleo (excavación en mina) a cielo abierto en zona de locales técnicos por medios mecánicos en suelo, medido en banco según líneas de proyecto, en zonas de locales técnicos el precio unitario incluye: trazo y nivelación las veces necesarias, la conformación de talud indicado en proyecto, el afine y nivelación del fondo de excavación por medios manuales en los últimos 15 cm, la maquinaria, acarreos internos, traspaleos dentro de la obra hasta el lugar de carga, la herramienta y mano de obra, la carga, acarreo en un radio no mayor de 20 km., la descarga, el señalamiento, cárcamos de achique provisionales en cada etapa de excavación en caso necesario, bombeo en casos necesarios de agua freática o de lluvia; los tiempos en activo, en espera y muertos para dar cumplimiento al proceso constructivo y las condiciones de uso de vía pública; y todo lo necesario para su correcta ejecución, por unidad de obra terminada, | m3 | 4926.69
1667 | DGTM2112-PR-00005 | N.CTR.CAR.1.02.003/04 | Suministro fabricación y colocación de plantilla de concreto simple con resistencia normal f´c = 100 kg/cm2, tamaño maximo del agregado de 20 mm., resistencia normal, revenimiento, bombeable, con espesor indicado en proyecto, el precio unitario incluye: el suministro de los materiales puestos en el sitio de su utilización, la maquinaria, herramienta, equipo y mano de obra para su fabricación, transporte y colocación en el sitio indicado en el proyecto, mermas, desperdicios, la preparación del fondo de excavación, nivelación y compactación, los tiempos en activo, en espera y muertos para dar cumplimiento al proceso constructivo y las condiciones de uso de vía pública, y todo lo necesario para su correcta ejecución por unidad de obra terminada | m3 | 73.03
1668 | DGTM2112-PR-00006 | N.CTR.CAR.1.02.004/02 | Suministro, habilitado, armado y colocación de acero de refuerzo corrugado, ASTM A-706 grado 60 fy=4200 kg/cm2 en losa de fondo de locales técnicos con los diámetros separaciones y geometrías según lo indicado en proyecto, el precio unitario incluye: El acero de refuerzo, los ganchos, dobleces, cortes, separadores, anillos, ganchos de izaje, soldaduras, conectores roscados y cuerda en varillas, traslapes, mermas, desperdicios, la mano de obra para su habilitado y armado, la maquinaria, equipo, herramienta y mano de obra para la colocación del acero de acuerdo a proyecto, los dispositivos necesarios para su colocación, las pruebas de calidad necesarias; así como los tiempos en activo, en espera y muertos para dar cumplimiento al proceso constructivo y las condiciones de uso de vía pública; el retiro del material no utilizable de este concepto al banco de tiro en un radio no mayor de 20 km, y todo lo necesario para su correcta ejecución por unidad de obra terminada. | kg | 57479
1669 | DGTM2112-PR-00007 | N.CTR.CAR.1.02.003/04 | Suministro, fabricación y colocación de concreto en losa de fondo de locales técnicos acabado pulido con una f´c=300 kg/cm2, agregado máximo 20 mm, y recubrimiento mínimo de 40 mm, resistencia normal, revenimiento, bombeable, el precio unitario incluye: los materiales puestos en el sitio de su colocación, mermas y desperdicios, vibrado y membrana de curado; la maquinaria, equipo y mano de obra para su fabricación; la maquinaria, herramienta, equipo y mano de obra para su transporte y colocación, las pruebas de calidad necesarias, los dispositivos necesarios para su colocación, las pruebas de calidad necesarias; así como los tiempos en activo, en espera y muertos para dar cumplimiento al proceso constructivo y las condiciones de uso de vía pública; el retiro del material no utilizable de este concepto al banco de tiro en un radio no mayor de 20 km, y todo lo necesario para su correcta ejecución por unidad de obra terminada. | m3 | 292.11
1670 | DGTM2112-PR-00008 | EP 20 | Suministro, y colocación sistema de anclaje a base de varilla del número 4 de acero de refuerzo corrugado, ASTM A-706 grado 60 fy=4200 kg/cm2 en unión de losa de fondo con pilas, con una longitud total de 80 cm y anclaje de 30 cm con resina HILTI RE-500 o equivalente, el precio unitario incluye: El acero de refuerzo, la resina HILTI o equivalente, el barreno, la limpieza del barreno, los ganchos, dobleces, cortes, separadores, mermas, desperdicios, la mano de obra para su habilitado y armado, la maquinaria, equipo, herramienta y mano de obra para la colocación de acuerdo a proyecto, los dispositivos necesarios para su colocación, las pruebas de calidad necesarias; así como los tiempos en activo, en espera y muertos para dar cumplimiento al proceso constructivo y las condiciones de uso de vía pública; el retiro del material no utilizable de este concepto al banco de tiro en un radio no mayor de 20 km, se entiende por equivalente aquellos materiales que cumplen como mínimo con las mismas especificaciones técnicas de calidad, duración y garantía, y todo lo necesario para su correcta ejecución por unidad de obra terminada. | PZA | 176
1671 | DGTM2112-PR-00009 | N.CTR.CAR.1.02.004/02 | Suministro, habilitado, armado y colocación de acero de refuerzo corrugado, ASTM A-706 grado 60 fy=4200 kg/cm2 en losa superior de locales técnicos, con los diámetros separaciones y geometrías según lo indicado en proyecto, el precio unitario incluye: El acero de refuerzo, los ganchos, dobleces, cortes, separadores, anillos, ganchos de izaje, soldaduras, conectores roscados y cuerda en varillas, traslapes, mermas, desperdicios, la mano de obra para su habilitado y armado, la maquinaria, equipo, herramienta y mano de obra para la colocación del acero de acuerdo a proyecto, los dispositivos necesarios para su colocación, las pruebas de calidad necesarias; así como los tiempos en activo, en espera y muertos para dar cumplimiento al proceso constructivo y las condiciones de uso de vía pública; el retiro del material no utilizable de este concepto al banco de tiro en un radio no mayor de 20 km, y todo lo necesario para su correcta ejecución por unidad de obra terminada. | kg | 194133.41
1672 | DGTM2112-PR-00010 | N.CTR.CAR.1.02.003/04 | Suministro, fabricación y colocación de concreto en losa superior de locales técnicos con una f´c=300 kg/cm2, agregado máximo 20 mm, y recubrimiento mínimo de 40 mm, resistencia normal, revenimiento, bombeable, el precio unitario incluye: los materiales puestos en el sitio de su colocación, mermas y desperdicios, vibrado y membrana de curado; la maquinaria, equipo y mano de obra para su fabricación; la maquinaria, herramienta, equipo y mano de obra para su transporte y colocación, las pruebas de calidad necesarias, los dispositivos necesarios para su colocación, las pruebas de calidad necesarias; así como los tiempos en activo, en espera y muertos para dar cumplimiento al proceso constructivo y las condiciones de uso de vía pública; el retiro del material no utilizable de este concepto al banco de tiro en un radio no mayor de 20 km, y todo lo necesario para su correcta ejecución por unidad de obra terminada. | m3 | 810.45
1673 | DGTM2112-PR-00587 | EP 21 | Suministro y colocación de plantilla de arena con espesor de 20 cm. y láminas de PVC de 1.5 mm de espesor tipo VINITEX 5L 1.5 marca texa o equivalente, en zona de locales técnicos (losa superior) el precio unitario incluye: el suministro de los materiales puestos en el sitio de su utilización, la maquinaria, herramienta, equipo y mano de obra para su transporte y colocación en el sitio indicado en el proyecto, mermas, desperdicios; los traslapes y uniones de la lámina de PVC la preparación del fondo de excavación, nivelación y compactación; se entiende por equivalente aquellos materiales que cumplen como mínimo con las mismas especificaciones técnicas de calidad, duración y garantía; los tiempos en activo, en espera y muertos para dar cumplimiento al proceso constructivo y las condiciones de uso de vía pública, y todo lo necesario para su correcta ejecución por unidad de obra terminada, | m2 | 730.28
1674 | DGTM2112-PR-00011 | EP 04 | Suministro, habilitado, ensamble y colocación de cimbra frontera y en huecos en losa superior de locales técnicos, acabado común el precio unitario incluye: los materiales puestos en el sitio de su utilización, la madera, su sistema de apuntalamiento ya sea tubular o de madera a la profundidad que indique el proyecto, herrajes, sujetadores, sus desperdicios y número de usos, la mano de obra para su habilitado y armado, la maquinaria, equipo, herramienta y mano de obra para la colocación de acuerdo a proyecto, los dispositivos necesarios para su colocación, las pruebas de calidad necesarias; así como los tiempos en activo, en espera y muertos para dar cumplimiento al proceso constructivo y las condiciones de uso de vía pública; el retiro del material no utilizable de este concepto al banco de tiro en un radio no mayor de 20 km, y todo lo necesario para su correcta ejecución por unidad de obra terminada. Se pagarán los metros cuadrados en contacto con el concreto, | m2 | 228.46
1675 | DGTM2112-PR-00014 | N.CTR.CAR.1.06.003/04 | Demolición por medios mecánicos de cabeza de pila para descubrir acero de anclaje con losa superior, el precio unitario incluye: la maquinaria, equipo, herramienta y mano de obra para la realización del trabajo, los acarreos internos verticales y horizontales del material producto de la demolición hasta el lugar de su carga, la carga y acarreo hasta el banco de tiro en un radio no mayor de 20 km y todo lo necesario para su correcta ejecución, por unidad de obra terminada | m3 | 97.7
1676 | DGTM2112-PR-00015 | EP 22 | Suministro y colocación de sello hidroexpansivo “SIKASWELL A" de ancho de 20 mm. y espesor de 5 mm. o equivalente, en junta de losa de cubierta con nucleo, el precio unitario incluye: los materiales puestos en el sitio de su colocación, la preparación del área de colocación, limpieza, mermas, desperdicios, la maquinaria, herramienta, equipo y mano de obra para su colocación, se entiende por equivalente aquellos materiales que cumplen como mínimo con las mismas especificaciones técnicas de calidad, duración y garantía, y todo lo necesario para su correcta ejecución por unidad de obra terminada | m | 210.5
1677 | DGTM2112-PR-00016 | N.CTR.CAR.1.02.013/00 | Demolición parcial por medios mecánicos elementos de concreto armado en un espesor promedio de 5 cm. previamente construido, para forjar unión de losa (junta rugosa) el precio unitario incluye: trazo y nivelación las veces necesarias, , la maquinaria, equipo, herramienta y mano de obra para la demolición, puestos en el sitio de su utilización; así como los tiempos en activo, en espera y muertos para dar cumplimiento al proceso constructivo y las condiciones de uso de vía pública; reposición del equipo en caso de fallas, combustibles y lubricantes, el equipo y la mano de obra en apoyo a las maniobras de la demolición, traslados y almacenajes en el sitio de su utilización, así como el retiro del material producto de la demolición al banco de tiro en un radio no mayor de 20 km, y todo lo necesario para su correcta ejecución por unidad de obra terminada. | m2 | 102.61
1678 | DGTM2112-PR-00066 | EP 05 | Suministro, habilitado, ensamble y colocación de cimbra en losa de fondo de estaciones subterráneas, acabado aparente, para dar la geometría y forjar huecos en losas, el precio unitario incluye: los materiales puestos en el sitio de su utilización, la madera, su sistema de apuntalamiento y soporte ya sea tubular o de madera a la altura que indique el proyecto, herrajes, sujetadores, contraventeos, puntales, sus desperdicios y número de usos, la mano de obra para su habilitado y armado, la maquinaria, equipo, herramienta y mano de obra para la colocación de acuerdo a proyecto, los dispositivos necesarios para su colocación y desmoldaje, las pruebas de calidad necesarias; así como los tiempos en activo, en espera y muertos para dar cumplimiento al proceso constructivo y las condiciones de uso de vía pública; el retiro del material no utilizable de este concepto al banco de tiro en un radio no mayor de 20 km, y todo lo necesario para su correcta ejecución por unidad de obra terminada. Se pagarán los metros cuadrados en contacto con el concreto. | m2 | 8.56
| 4.6.2.8.4 |  | 4.6.2.8.4 Muros Estructurales
1679 | DGTM2112-PR-00017 | N.CTR.CAR.1.02.003/04 | Suministro y aplicación de concreto lanzado en cuatro capas en superficie vertical de pilas de contención, de espesor mínimo de 10 cm, de resistencia f´c de 300 kg/cm2, y acero acero de refuerzo corrugado, ASTM A-706 grado 60 fy=4200 kg/cm2, formando una malla con acero vertical y horizontal del número 3 separado a cada 30 cm, de acuerdo a lo indicado en proyecto, el precio unitario incluye: los materiales puestos en el sitio de su colocación, arena, grava, cemento, agua; las mermas y desperdicios, el desperdicio por revote, la merma por la geometría de las pilas; la maquinaria herramienta, equipo y mano de obra para la realización del trabajo; los tiempos en activo, en espera y muertos para dar cumplimiento al proceso constructivo y las condiciones de uso de vía pública; la carga y acarreo hasta el banco de tiro en un radio no mayor de 20 km del material producto del rebote y/o desperdicio de este concepto y todo lo necesario para su correcta ejecución por unidad de obra terminada. | m2 | 774.91
1680 | DGTM2112-PR-00018 | N.CTR.CAR.1.02.004/02 | Suministro, habilitado, armado y colocación de acero de refuerzo corrugado, ASTM A-706 grado 60 fy=4200 kg/cm2 en muros de ventilación (edículos de ventilación) de locales técnicos, el precio unitario incluye: El acero de refuerzo, los ganchos, dobleces, cortes, separadores, anillos, ganchos de izaje, soldaduras, conectores roscados y cuerda en varillas, traslapes, mermas, desperdicios, la mano de obra para su habilitado y armado, la maquinaria, equipo, herramienta y mano de obra para la colocación del acero de acuerdo a proyecto, los dispositivos necesarios para su colocación, las pruebas de calidad necesarias; así como los tiempos en activo, en espera y muertos para dar cumplimiento al proceso constructivo y las condiciones de uso de vía pública; el retiro del material no utilizable de este concepto al banco de tiro en un radio no mayor de 20 km, y todo lo necesario para su correcta ejecución por unidad de obra terminada. | kg | 1824.56
1681 | DGTM2112-PR-00019 | N.CTR.CAR.1.02.003/04 | Suministro, fabricación y colocación de concreto en muros de ventilación (edículos de ventilación) de locales técnicos con una f´c=300 kg/cm2, agregado máximo 20 mm, y recubrimiento mínimo de 40 mm, resistencia normal, revenimiento, bombeable, el precio unitario incluye: los materiales puestos en el sitio de su colocación, mermas y desperdicios, vibrado y membrana de curado; la maquinaria, equipo y mano de obra para su fabricación; la maquinaria, herramienta, equipo y mano de obra para su transporte y colocación, las pruebas de calidad necesarias, los dispositivos necesarios para su colocación, las pruebas de calidad necesarias; así como los tiempos en activo, en espera y muertos para dar cumplimiento al proceso constructivo y las condiciones de uso de vía pública; el retiro del material no utilizable de este concepto al banco de tiro en un radio no mayor de 20 km, y todo lo necesario para su correcta ejecución por unidad de obra terminada. | m3 | 14.36
1682 | DGTM2112-PR-00020 | EP 05 | Suministro, habilitado, ensamble y colocación de cimbra en muros de ventilación (edículos de ventilación) de locales técnicos, acabado aparente el precio unitario incluye: los materiales puestos en el sitio de su utilización, la madera, su sistema de apuntalamiento y soporte ya sea tubular o de madera a la altura que indique el proyecto, herrajes, sujetadores, contraventeos, puntales, sus desperdicios y número de usos, la mano de obra para su habilitado y armado, la maquinaria, equipo, herramienta y mano de obra para la colocación de acuerdo a proyecto, los dispositivos necesarios para su colocación, las pruebas de calidad necesarias; así como los tiempos en activo, en espera y muertos para dar cumplimiento al proceso constructivo y las condiciones de uso de vía pública; el retiro del material no utilizable de este concepto al banco de tiro en un radio no mayor de 20 km, y todo lo necesario para su correcta ejecución por unidad de obra terminada. Se pagarán los metros cuadrados en contacto con el concreto, | m2 | 95.73
1683 | DGTM2112-PR-01566 |  | Construcción de muro de concreto armado acabado aparente de 25 cm de espesor, con acero de refuerzo y concreto f’c según lo indicado en el proyecto, de una altura de 0 a 5.0 metros, el precio unitario incluye: los equipos, herramienta y mano de obra para realizar el trabajo; los materiales puestos en el sitio de su colocación, mermas y desperdicios, trazo y nivelación las veces necesarias, los andamios necesarios y plataformas para la realización del trabajo, la cimbra de acabado aparente (puntales, barrotes, triplay, separadores, etc); el concreto su vibrado, descimbrado, membrana de curado; acero de refuerzo con sus ganchos, amarres, bastones, traslapes, soldadura, mermas y desperdicios; los acarreos internos necesarios; así como; Maquinaria, equipo, herramienta y mano de obra para la ejecución del concepto puestos en el sitio de su utilización; los tiempos en activo, en espera y muertos para dar cumplimiento al proceso constructivo y a las condiciones de uso de vía pública; combustibles y lubricantes, el retiro del material producto de la actividad al banco de tiro en un radio no mayor de 20 km, y todo lo necesario para su correcta ejecución por unidad de obra terminada. | m2 | 81.76
| 4.6.2.9 |  | 4.6.2.9 Escaleras nivel anden-vestíbulo
| 4.6.2.9.1 |  | 4.6.2.9.1 Estructura
1684 | DGTM2112-PR-01220 |  | Suministro, habilitado, fabricación y colocación de estructura (alfardas, soportes, placa base) en escaleras nivel anden-vestíbulo de estaciones elevadas, formada por acero A 709M Grado 345W y límite elástico 345 MPa, soldada, con uniones articuladas y rígidas, según lo indicado en proyecto. El precio unitario incluye: el suministro del perfil estructural, atiesadores, mermas, desperdicios y descalibre, soldadura, pintura anticorrosiva y materiales de menor consumo; la mano de obra para trazo, corte, habilitado, presentación, armado, esmerilado, soldado, limpieza, acarreo libre horizontal y/o vertical, pintura anticorrosiva epoxy de zinc (base disolvente) de espesor de película seca de 40 (cuarenta) micras; pintura acabado final compuesta de capa intermedia de epoxy (base disolvente) con espesor de película seca de 70 (setenta) micras y capa de acabado final de poliuretano (base disolvente) con espesor de película seca de 50 (cincuenta) micras, del color según lo indicado en proyecto ejecutivo; ; la limpieza con chorro de arena; la aplicación de pintura anticorrosiva y acabado final; la estructura temporal de apuntalamiento en caso necesario; los elementos de fijación temporal para evitar volteo de la pieza; la maquinaria, equipo y herramienta necesarios para la ejecución de los trabajos; los tiempos en activo, en espera y muertos para dar cumplimiento al proceso constructivo y las condiciones de uso de vía pública; y todo lo necesario para su correcta ejecución por unidad de obra terminada | kg | 8453.5
1685 | DGTM2112-PR-01221 |  | Suministro, habilitado, fabricación y colocación de lámina galvanizada antiderrapante de 6.3 mm de espesor en escalones de en escaleras nivel anden-vestíbulo de estaciones elevadas, con la goemetría indicada en proyecto. El precio unitario incluye: el suministro de la lámina galvanizada, mermas, desperdicios y descalibre, soldadura, y materiales de menor consumo; la mano de obra para trazo, corte, habilitado, presentación, armado, esmerilado, soldado, limpieza, acarreo libre horizontal y/o vertical; la maquinaria, equipo y herramienta necesarios para la ejecución de los trabajos; los tiempos en activo, en espera y muertos para dar cumplimiento al proceso constructivo y las condiciones de uso de vía pública; y todo lo necesario para su correcta ejecución por unidad de obra terminada | kg | 3347
1686 | DGTM2112-PR-00641 | EP 47 | Suministro habilitado y colocación de barandal a base de cristal templado marca SAINT GOBAIN GLASS modelo planilux claro de 9.5 mm. de espesor con cantos pulidos perimetrales y ocho barrenos rectos de 1 pulgada, con tubo pasamanos de acero inoxidable C-304 de 2 pulgadas de diámetro y herraje para soporte de pasamano en barra de acero inoxidable de 1 ¼ de pulgadas con chapetón roscable a esparrago de 3/8 de pulgada de diámetro y solera de acero inoxidable de ¼ de pulgada de espesor, herraje espaciador para sujeción de cristal y neopreno shore 80 en color blanco para calza de cristal, con la modulación y geometría indicada en proyecto, nivel anden estaciones elevadas, el precio unitario incluye: los equipos, herramienta y mano de obra para realizar el trabajo; los materiales puestos en el sitio de su colocación; el cristal templado, el tubo de acero inoxidable, los herrajes, la barra de acero inoxidable, chapetones roscables, solera de acero inoxidable, el neopreno shore 80, los barrenos en cristal; mermas y desperdicios; trazo y nivelación las veces necesarias; el contratista será el responsable de la protección de los elementos de este concepto hasta la entrega al organismo operador, deberá reponer los elementos dañados las veces que sean necesarias; los acarreos internos necesarios horizontales y verticales hasta el lugar de su utilización; las pruebas de calidad necesarias; así como: maquinaria, equipo, herramienta y mano de obra para la ejecución del concepto puestos en el sitio de su utilización; los tiempos en activo, en espera y muertos para dar cumplimiento al proceso constructivo y a las condiciones de uso de vía pública; combustibles y lubricantes, el retiro del material producto de la actividad al banco de tiro en un radio no mayor de 20 km, y todo lo necesario para su correcta ejecución por unidad de obra terminada. | m2 | 47.07
| 4.6.2.10 |  | 4.6.2.10 Escaleras de mantenimiento
| 4.6.2.10.1 |  | 4.6.2.10.1 Estructura
1687 | DGTM2112-PR-01231 |  | Suministro, habilitado, fabricación y colocación de estructura (alfardas, cartabones, placas de unión, angulos) en escaleras de mantenimiento nivel locales técnicos-anden de estaciones elevadas, formada por acero A 709M Grado 345W y límite elástico 345 MPa, soldada, con uniones articuladas y rígidas, según lo indicado en proyecto. El precio unitario incluye: el suministro del perfil estructural, atiesadores, mermas, desperdicios y descalibre, soldadura, pintura anticorrosiva y materiales de menor consumo; la mano de obra para trazo, corte, habilitado, presentación, armado, esmerilado, soldado, limpieza, acarreo libre horizontal y/o vertical, pintura anticorrosiva epoxy de zinc (base disolvente) de espesor de película seca de 40 (cuarenta) micras; pintura acabado final compuesta de capa intermedia de epoxy (base disolvente) con espesor de película seca de 70 (setenta) micras y capa de acabado final de poliuretano (base disolvente) con espesor de película seca de 50 (cincuenta) micras, del color según lo indicado en proyecto ejecutivo; ; la limpieza con chorro de arena; la aplicación de pintura anticorrosiva y acabado final; la estructura temporal de apuntalamiento en caso necesario; los elementos de fijación temporal para evitar volteo de la pieza; la maquinaria, equipo y herramienta necesarios para la ejecución de los trabajos; los tiempos en activo, en espera y muertos para dar cumplimiento al proceso constructivo y las condiciones de uso de vía pública; y todo lo necesario para su correcta ejecución por unidad de obra terminada | kg | 7736.856
1688 | DGTM2112-PR-01232 |  | Suministro, habilitado, armado y colocación de placa base con el espesor y geometría indicada en proyecto, para unión de estructura de escalera de mantenimiento nivel calle locales técnicos-anden con estructura principal de columna de estaciones elevadas, con anclas de varilla corrugada con la geometría y dimensiones según proyecto de acero ASTM A-706 grado 60 y límite elástico fy=4200 kg/cm2, el precio unitario incluye: la placa, sus cortes, mermas, descalibres y desperdicios; los orificios en placa para anclas, soldadura de botón, esmerilado, pintura anticorrosiva epoxy de zinc (base disolvente) de espesor de película seca de 40 (cuarenta) micras; pintura acabado final compuesta de capa intermedia de epoxy (base disolvente) con espesor de película seca de 70 (setenta) micras y capa de acabado final de poliuretano (base disolvente) con espesor de película seca de 50 (cincuenta) micras, del color según lo indicado en proyecto ejecutivo; ; la limpieza con chorro de arena; la aplicación de pintura anticorrosiva y acabado final en cara expuesta; mermas, desperdicios, la mano de obra para su habilitado y armado, la maquinaria, equipo, herramienta y mano de obra para la colocación de acuerdo a proyecto, los dispositivos necesarios para su colocación, las pruebas de calidad necesarias; así como los tiempos en activo, en espera y muertos para dar cumplimiento al proceso constructivo y las condiciones de uso de vía pública; y todo lo necesario para su correcta ejecución por unidad de obra terminada. | kg | 52.752
1689 | DGTM2112-PR-01233 |  | Suministro, habilitado, fabricación y colocación de lámina galvanizada antiderrapante de 6.3 mm de espesor en escalones de en escaleras de mantenimiento nivel locales técnicos-anden de estaciones elevadas, con la geometría indicada en proyecto. El precio unitario incluye: el suministro de la lámina galvanizada, mermas, desperdicios y descalibre, soldadura, y materiales de menor consumo; la mano de obra para trazo, corte, habilitado, presentación, armado, esmerilado, soldado, limpieza, acarreo libre horizontal y/o vertical; la maquinaria, equipo y herramienta necesarios para la ejecución de los trabajos; los tiempos en activo, en espera y muertos para dar cumplimiento al proceso constructivo y las condiciones de uso de vía pública; y todo lo necesario para su correcta ejecución por unidad de obra terminada | kg | 11660.4999
| 4.6.2.11 |  | 4.6.2.11 Elevador nivel calle-anden
| 4.6.2.11.1 |  | 4.6.2.11.1 Estructura
1690 | DGTM2112-PR-01227 |  | Suministro, habilitado, fabricación y colocación de estructura (columnas, vigas, trabes, cartabones, placas de unión, placa base) en elevadores nivel calle-anden de estaciones elevadas, formada por acero A 709M Grado 345W y límite elástico 345 MPa, soldada, con uniones articuladas y rígidas, según lo indicado en proyecto. El precio unitario incluye: el suministro del perfil estructural, atiesadores, mermas, desperdicios y descalibre, soldadura, pintura anticorrosiva y materiales de menor consumo; la mano de obra para trazo, corte, habilitado, presentación, armado, esmerilado, soldado, limpieza, acarreo libre horizontal y/o vertical, pintura anticorrosiva epoxy de zinc (base disolvente) de espesor de película seca de 40 (cuarenta) micras; pintura acabado final compuesta de capa intermedia de epoxy (base disolvente) con espesor de película seca de 70 (setenta) micras y capa de acabado final de poliuretano (base disolvente) con espesor de película seca de 50 (cincuenta) micras, del color según lo indicado en proyecto ejecutivo; ; la limpieza con chorro de arena; la aplicación de pintura anticorrosiva y acabado final; la estructura temporal de apuntalamiento en caso necesario; los elementos de fijación temporal para evitar volteo de la pieza; la maquinaria, equipo y herramienta necesarios para la ejecución de los trabajos; los tiempos en activo, en espera y muertos para dar cumplimiento al proceso constructivo y las condiciones de uso de vía pública; y todo lo necesario para su correcta ejecución por unidad de obra terminada | kg | 14190
1691 | DGTM2112-PR-01229 |  | Suministro, habilitado y colocación de cimbra de contacto acabado común en losas y muros de elevador de acceso de estaciones elevadas nivel calle-anden y obra falsa estructural, tubular o de madera. El precio incluye: el suministro de la parte proporcional que corresponda según el número de usos de toda la madera y obra falsa, herrajes, dispositivos de fijación, chaflanes, desmoldante, soportes de cualquier tipo, materiales de menor consumo; la mano de obra para carga, descarga, acarreo libre horizontal y/o vertical, trazo, habilitado o rehabilitado, cimbrado, descimbrado, colocación de desmoldante, remoción de rebabas, desaparición de juntas y limpieza; el equipo y la herramienta necesarios para la correcta ejecución del trabajo; el retiro del material no utilizable de este concepto al banco de tiro en un radio no mayor de 20 km, y todo lo necesario para su correcta ejecución por unidad de obra terminada; se pagarán los metros cuadrados en contacto con el concreto. | m2 | 26
1692 | DGTM2112-PR-01230 |  | Suministro, fabricación y colocación de concreto en losas y muros de elevador de acceso de estaciones elevadas nivel calle-anden con una f´c= 300 kg/cm2, el precio unitario incluye: los materiales puestos en el sitio de su colocación, mermas y desperdicios, la maquinaria, equipo y mano de obra para su fabricación, la maquinaria, herramienta, equipo y mano de obra para su transporte y colocación, los dispositivos necesarios para su colocación, el vibrado, membrana de curado; las pruebas de calidad necesarias, así como los tiempos en activo, en espera y muertos para dar cumplimiento al proceso constructivo y las condiciones de uso de vía pública; el retiro del material no utilizable de este concepto al banco de tiro en un radio no mayor de 20 km, y todo lo necesario para su correcta ejecución por unidad de obra terminada. | m3 | 1.92
| 4.6.2.12 |  | 4.6.2.12 Elevador nivel anden-vestibulo
| 4.6.2.12.1 |  | 4.6.2.12.1 Estructura
1693 | DGTM2112-PR-01234 |  | Suministro, habilitado, fabricación y colocación de estructura (columnas, vigas, trabes, cartabones, placas de unión, placa base) en elevadores nivel anden-vestibulo de estaciones elevadas, formada por acero A 709M Grado 345W y límite elástico 345 MPa, soldada, con uniones articuladas y rígidas, según lo indicado en proyecto. El precio unitario incluye: el suministro del perfil estructural, atiesadores, mermas, desperdicios y descalibre, soldadura, pintura anticorrosiva epoxy de zinc (base disolvente) de espesor de película seca de 40 (cuarenta) micras; pintura acabado final compuesta de capa intermedia de epoxy (base disolvente) con espesor de película seca de 70 (setenta) micras y capa de acabado final de poliuretano (base disolvente) con espesor de película seca de 50 (cincuenta) micras, del color según lo indicado en proyecto ejecutivo; ; la limpieza con chorro de arena; la aplicación de pintura anticorrosiva y acabado final; y materiales de menor consumo; la mano de obra para trazo, corte, habilitado, presentación, armado, esmerilado, soldado, limpieza, acarreo libre horizontal y/o vertical, la limpieza y aplicación de pintura anticorrosiva; la estructura temporal de apuntalamiento en caso necesario; los elementos de fijación temporal para evitar volteo de la pieza; la maquinaria, equipo y herramienta necesarios para la ejecución de los trabajos; los tiempos en activo, en espera y muertos para dar cumplimiento al proceso constructivo y las condiciones de uso de vía pública; y todo lo necesario para su correcta ejecución por unidad de obra terminada | kg | 13960
| 4.6.3 |  | 4.6.3 Arquitectura (vestibulo superior)
| 4.6.3.1 |  | 4.6.3.1 Nivel calle
| 4.6.3.1.1 |  | 4.6.3.1.1 Pisos
1694 | DGTM2112-PR-01203 |  | Suministro, fabricación y colocación de concreto en firmes armados de edificios de acceso de estaciones elevadas con una f´c= 250 kg/cm2, el precio unitario incluye: los materiales puestos en el sitio de su colocación, mermas y desperdicios, la maquinaria, equipo y mano de obra para su fabricación, la maquinaria, herramienta, equipo y mano de obra para su transporte y colocación, los dispositivos necesarios para su colocación, el vibrado, membrana de curado; las pruebas de calidad necesarias, así como los tiempos en activo, en espera y muertos para dar cumplimiento al proceso constructivo y las condiciones de uso de vía pública; el retiro del material no utilizable de este concepto al banco de tiro en un radio no mayor de 20 km, y todo lo necesario para su correcta ejecución por unidad de obra terminada. | m3 | 35
| 4.6.3.1.2 |  | 4.6.3.1.2 Plafones
1695 | DGTM2112-PR-01214 |  | Suministro, habilitado y colocación de de panel de fibrocemento de 8 mm de espesor SWISSPEARL o similar equivalente, a una cara, color reflex black velvet 9221, en plafón de estación nivel calle de edificio de acceso de estaciones elevadas a la altura indicada en proyecto a una cara incluye recubrimiento aislante térmico y acústico, fijación y soporte con perfiles de aluminio, de acuerdo a despiece indicado en planos. El precio unitario incluye: los equipos, herramienta y mano de obra para realizar el trabajo; los materiales puestos en el sitio de su colocación; mermas y desperdicios, los andamios necesarios y plataformas para la realización del trabajo, los elementos de fijación, tornillería, soportes, sujetadores, sistemas de fijación, sellos de goma, juntas y soportes; trazo y nivelación las veces necesarias; los acarreos internos necesarios y las pruebas de calidad necesarias; así como: maquinaria, equipo, herramienta y mano de obra para la ejecución del concepto puestos en el sitio de su utilización; los tiempos en activo, en espera y muertos para dar cumplimiento al proceso constructivo y a las condiciones de uso de vía pública; combustibles y lubricantes, el retiro del material producto de la actividad al banco de tiro en un radio no mayor de 20 km, se entiende por similar equivalente aquellos materiales que cumplen como mínimo con las mismas especificaciones técnicas de calidad, duración y garantía, y todo lo necesario para su correcta ejecución por unidad de obra terminada. | m2 | 2048.8
1696 | DGTM2112-PR-01215 |  | Suministro, habilitado y colocación de paneles de marca FUNDERMAX de grupo BASICA o similar equivalente a una cara para exteriores de 8 mm. de espesor línea UNI FARBEN, color 0730 gris claro, sujeto a estructura de soporte y suspendido de losa de concreto, Metaldeck, lámina o estructura metálica, según sea el caso, a una altura indicada en proyecto. en plafón de estación nivel calle de edificio de acceso de estaciones elevadas. El precio unitario incluye: los equipos, herramienta y mano de obra para realizar el trabajo; los materiales puestos en el sitio de su colocación; mermas y desperdicios, los andamios necesarios y plataformas para la realización del trabajo, los elementos de fijación, soporte y estructura metálica para su fijación, bastidor, tornillería, soportes, sujetadores, sistemas de fijación, sellos de goma, juntas; trazo y nivelación las veces necesarias; los acarreos internos verticales y horizontales necesarios; las pruebas de calidad necesarias; así como: maquinaria, equipo, herramienta y mano de obra para la ejecución del concepto puestos en el sitio de su utilización; los tiempos en activo, en espera y muertos para dar cumplimiento al proceso constructivo y a las condiciones de uso de vía pública; combustibles y lubricantes, el retiro del material producto de la actividad al banco de tiro en un radio no mayor de 20 km, se entiende por similar equivalente aquellos materiales que cumplen como mínimo con las mismas especificaciones técnicas de calidad, duración y garantía, y todo lo necesario para su correcta ejecución por unidad de obra terminada. | m2 | 943.34
1697 | DGTM2112-PR-01216 |  | Suministro y colocación de plafón nivel calle de pasarela de acceso estaciones elevadas modelo AS-300 de 0.8 mm de espesor línea ALUSKIN de grupo BASICA acabado color RAL 9018 PAPYRUS WHITE, sujeción por medio de cargadores de aluminio propios del sistema, El precio unitario incluye: la maquinaria, equipos, herramienta y mano de obra para realizar el trabajo; los materiales puestos en el sitio de su colocación; el aluminio; cargador de aluminio con perforaciones para atornillar, sistema de colganteo formado por espárragos de acero inoxidable, abrazaderas de acero para viga, tornillería, accesorio tipo “J” de aluminio; mermas y desperdicios, los andamios necesarios y plataformas para la realización del trabajo, los elementos de fijación, soporte y estructura metálica para su fijación, tornillería, sujetadores, sistemas de fijación, sellos de goma, juntas; trazo y nivelación las veces necesarias; los acarreos internos necesarios y las pruebas de calidad necesarias; así como, los tiempos en activo, en espera y muertos para dar cumplimiento al proceso constructivo y a las condiciones de uso de vía pública; combustibles y lubricantes, el retiro del material producto de la actividad al banco de tiro en un radio no mayor de 20 km, se entiende por similar equivalente aquellos materiales que cumplen como mínimo con las mismas especificaciones técnicas de calidad, duración y garantía, y todo lo necesario para su correcta ejecución por unidad de obra terminada. | m2 | 299.82
| 4.6.3.1.3 |  | 4.6.3.1.3 Puertas
1698 | DGTM2112-PR-00029 | EP 29 | Suministro, habilitado y colocación de puerta simple metálica de claro libre de 1.0 x 2.10 metros, de acero galvanizado calibre 20 con perfil metálico perimetral, marco galvanizado calibre 18, bisagras ocultas de 160 mm con capacidad de carga de 80 Kg por par de bisagras, manijas de acero recubiertas de plástico negro, cerradura marca TESA o equivalente, con aplicación de pintura electrostática en polvo color rojo, y demás elementos según proyecto, el precio unitario incluye: los equipos, herramienta y mano de obra para realizar el trabajo; los materiales puestos en el sitio de su colocación: anclas, marco metálico, perfil metálico, lámina metálica, aislamiento, bisagras, manijas, cerradura; mermas y desperdicios; trazo y nivelación las veces necesarias; el contratista será el responsable de la protección de los elementos de este concepto hasta la entrega al organismo operador, deberá reponer los elementos dañados las veces que sean necesarias; los acarreos internos necesarios; así como; Maquinaria, equipo, herramienta y mano de obra para la ejecución del concepto puestos en el sitio de su utilización; los tiempos en activo, en espera y muertos para dar cumplimiento al proceso constructivo y a las condiciones de uso de vía pública; combustibles y lubricantes, el retiro del material producto de la actividad al banco de tiro en un radio no mayor de 20 km, se entiende por equivalente aquellos materiales que cumplen como mínimo con las mismas especificaciones técnicas de calidad, duración y garantía, y todo lo necesario para su correcta ejecución por unidad de obra terminada. | PZA | 2
| 4.6.3.2 |  | 4.6.3.2 Nivel bajo anden
| 4.6.3.2.1 |  | 4.6.3.2.1 Muros
1699 | DGTM2112-PR-00611 | EP 30 | Suministro, habilitado y colocación de fachada registrable a base de casetón de aluminio solido de 3 mm de espesor de la línea metal expert de GRUPO BASICA o equivalente con acabado de pintura PVDF (Fluoropolímero termoplástico) marca KYNAR o equivalente (10 años de garantía), sujeto con PTR y ángulo estructural, herraje tipo “U” de aluminio para cubrir bajo anden estaciones elevadas, el precio unitario incluye: los equipos, herramienta y mano de obra para realizar el trabajo; los materiales puestos en el sitio de su colocación; el panel de aluminio, el PTR, el ángulo, el herraje tipo “U” de aluminio tornillos autorroscables de cabeza hexagonal M4 de 16 mm, los pernos roscados cubiertos con neopreno de 1 mm de espesor, todos con las características, dimensiones y geometrías indicadas en proyecto; los elementos de fijación, cortes, mermas, desperdicios, descalibres, soporte, la pintura y su aplicación; los andamios necesarios y plataformas para la realización del trabajo, la estructura de fijación y soporte al elemento estructural principal a base de perfiles estructurales horizontales y verticales con las geometrías y características indicadas en proyecto; trazo y nivelación las veces necesarias; los acarreos internos necesarios; así como la maquinaria para la ejecución del concepto; los tiempos en activo, en espera y muertos para dar cumplimiento al proceso constructivo y a las condiciones de uso de vía pública; combustibles y lubricantes, el retiro del material producto de la actividad al banco de tiro en un radio no mayor de 20 km, y todo lo necesario para su correcta ejecución por unidad de obra terminada. | m2 | 239
| 4.6.3.3 |  | 4.6.3.3 Nivel anden
| 4.6.3.3.1 |  | 4.6.3.3.1 Pisos
1700 | DGTM2112-PR-00616 | EP 32 | Suministro y colocación de placas de granito para pisos de tráfico pesado SHADOW BLACK o G684 de 600mm x 600mm x 3/4" de espesor, igual a muestra autorizada, acabado pulido brillado (nivel 90 en pulimento) seleccionado y clasificado como Calidad A, rectificado en medidas y espesor de acuerdo a norma Internacional. Colocado en junta a hueso. Tratamiento con químico oleofobo en su cara superior y laterales además el mortero cemento-arena relación 1:4 para la colocación y su mezcla para la aplicación. Debido al volumen el material deberá ser suministrado clasificado y separado en tonalidades dentro de rangos previamente definidos por el proyecto, nivel anden estaciones elevadas, el precio unitario incluye: los equipos, herramienta y mano de obra para realizar el trabajo; los materiales puestos en el sitio de su colocación; el adhesivo y su mezcla para su aplicación; mermas y desperdicios, los acarreos internos necesarios, las pruebas de calidad necesarias, trazo y nivelación las veces necesarias; así como: maquinaria, equipo, herramienta y mano de obra para la ejecución del concepto puestos en el sitio de su utilización; los tiempos en activo, en espera y muertos para dar cumplimiento al proceso constructivo y a las condiciones de uso de vía pública; combustibles y lubricantes, el retiro del material producto de la actividad al banco de tiro en un radio no mayor de 20 km, se entiende por equivalente aquellos materiales que cumplen como mínimo con las mismas especificaciones técnicas de calidad, duración y garantía, y todo lo necesario para su correcta ejecución por unidad de obra terminada. | m2 | 127
1701 | DGTM2112-PR-00617 | EP 32 | Suministro y colocación de zoclo de placas de granito para pisos de tráfico pesado SHADOW BLACK o G684 de 7 cm de altura 3/4" de espesor, con longitudes de 600 ó 1200 mm. igual a muestra autorizada, acabado pulido brillado (nivel 90 en pulimento) seleccionado y clasificado como Calidad A, rectificado en medidas y espesor de acuerdo a norma Internacional. Colocado en junta a hueso. Tratamiento con químico oleofobo en su cara superior y laterales. Debido al volumen el material deberá ser suministrado clasificado y separado en tonalidades dentro de rangos previamente definidos por el proyecto, nivel anden estaciones elevadas, el precio unitario incluye: los equipos, herramienta y mano de obra para realizar el trabajo; los materiales puestos en el sitio de su colocación; el mortero cemento-arena relación 1:4 para la colocación y su mezcla para la aplicación, las pruebas de calidad necesarias y su mezcla para su aplicación; mermas y desperdicios, los acarreos internos necesarios, trazo y nivelación las veces necesarias; así como: maquinaria, equipo, herramienta y mano de obra para la ejecución del concepto puestos en el sitio de su utilización; los tiempos en activo, en espera y muertos para dar cumplimiento al proceso constructivo y a las condiciones de uso de vía pública; combustibles y lubricantes, el retiro del material producto de la actividad al banco de tiro en un radio no mayor de 20 km, se entiende por equivalente aquellos materiales que cumplen como mínimo con las mismas especificaciones técnicas de calidad, duración y garantía, y todo lo necesario para su correcta ejecución por unidad de obra terminada. | m | 109
1702 | DGTM2112-PR-00618 | EP 31 | Suministro y colocación de placas de granito para pisos de tráfico pesado SHADOW BLACK o G684 de 600mm x 1200mm x 3/4" de espesor, igual a muestra autorizada, acabado pulido brillado (nivel 90 en pulimento) seleccionado y clasificado como Calidad A, rectificado en medidas y espesor de acuerdo a norma Internacional. Colocado en junta a hueso. Tratamiento con químico oleofobo en su cara superior y laterales además el mortero cemento-arena relación 1:4 para la colocación y su mezcla para la aplicación. Debido al volumen el material deberá ser suministrado clasificado y separado en tonalidades dentro de rangos previamente definidos por el proyecto, nivel anden estaciones elevadas, el precio unitario incluye: los equipos, herramienta y mano de obra para realizar el trabajo; los materiales puestos en el sitio de su colocación; el adhesivo y su mezcla para su aplicación; mermas y desperdicios, los acarreos internos necesarios, las pruebas de calidad necesarias, trazo y nivelación las veces necesarias; así como: maquinaria, equipo, herramienta y mano de obra para la ejecución del concepto puestos en el sitio de su utilización; los tiempos en activo, en espera y muertos para dar cumplimiento al proceso constructivo y a las condiciones de uso de vía pública; combustibles y lubricantes, el retiro del material producto de la actividad al banco de tiro en un radio no mayor de 20 km, se entiende por equivalente aquellos materiales que cumplen como mínimo con las mismas especificaciones técnicas de calidad, duración y garantía, y todo lo necesario para su correcta ejecución por unidad de obra terminada. | m2 | 760.4
1703 | DGTM2112-PR-00619 | EP 33 | Suministro, habilitado y colocación de guía táctil para invidentes “FRANJA PODOTÁCTIL” de concreto polimérico o equivalente, de sección 20x20x2.5 cm con altura de relieves de 5 mm, INDICADOR DE ADVERTENCIA con relieve de botones, nivel anden estaciones elevadas, el precio unitario incluye: los equipos, herramienta y mano de obra para realizar el trabajo; los materiales puestos en el sitio de su colocación, mermas y desperdicios, trazo y nivelación las veces necesarias, el adhesivo para su colocación recomendado por el proveedor, los acarreos internos necesarios; las pruebas de calidad necesarias; así como; Maquinaria, equipo, herramienta y mano de obra para la ejecución del concepto puestos en el sitio de su utilización; los tiempos en activo, en espera y muertos para dar cumplimiento al proceso constructivo y a las condiciones de uso de vía pública; combustibles y lubricantes, el retiro del material producto de la actividad al banco de tiro en un radio no mayor de 20 km, se entiende por equivalente aquellos materiales que cumplen como mínimo con las mismas especificaciones técnicas de calidad, duración y garantía, y todo lo necesario para su correcta ejecución por unidad de obra terminada. | m | 177.4
1704 | DGTM2112-PR-00620 | EP 33 | Suministro, habilitado y colocación de guía táctil para invidentes “FRANJA PODOTÁCTIL” de concreto polimérico o equivalente, de sección 20x20x2.5 cm con altura de relieves de 5 mm, INDICADOR DE DIRECCIÓN-AVANCE con relieve de franjas paralelas, nivel anden estaciones elevadas, el precio unitario incluye: los equipos, herramienta y mano de obra para realizar el trabajo; los materiales puestos en el sitio de su colocación, mermas y desperdicios, trazo y nivelación las veces necesarias, el adhesivo para su colocación recomendado por el proveedor, los acarreos internos necesarios, las pruebas de calidad necesarias; así como; Maquinaria, equipo, herramienta y mano de obra para la ejecución del concepto puestos en el sitio de su utilización; los tiempos en activo, en espera y muertos para dar cumplimiento al proceso constructivo y a las condiciones de uso de vía pública; combustibles y lubricantes, el retiro del material producto de la actividad al banco de tiro en un radio no mayor de 20 km, se entiende por equivalente aquellos materiales que cumplen como mínimo con las mismas especificaciones técnicas de calidad, duración y garantía, y todo lo necesario para su correcta ejecución por unidad de obra terminada. | m | 52.2
1705 | DGTM2112-PR-00621 | EP 34 | Construcción de “nariz de anden estaciones elevadas”, con la geometría, armado, concreto f´c y acabado según proyecto, el precio unitario incluye: los equipos, herramienta y mano de obra para realizar el trabajo; los materiales puestos en el sitio de su colocación, mermas y desperdicios, trazo y nivelación las veces necesarias, los andamios necesarios y plataformas para la realización del trabajo, la cimbra de acabado aparente (puntales, barrotes, triplay, separadores, etc); el concreto con acabado indicado en proyecto, su vibrado, descimbrado, membrana de curado; acero de refuerzo con sus ganchos, amarres, bastones, traslapes, soldadura, incluye el concreto, la mezcla, el acarreo y colocación del | m | 188
| 4.6.3.3.2 |  | 4.6.3.3.2 Muros
1706 | DGTM2112-PR-00622 | EP 35 | Suministro, habilitado y colocación de muro compuesto, una cara de fibrocemento de 8 mm de espesor marca FUNDER MAX o equivalente, MODELO MAX EXTERIOR F-QUALITAT 0070 COLOR CARBON GREY en piezas de 20x100 cm, y una cara de TABLAROCA FIRECODE TIPO X , o equivalente de 5/8 de espesor, colocado sobre bastidor de estructura metálica, de acuerdo a despiece indicado en planos, nivel anden estaciones elevadas, el precio unitario incluye: los equipos, herramienta y mano de obra para realizar el trabajo; los materiales puestos en el sitio de su colocación; el fibrocemento, el bastidor de estructura metálica; soldadura, elementos de unión, los elementos de fijación; mermas y desperdicios, los andamios necesarios y plataformas para la realización del trabajo; tornillería, soportes, sujetadores, sistemas de fijación; sellos de goma; juntas; la estructura de fijación y soporte al elemento estructural principal a base de perfiles estructurales horizontales y verticales con las geometrías y características indicadas en proyecto; trazo y nivelación las veces necesarias; los acarreos horizontales y verticales necesarios; así como; Maquinaria, equipo, herramienta y mano de obra para la ejecución del concepto puestos en el sitio de su utilización; los tiempos en activo, en espera y muertos para dar cumplimiento al proceso constructivo y a las condiciones de uso de vía pública; combustibles y lubricantes, el retiro del material producto de la actividad al banco de tiro en un radio no mayor de 20 km, se entiende por equivalente aquellos materiales que cumplen como mínimo con las mismas especificaciones técnicas de calidad, duración y garantía, y todo lo necesario para su correcta ejecución por unidad de obra terminada. | m2 | 469
1707 | DGTM2112-PR-00623 | EP 36 | Suministro, habilitado y colocación de muro compuesto, una cara de fibrocemento de 8 mm de espesor marca FUNDER MAX o equivalente, MODELO MAX EXTERIOR F-QUALITAT 0070 COLOR CARBON GREY en piezas de 20x100 cm, y una cara de tablacemento marca DUROCK o equivalente de 12.7 mm., colocado sobre bastidor de estructura metálica, de acuerdo a despiece indicado en planos, nivel anden estaciones elevadas, el precio unitario incluye: los equipos, herramienta y mano de obra para realizar el trabajo; los materiales puestos en el sitio de su colocación; el fibrocemento, el bastidor de estructura metálica; soldadura, elementos de unión, los elementos de fijación; mermas y desperdicios, los andamios necesarios y plataformas para la realización del trabajo; tornillería, soportes, sujetadores, sistemas de fijación; sellos de goma; juntas; la estructura de fijación y soporte al elemento estructural principal a base de perfiles estructurales horizontales y verticales con las geometrías y características indicadas en proyecto; trazo y nivelación las veces necesarias; los acarreos horizontales y verticales necesarios; así como; Maquinaria, equipo, herramienta y mano de obra para la ejecución del concepto puestos en el sitio de su utilización; los tiempos en activo, en espera y muertos para dar cumplimiento al proceso constructivo y a las condiciones de uso de vía pública; combustibles y lubricantes, el retiro del material producto de la actividad al banco de tiro en un radio no mayor de 20 km, se entiende por equivalente aquellos materiales que cumplen como mínimo con las mismas especificaciones técnicas de calidad, duración y garantía, y todo lo necesario para su correcta ejecución por unidad de obra terminada. | m2 | 18.08
1708 | DGTM2112-PR-00624 | EP 37 | Suministro y aplicación de pintura de esmalte mate COMEX 100 o equivalente, color gris perla 106 acabado mate, a dos manos de pintura con previa aplicación de sellador. nivel anden estaciones elevadas, El precio unitario incluye: los equipos, herramienta y mano de obra para realizar el trabajo; los materiales puestos en el sitio de su aplicación, el sellador previamente aplicado en el muro, mermas y desperdicios, los andamios necesarios y plataformas para la realización del trabajo, los acarreos internos necesarios y las pruebas de calidad necesarias; así como: Maquinaria, equipo, herramienta y mano de obra para la ejecución del concepto puestos en el sitio de su utilización; la estructura de fijación y soporte al elemento estructural principal a base de perfiles estructurales horizontales y verticales con las geometrías y características indicadas en proyecto; los tiempos en activo, en espera y muertos para dar cumplimiento al proceso constructivo y a las condiciones de uso de vía pública; combustibles y lubricantes, el retiro del material producto de la actividad al banco de tiro en un radio no mayor de 20 km, se entiende por equivalente aquellos materiales que cumplen como mínimo con las mismas especificaciones técnicas de calidad, duración y garantía, y todo lo necesario para su correcta ejecución por unidad de obra terminada. | m2 | 469.5
1709 | DGTM2112-PR-00625 | EP 38 | Suministro, habilitado y colocación de muro tablaroca firecode tipo X, o equivalente de 5/8 de espesor, colocado sobre bastidor metálico a dos caras, nivel anden estaciones elevadas, el precio unitario incluye: los equipos, herramienta y mano de obra para realizar el trabajo; los materiales puestos en el sitio de su colocación; mermas y desperdicios, los andamios necesarios y plataformas para la realización del trabajo, los elementos de fijación, soporte y bastidor (canal, canaletas, postes, tornillos, cinta de refuerzo marca perfacinta o equivalente); la estructura de fijación y soporte al elemento estructural principal a base de perfiles estructurales horizontales y verticales con las geometrías y características indicadas en proyecto; trazo y nivelación las veces necesarias; los acarreos internos necesarios y pruebas de calidad necesarias; así como: maquinaria, equipo, herramienta y mano de obra para la ejecución del concepto puestos en el sitio de su utilización; los tiempos en activo, en espera y muertos para dar cumplimiento al proceso constructivo y a las condiciones de uso de vía pública; combustibles y lubricantes, el retiro del material producto de la actividad al banco de tiro en un radio no mayor de 20 km, se entiende por equivalente aquellos materiales que cumplen como mínimo con las mismas especificaciones técnicas de calidad, duración y garantía; y todo lo necesario para su correcta ejecución por unidad de obra terminada. | m2 | 25.98
1710 | DGTM2112-PR-00626 | EP 39 | Suministro, habilitado y colocación de muro de tablacemento marca DUROCK o equivalente de 12.7 mm. de espesor a dos caras, con bastidor de estructura metálica, nivel anden estaciones elevadas, el precio unitario incluye: los equipos, herramienta y mano de obra para realizar el trabajo; los materiales puestos en el sitio de su colocación; mermas y desperdicios, los andamios necesarios y plataformas para la realización del trabajo, los elementos de fijación, soporte y bastidor metálico (canal, canaletas, postes, tornillos, cinta de refuerzo marca perfacinta o equivalente); trazo y nivelación las veces necesarias; los acarreos internos necesarios y pruebas de calidad necesarias; la estructura de fijación y soporte al elemento estructural principal a base de perfiles estructurales horizontales y verticales con las geometrías y características indicadas en proyecto; así como: maquinaria, equipo, herramienta y mano de obra para la ejecución del concepto puestos en el sitio de su utilización; los tiempos en activo, en espera y muertos para dar cumplimiento al proceso constructivo y a las condiciones de uso de vía pública; combustibles y lubricantes, el retiro del material producto de la actividad al banco de tiro en un radio no mayor de 20 km, se entiende por equivalente aquellos materiales que cumplen como mínimo con las mismas especificaciones técnicas de calidad, duración y garantía; y todo lo necesario para su correcta ejecución por unidad de obra terminada. | m2 | 10.7
1711 | DGTM2112-PR-00627 | EP 40 | Suministro y colocación de loseta cerámica marca INTERCERAMIC o equivalente, modelo TESSUTO RECTIFICADO color ECRU GRAY, uso comercial tráfico intenso clasificación PEI V, de dimensiones de 59x59 cm, colocada con junta a hueso con adhesivo tipo Crest o equivalente. nivel anden estaciones elevadas, El precio unitario incluye: los equipos, herramienta y mano de obra para realizar el trabajo; los materiales puestos en el sitio de su colocación; el adhesivo tipo Crest o equivalente y su mezcla para su aplicación; mermas y desperdicios; la estructura de fijación y soporte al elemento estructural principal a base de perfiles estructurales horizontales y verticales con las geometrías y características indicadas en proyecto; trazo y nivelación las veces necesarias; los acarreos internos necesarios; las pruebas de calidad necesarias; así como: maquinaria, equipo, herramienta y mano de obra para la ejecución del concepto puestos en el sitio de su utilización; los tiempos en activo, en espera y muertos para dar cumplimiento al proceso constructivo y a las condiciones de uso de vía pública; combustibles y lubricantes, el retiro del material producto de la actividad al banco de tiro en un radio no mayor de 20 km, se entiende por equivalente aquellos materiales que cumplen como mínimo con las mismas especificaciones técnicas de calidad, duración y garantía, y todo lo necesario para su correcta ejecución por unidad de obra terminada. | m2 | 9.5
1712 | DGTM2112-PR-00628 | EP 27 | Suministro, habilitado y colocación de panel de fibrocemento de 8 mm de espesor SWISSPEARL o equivalente, a una cara, color reflex black velvet 9221, en fachada a la altura indicada en proyecto incluye recubrimiento aislante térmico y acústico, fijación y soporte con perfiles de aluminio, de acuerdo a despiece indicado en planos, nivel anden estaciones elevadas El precio unitario incluye: los equipos, herramienta y mano de obra para realizar el trabajo; los materiales puestos en el sitio de su colocación; mermas y desperdicios, los andamios necesarios y plataformas para la realización del trabajo, los elementos de fijación, tornillería, soportes, sujetadores, sistemas de fijación, sellos de goma, juntas y soportes; la estructura de fijación y soporte al elemento estructural principal a base de perfiles estructurales horizontales y verticales con las geometrías y características indicadas en proyecto; trazo y nivelación las veces necesarias; los acarreos internos necesarios y las pruebas de calidad necesarias; así como: maquinaria, equipo, herramienta y mano de obra para la ejecución del concepto puestos en el sitio de su utilización; los tiempos en activo, en espera y muertos para dar cumplimiento al proceso constructivo y a las condiciones de uso de vía pública; combustibles y lubricantes, el retiro del material producto de la actividad al banco de tiro en un radio no mayor de 20 km, se entiende por equivalente aquellos materiales que cumplen como mínimo con las mismas especificaciones técnicas de calidad, duración y garantía, y todo lo necesario para su correcta ejecución por unidad de obra terminada. | m2 | 1431.6
1713 | DGTM2112-PR-00629 | EP 41 | Suministro, habilitado y colocación de tablero estratificado de madera marca PARKLEX o equivalente, en fachada interior a la altura indicada en proyecto a una cara, de alta densidad, de 8 mm de espesor, color nogal, montado sobre estructura de aluminio anodizado natural, a una cara en fachada a la altura indicada en proyecto, de acuerdo a despiece y colocación indicada en planos, nivel anden estaciones elevadas el precio unitario incluye: los equipos, herramienta y mano de obra para realizar el trabajo; los materiales puestos en el sitio de su colocación; la estructura de fijación y soporte al elemento estructural principal a base de perfiles estructurales horizontales y verticales con las geometrías y características indicadas en proyecto; los andamios necesarios y plataformas para la realización del trabajo, los elementos de fijación, soporte, tornillería, soportes, sujetadores, sistemas de fijación, sellos de goma, juntas y estructura de aluminio anodizado natural; trazo y nivelación las veces necesarias; los acarreos internos necesarios y las pruebas de calidad necesarias; así como: maquinaria, equipo, herramienta y mano de obra para la ejecución del concepto puestos en el sitio de su utilización; mermas y desperdicios, los tiempos en activo, en espera y muertos para dar cumplimiento al proceso constructivo y a las condiciones de uso de vía pública; combustibles y lubricantes, el retiro del material producto de la actividad al banco de tiro en un radio no mayor de 20 km, se entiende por equivalente aquellos materiales que cumplen como mínimo con las mismas especificaciones técnicas de calidad, duración y garantía, y todo lo necesario para su correcta ejecución por unidad de obra terminada. | m2 | 573
| 4.6.3.3.3 |  | 4.6.3.3.3 Fachadas de Cristal
1714 | DGTM2112-PR-00630 | EP 42 | Suministro, habilitado y colocación de fachada de cristal U-GLASS marca SAINT GOBAIN o equivalente, auto estructurado (con refuerzo interior de acero), modelo P 26/60/7 SOLAR, colocado en formato tipo peine ala exterior a base de vidrio extruido estructural semitemplado de 7 mm de espesor, sujeto por canales superiores e inferiores tipo W 100% impermeables propios del sistema y canal guía de PVC superior e inferior tipo “S” de 1.3 mm de espesor en ambos casos. El precio unitario incluye: los equipos, herramienta y mano de obra para realizar el trabajo; los materiales puestos en el sitio de su colocación tales como: el cristal U-GLAS; canal inferior y superior con las características propias del sistema e indicadas en proyecto acabado anodizado natural; tornillos de cabeza hexagonal de acero galvanizado con roldana de presión y plana dimensiones M4x35; silicon color gris mate marca DOW CORNING o equivalente; canal guía de PVC; tornillos de acero inoxidable de ¼ de pulgada con tuerca y roldana de presión; tapa de aluminio de 0.8 mm de espesor acabado anodizado natural; vista de aluminio de 2 mm de espesor acabado anodizado natural; tornillería, soportes, sujetadores, sistemas de fijación, sellos de goma, cortes, juntas; mermas y desperdicios; los andamios necesarios y plataformas para la realización del trabajo a la altura indicada en el proyecto, los acarreos internos necesarios y las pruebas de calidad necesarias; trazo y nivelación las veces necesarias, las pruebas de calidad necesarias; el contratista será el responsable de la protección de los elementos de este concepto hasta la entrega al organismo operador, debiendo reponer los elementos dañados las veces que sean necesarias; así como: maquinaria, equipo, herramienta y mano de obra para la ejecución del concepto puestos en el sitio de su utilización; los tiempos en activo, en espera y muertos para dar cumplimiento al proceso constructivo y a las condiciones de uso de vía pública; combustibles y lubricantes, los andamios necesarios y plataformas para la realización del trabajo; el retiro del material producto de la actividad al banco de tiro en un radio no mayor de 20 km, y todo lo necesario para su correcta ejecución por unidad de obra terminada. | m2 | 1566.76
1715 | DGTM2112-PR-00631 | N.CTR.CAR.1.02.008/01 | Suministro, habilitado y colocación de placa de acero A 709M Grado 345W y límite elástico 345 MPa de ½ pulgada de espesor como soporte de fachada, superior e inferior, de cristal U-GLASS, con la geometría indicada en proyecto. El precio unitario incluye: el suministro de materiales puestos en el sitio de su utilización, soldadura, mermas, desperdicios y descalibre, pintura anticorrosiva y materiales de menor consumo; la mano de obra para trazo, corte, habilitado, presentación, esmerilado, soldado a la estructura principal de la estación, los orificios para la tornillería, acarreo libre horizontal y/o vertical, limpieza y aplicación de pintura anticorrosiva; la maquinaria, equipo, herramienta y mano de obra necesarios para la ejecución de los trabajos a la altura indicada en el proyecto, los andamios necesarios y plataformas para la realización del trabajo; así como, los tiempos en activo, en espera y muertos para dar cumplimiento al proceso constructivo y las condiciones de uso de vía pública; y todo lo necesario para su correcta ejecución por unidad de obra terminada. | kg | 21576
1716 | DGTM2112-PR-00632 | N.CTR.CAR.1.02.008/01 | Suministro, habilitado y colocación de ángulo de acero A 709M Grado 345W y límite elástico 345 MPa de 6 mm de espesor, como soporte de fachada de cristal U-GLASS, segun proyecto. El precio unitario incluye: el suministro de materiales puestos en el sitio de su utilización, soldadura, mermas, desperdicios y descalibre, pintura anticorrosiva y materiales de menor consumo; la mano de obra para trazo, corte, habilitado, presentación, esmerilado, soldado a la estructura principal de la estación, los orificios para la tornillería, acarreo libre horizontal y/o vertical, limpieza y aplicación de pintura anticorrosiva; la maquinaria, equipo, herramienta y mano de obra necesarios para la ejecución de los trabajos a la altura indicada en el proyecto y las pruebas de calidad necesarias; los andamios necesarios y plataformas para la realización del trabajo; así como: los tiempos en activo, en espera y muertos para dar cumplimiento al proceso constructivo y las condiciones de uso de vía pública; y todo lo necesario para su correcta ejecución por unidad de obra terminada. | kg | 2094
1717 | DGTM2112-PR-00635 | N.CTR.CAR.1.02.008/01 | Suministro, habilitado y colocación de placa de acero A 709M Grado 345W y límite elástico 345 MPa de ¾ de pulgada de espesor con acabado primer anticorrosivo, color grafito y acabado mate, como soporte de fachada de cristal U-GLASS, con la geometría indicada en proyecto. El precio unitario incluye: el suministro de materiales puestos en el sitio de su utilización, soldadura, mermas, desperdicios y descalibre, pintura anticorrosiva y materiales de menor consumo; la mano de obra para trazo, corte, habilitado, presentación, esmerilado, soldado a la estructura principal de la estación, los orificios para la tornillería, acarreo libre horizontal y/o vertical, limpieza y aplicación de pintura anticorrosiva; la maquinaria, equipo, herramienta y mano de obra necesarios para la ejecución de los trabajos a la altura indicada en el proyecto; los andamios necesarios y plataformas para la realización del trabajo; así como, los tiempos en activo, en espera y muertos para dar cumplimiento al proceso constructivo y las condiciones de uso de vía pública; y todo lo necesario para su correcta ejecución por unidad de obra terminada. | kg | 419
1718 | DGTM2112-PR-00636 | EP 43 | Suministro, habilitado y colocación de flashing en nivel inferior de U Glass formado de lámina de 0.80 mm de espesor acabado anodizado natural, con la geometría indicada en proyecto. El precio unitario incluye: el suministro de materiales puestos en el sitio de su utilización, soldadura, mermas, desperdicios y materiales de menor consumo; la mano de obra para trazo, corte, habilitado, presentación, esmerilado, los elementos de fijación (soldadura, tornillería, taquetes, pijas), acarreo libre horizontal y/o vertical; la maquinaria, equipo, herramienta y mano de obra necesarios para la ejecución de los trabajos a la altura indicada en el proyecto y las pruebas de calidad necesarias; los andamios necesarios y plataformas para la realización del trabajo; así como, los tiempos en activo, en espera y muertos para dar cumplimiento al proceso constructivo y las condiciones de uso de vía pública; y todo lo necesario para su correcta ejecución por unidad de obra terminada. | m2 | 87
1719 | DGTM2112-PR-00637 | EP 43 | Suministro, habilitado y colocación de flashing en nivel superior de U Glass formado de lámina de 0.80 mm de espesor acabado anodizado natural, con la geometría indicada en proyecto. El precio unitario incluye: el suministro de materiales puestos en el sitio de su utilización, soldadura, mermas, desperdicios y materiales de menor consumo; la mano de obra para trazo, corte, habilitado, presentación, esmerilado, los elementos de fijación (soldadura, tornillería, taquetes, pijas), acarreo libre horizontal y/o vertical; la maquinaria, equipo, herramienta y mano de obra necesarios para la ejecución de los trabajos a la altura indicada en el proyecto y las pruebas de calidad necesarias; los andamios necesarios y plataformas para la realización del trabajo; así como: los tiempos en activo, en espera y muertos para dar cumplimiento al proceso constructivo y las condiciones de uso de vía pública; y todo lo necesario para su correcta ejecución por unidad de obra terminada. | m2 | 131
| 4.6.3.3.4 |  | 4.6.3.3.4 Plafones
1720 | DGTM2112-PR-00638 | EP 44 | Suministro, habilitado y colocación de falso plafón de Tablaroca liso WATER RESIST o equivalente de 5/8” de espesor, colocado sobre bastidor metálico, suspendido de losa de concreto, Metaldeck, lámina o estructura metálica, según sea el caso, a la altura indicada en proyecto. nivel anden estaciones elevadas, El precio unitario incluye: los equipos, herramienta y mano de obra para realizar el trabajo; los materiales puestos en el sitio de su colocación; mermas y desperdicios, los andamios necesarios y plataformas para la realización del trabajo, los elementos de fijación, soporte y bastidor (canal, canaletas, postes, tornillos, cinta de refuerzo marca perfacinta o equivalente); trazo y nivelación las veces necesarias; los acarreos internos necesarios y las pruebas de calidad necesarias; así como: maquinaria, equipo, herramienta y mano de obra para la ejecución del concepto puestos en el sitio de su utilización; los tiempos en activo, en espera y muertos para dar cumplimiento al proceso constructivo y a las condiciones de uso de vía pública; combustibles y lubricantes, el retiro del material producto de la actividad al banco de tiro en un radio no mayor de 20 km, y todo lo necesario para su correcta ejecución por unidad de obra terminada. | m2 | 106.5
1721 | DGTM2112-PR-00639 | EP 45 | Suministro, habilitado y colocación de paneles de HPL marca FUNDERMAX de grupo BASICA o equivalente a una cara para interiores de 6 mm. de espesor línea UNI FARBEN, color 0730 gris claro, sujeto a estructura de soporte y suspendido de losa de concreto, Metaldeck, lámina o estructura metálica, según sea el caso, a una altura indicada en proyecto. nivel anden estaciones elevadas, El precio unitario incluye: los equipos, herramienta y mano de obra para realizar el trabajo; los materiales puestos en el sitio de su colocación; mermas y desperdicios, los andamios necesarios y plataformas para la realización del trabajo, los elementos de fijación, soporte y estructura metálica para su fijación, bastidor, tornillería, soportes, sujetadores, sistemas de fijación, sellos de goma, juntas; trazo y nivelación las veces necesarias; los acarreos internos verticales y horizontales necesarios; las pruebas de calidad necesarias; así como: maquinaria, equipo, herramienta y mano de obra para la ejecución del concepto puestos en el sitio de su utilización; los tiempos en activo, en espera y muertos para dar cumplimiento al proceso constructivo y a las condiciones de uso de vía pública; combustibles y lubricantes, el retiro del material producto de la actividad al banco de tiro en un radio no mayor de 20 km, se entiende por equivalente aquellos materiales que cumplen como mínimo con las mismas especificaciones técnicas de calidad, duración y garantía, y todo lo necesario para su correcta ejecución por unidad de obra terminada. | m2 | 796
1722 | DGTM2112-PR-00640 | EP 46 | Suministro y colocación de plafón modelo AS U100 línea CIELO BAFFLE de grupo BASICA o equivalente, formado por extrusiones de aluminio de 100 mm de alto y ancho de 25 mm y 0.8 mm de espesor, con longitudes y separaciones de acuerdo a proyecto, acabado en cara exterior de pintura PVDF (Fluoropolímero termoplástico) marca KYNAR o equivalente (10 años de garantía), sujeto por medio de herrajes tipo U de aluminio. nivel anden estaciones elevadas, El precio unitario incluye: la maquinaria, equipos, herramienta y mano de obra para realizar el trabajo; los materiales puestos en el sitio de su colocación; el aluminio; la pintura, cargador de aluminio tipo "C" con perforaciones para atornillar, sistema de colganteo formado por espárragos de acero inoxidable, abrazaderas de acero para viga, tornillería, accesorio tipo "J" de aluminio, cargador a base de aluminio extruido de 0.8 mm de espesor acabado anodizado natural; mermas y desperdicios, los andamios necesarios y plataformas para la realización del trabajo, los elementos de fijación, soporte y estructura metálica para su fijación, tornillería, sujetadores, sistemas de fijación, sellos de goma, juntas; la estructura de fijación y soporte al elemento estructural principal a base de perfiles estructurales horizontales y verticales con las geometrías y características indicadas en proyecto; trazo y nivelación las veces necesarias; los acarreos internos necesarios y las pruebas de calidad necesarias; así como, los tiempos en activo, en espera y muertos para dar cumplimiento al proceso constructivo y a las condiciones de uso de vía pública; combustibles y lubricantes, el retiro del material producto de la actividad al banco de tiro en un radio no mayor de 20 km, se entiende por equivalente aquellos materiales que cumplen como mínimo con las mismas especificaciones técnicas de calidad, duración y garantía, y todo lo necesario para su correcta ejecución por unidad de obra terminada. | m2 | 660
| 4.6.3.3.5 |  | 4.6.3.3.5 Herreria
1723 | DGTM2112-PR-00641 | EP 47 | Suministro habilitado y colocación de barandal a base de cristal templado marca SAINT GOBAIN GLASS modelo planilux claro de 9.5 mm. de espesor con cantos pulidos perimetrales y ocho barrenos rectos de 1 pulgada, con tubo pasamanos de acero inoxidable C-304 de 2 pulgadas de diámetro y herraje para soporte de pasamano en barra de acero inoxidable de 1 ¼ de pulgadas con chapetón roscable a esparrago de 3/8 de pulgada de diámetro y solera de acero inoxidable de ¼ de pulgada de espesor, herraje espaciador para sujeción de cristal y neopreno shore 80 en color blanco para calza de cristal, con la modulación y geometría indicada en proyecto, nivel anden estaciones elevadas, el precio unitario incluye: los equipos, herramienta y mano de obra para realizar el trabajo; los materiales puestos en el sitio de su colocación; el cristal templado, el tubo de acero inoxidable, los herrajes, la barra de acero inoxidable, chapetones roscables, solera de acero inoxidable, el neopreno shore 80, los barrenos en cristal; mermas y desperdicios; trazo y nivelación las veces necesarias; el contratista será el responsable de la protección de los elementos de este concepto hasta la entrega al organismo operador, deberá reponer los elementos dañados las veces que sean necesarias; los acarreos internos necesarios horizontales y verticales hasta el lugar de su utilización; las pruebas de calidad necesarias; así como: maquinaria, equipo, herramienta y mano de obra para la ejecución del concepto puestos en el sitio de su utilización; los tiempos en activo, en espera y muertos para dar cumplimiento al proceso constructivo y a las condiciones de uso de vía pública; combustibles y lubricantes, el retiro del material producto de la actividad al banco de tiro en un radio no mayor de 20 km, y todo lo necesario para su correcta ejecución por unidad de obra terminada. | m2 | 11.67
1724 | DGTM2112-PR-00642 | EP 56 | Suministro, habilitado y colocación de placa de acero para sujeción de barandal de cristal de ¼ de pulgada de espesor con la geometría indicada en proyecto, con barrenos rectos de ½ y 3/8 de pulgada de diámetro, acabado primario epóxido y acabado final epóxido aplicado en polvo electrostáticamente y polimerizado en horno en color grafito mate, nivel anden estaciones elevadas, el precio unitario incluye: los materiales puestos en el sitio de su utilización; la placa de acero, los equipos, herramienta y mano de obra para su habilitado y forjado de geometría; los equipos herramienta y mano de obra para la ejecución de los barrenos; los equipos herramienta y mano de obra para la aplicación del acabado final; los equipos herramienta y mano de obra para su transportación; los cortes, mermas, desperdicios, descalibres, la soldadura; cartabonos de placa de acero de ¼ de pulgada; los acarreos necesarios verticales y horizontales hasta el lugar de su colocación; las pruebas de calidad necesarias; los andamios necesarios y plataformas para la realización del trabajo; así como: los tiempos en activo, en espera y muertos para dar cumplimiento al proceso constructivo y a las condiciones de uso de vía pública; el retiro del material producto de la actividad al banco de tiro en un radio no mayor de 20 km, y todo lo necesario para su correcta ejecución por unidad de obra terminada. | kg | 310
1725 | DGTM2112-PR-00644 | EP 48 | Suministro y colocación de tornillo de cabeza hexagonal de 3/8 de pulgada de diámetro y 7 pulgadas de longitud, con tuerca, roldana de presión y dos roldanas planas, nivel anden estaciones elevadas, el precio unitario incluye: los materiales puestos en el sitio de su utilización; la herramienta y mano de obra para su colocación, los desperdicios, los acarreos verticales y horizontales necesarios, los andamios necesarios y plataformas para la realización del trabajo; así como: los tiempos en activo, en espera y muertos para dar cumplimiento al proceso constructivo y a las condiciones de uso de vía pública; y todo lo necesario para su correcta ejecución por unidad de obra terminada. | PZA | 8
1726 | DGTM2112-PR-00645 | EP 49 | Suministro habilitado y colocación de poste para barandal formado por dos postes de solera de 2 por 1/4 de pulgada de espesor de acero inoxidable, unidos mediante solera de acero inoxidable soldada a las laterales de cada poste, con placa base de acero de ¼ de pulgada de espesor, con las dimensiones y geometrías indicadas en proyecto, nivel anden estaciones elevadas, el precio unitario incluye : los equipos, herramienta y mano de obra para realizar el trabajo; los materiales puestos en el sitio de su colocación, solera de acero inoxidable, placa de acero, soldadura; mermas y desperdicios; trazo y nivelación las veces necesarias; el contratista será el responsable de la protección de los elementos de este concepto hasta la entrega al organismo operador, deberá reponer los elementos dañados las veces que sean necesarias; los acarreos internos necesarios y las pruebas de calidad necesarias; así como: los tiempos en activo, en espera y muertos para dar cumplimiento al proceso constructivo y a las condiciones de uso de vía pública; combustibles y lubricantes, el retiro del material producto de la actividad al banco de tiro en un radio no mayor de 20 km, y todo lo necesario para su correcta ejecución por unidad de obra terminada. | PZA | 8
1727 | DGTM2112-PR-00646 | EP 50 | Suministro habilitado y colocación de tubo para pasamano de acero inoxidable C-304 de 2 pulgadas de espesor, acabado satinado, nivel anden estaciones elevadas, el precio unitario incluye : los equipos, herramienta y mano de obra para realizar el trabajo; los materiales puestos en el sitio de su colocación, tubo de acero inoxidable, soldadura; mermas y desperdicios; trazo y nivelación las veces necesarias; el contratista será el responsable de la protección de los elementos de este concepto hasta la entrega al organismo operador, deberá reponer los elementos dañados las veces que sean necesarias; los acarreos internos necesarios y las pruebas de calidad necesarias; así como: los tiempos en activo, en espera y muertos para dar cumplimiento al proceso constructivo y a las condiciones de uso de vía pública; combustibles y lubricantes, el retiro del material producto de la actividad al banco de tiro en un radio no mayor de 20 km, y todo lo necesario para su correcta ejecución por unidad de obra terminada. | m | 142.4
| 4.6.3.3.6 |  | 4.6.3.3.6 Puertas
1728 | DGTM2112-PR-00029 | EP 29 | Suministro, habilitado y colocación de puerta simple metálica de claro libre de 1.0 x 2.10 metros, de acero galvanizado calibre 20 con perfil metálico perimetral, marco galvanizado calibre 18, bisagras ocultas de 160 mm con capacidad de carga de 80 Kg por par de bisagras, manijas de acero recubiertas de plástico negro, cerradura marca TESA o equivalente, con aplicación de pintura electrostática en polvo color rojo, y demás elementos según proyecto, el precio unitario incluye: los equipos, herramienta y mano de obra para realizar el trabajo; los materiales puestos en el sitio de su colocación: anclas, marco metálico, perfil metálico, lámina metálica, aislamiento, bisagras, manijas, cerradura; mermas y desperdicios; trazo y nivelación las veces necesarias; el contratista será el responsable de la protección de los elementos de este concepto hasta la entrega al organismo operador, deberá reponer los elementos dañados las veces que sean necesarias; los acarreos internos necesarios; así como; Maquinaria, equipo, herramienta y mano de obra para la ejecución del concepto puestos en el sitio de su utilización; los tiempos en activo, en espera y muertos para dar cumplimiento al proceso constructivo y a las condiciones de uso de vía pública; combustibles y lubricantes, el retiro del material producto de la actividad al banco de tiro en un radio no mayor de 20 km, se entiende por equivalente aquellos materiales que cumplen como mínimo con las mismas especificaciones técnicas de calidad, duración y garantía, y todo lo necesario para su correcta ejecución por unidad de obra terminada. | PZA | 7
1729 | DGTM2112-PR-00031 | EP 51 | Suministro, habilitado y colocación de puerta bilco o equivalente de claro libre de 3.00 x 2.70 metros, a base de placa de acero de ¼ configurada en rombos para resistir una sobrecarga de 732 kg/m2, bisagras de acción tipo leva, cerrojo de cierre de acero inoxidable tipo 316 con manivela interior fija y exterior desmontable, con marco y contramarco de ángulo de 1/4x3x3, con elevación asistida barras de torsión que giran sobre bisagras de accionamiento tipo leva y demás elementos según proyecto, el precio unitario incluye: los equipos, herramienta y mano de obra para realizar el trabajo; los materiales puestos en el sitio de su colocación; mermas y desperdicios; lámina, ángulo, bisagras, cerradura, elevación asistida, pintura primario alquidálico, herrajes galvanizados; trazo y nivelación las veces necesarias; el contratista será el responsable de la protección de los elementos de este concepto hasta la entrega al organismo operador, deberá reponer los elementos dañados las veces que sean necesarias; los acarreos internos necesarios; así como; Maquinaria, equipo, herramienta y mano de obra para la ejecución del concepto puestos en el sitio de su utilización; los tiempos en activo, en espera y muertos para dar cumplimiento al proceso constructivo y a las condiciones de uso de vía pública; combustibles y lubricantes, el retiro del material producto de la actividad al banco de tiro en un radio no mayor de 20 km, se entiende por equivalente aquellos materiales que cumplen como mínimo con las mismas especificaciones técnicas de calidad, duración y garantía, y todo lo necesario para su correcta ejecución por unidad de obra terminada. | PZA | 2
1730 | DGTM2112-PR-01574 |  | Suministro, habilitado y colocación de ventana en esquina en sanitario de 0.50 x 0.60 a base de vidrio laminado 12 mm, de espesor con las siguientes configuraciones 6 mm de vidrio templado claro más 0.57 de PVB color claro más 6mm de vidrio templado claro de la línea CLEAR SOLUTIONS de grupo BASICA o similar equivalente,, el precio unitario incluye: los equipos, herramienta y mano de obra para realizar el trabajo; los materiales puestos en el sitio de su colocación; mermas y desperdicios; lámina, ángulo, bisagras, cerradura, elevación asistida, pintura primario alquidálico, herrajes galvanizados; trazo y nivelación las veces necesarias; el contratista será el responsable de la protección de los elementos de este concepto hasta la entrega al organismo operador, deberá reponer los elementos dañados las veces que sean necesarias; los acarreos internos necesarios; así como; Maquinaria, equipo, herramienta y mano de obra para la ejecución del concepto puestos en el sitio de su utilización; los tiempos en activo, en espera y muertos para dar cumplimiento al proceso constructivo y a las condiciones de uso de vía pública; combustibles y lubricantes, el retiro del material producto de la actividad al banco de tiro en un radio no mayor de 20 km, se entiende por similar equivalente aquellos materiales que cumplen como mínimo con las mismas especificaciones técnicas de calidad, duración y garantía, y todo lo necesario para su correcta ejecución por unidad de obra terminada. | PZA | 1
| 4.6.3.3.7 |  | 4.6.3.3.7 Letreros Exteriores
1731 | DGTM2112-PR-01569 |  | Suministro, habilitado y colocación de letrero de estacion, fabricadas a base de acero inoxidable de 1.5 mm,con iluminacion lineal led. el precio unitario incluye: los equipos, herramienta y mano de obra para realizar el trabajo; los materiales puestos en el sitio de su colocación; mermas y desperdicios; elevación asistida, trazo y nivelación las veces necesarias; el contratista será el responsable de la protección de los elementos de este concepto hasta la entrega al organismo operador, deberá reponer los elementos dañados las veces que sean necesarias; los acarreos internos necesarios; así como; Maquinaria, equipo, herramienta y mano de obra para la ejecución del concepto puestos en el sitio de su utilización; los tiempos en activo, en espera y muertos para dar cumplimiento al proceso constructivo y a las condiciones de uso de vía pública; combustibles y lubricantes, el retiro del material producto de la actividad al banco de tiro en un radio no mayor de 20 km, se entiende por similar equivalente aquellos materiales que cumplen como mínimo con las mismas especificaciones técnicas de calidad, duración y garantía, y todo lo necesario para su correcta ejecución por unidad de obra terminada. | PZA | 2
| 4.6.3.4 |  | 4.6.3.4 Nivel vestibulo
| 4.6.3.4.1 |  | 4.6.3.4.1 Pisos
1732 | DGTM2112-PR-00651 | EP 31 | Suministro y colocación de placas de granito para pisos de tráfico pesado SHADOW BLACK o G684 de 600mm x 1200mm x 3/4" de espesor, igual a muestra autorizada, acabado pulido brillado (nivel 90 en pulimento) seleccionado y clasificado como Calidad A, rectificado en medidas y espesor de acuerdo a norma Internacional. Colocado en junta a hueso. Tratamiento con químico oleofobo en su cara superior y laterales además el mortero cemento-arena relación 1:4 para la colocación y su mezcla para la aplicación. Debido al volumen el material deberá ser suministrado clasificado y separado en tonalidades dentro de rangos previamente definidos por el proyecto, nivel vestíbulo estaciones elevadas, el precio unitario incluye: los equipos, herramienta y mano de obra para realizar el trabajo; los materiales puestos en el sitio de su colocación; el adhesivo y su mezcla para su aplicación; mermas y desperdicios, los acarreos internos necesarios, las pruebas de calidad necesarias, trazo y nivelación las veces necesarias; así como: maquinaria, equipo, herramienta y mano de obra para la ejecución del concepto puestos en el sitio de su utilización; los tiempos en activo, en espera y muertos para dar cumplimiento al proceso constructivo y a las condiciones de uso de vía pública; combustibles y lubricantes, el retiro del material producto de la actividad al banco de tiro en un radio no mayor de 20 km, se entiende por equivalente aquellos materiales que cumplen como mínimo con las mismas especificaciones técnicas de calidad, duración y garantía, y todo lo necesario para su correcta ejecución por unidad de obra terminada. | m2 | 142.4
1733 | DGTM2112-PR-00659 | EP 33 | Suministro, habilitado y colocación de guía táctil para invidentes “FRANJA PODOTÁCTIL” de concreto polimérico o equivalente, de sección 20x20x2.5 cm con altura de relieves de 5 mm, INDICADOR DE ADVERTENCIA con relieve de botones, nivel vestíbulo estaciones elevadas, el precio unitario incluye: los equipos, herramienta y mano de obra para realizar el trabajo; los materiales puestos en el sitio de su colocación, mermas y desperdicios, trazo y nivelación las veces necesarias, el adhesivo para su colocación recomendado por el proveedor, los acarreos internos necesarios; las pruebas de calidad necesarias; así como; Maquinaria, equipo, herramienta y mano de obra para la ejecución del concepto puestos en el sitio de su utilización; los tiempos en activo, en espera y muertos para dar cumplimiento al proceso constructivo y a las condiciones de uso de vía pública; combustibles y lubricantes, el retiro del material producto de la actividad al banco de tiro en un radio no mayor de 20 km, se entiende por equivalente aquellos materiales que cumplen como mínimo con las mismas especificaciones técnicas de calidad, duración y garantía, y todo lo necesario para su correcta ejecución por unidad de obra terminada. | m | 7.2
1734 | DGTM2112-PR-00660 | EP 33 | Suministro, habilitado y colocación de guía táctil para invidentes “FRANJA PODOTÁCTIL” de concreto polimérico o equivalente, de sección 20x20x2.5 cm con altura de relieves de 5 mm, INDICADOR DE DIRECCIÓN-AVANCE con relieve de franjas paralelas, nivel vestíbulo estaciones elevadas, el precio unitario incluye: los equipos, herramienta y mano de obra para realizar el trabajo; los materiales puestos en el sitio de su colocación, mermas y desperdicios, trazo y nivelación las veces necesarias, el adhesivo para su colocación recomendado por el proveedor, los acarreos internos necesarios, las pruebas de calidad necesarias; así como; Maquinaria, equipo, herramienta y mano de obra para la ejecución del concepto puestos en el sitio de su utilización; los tiempos en activo, en espera y muertos para dar cumplimiento al proceso constructivo y a las condiciones de uso de vía pública; combustibles y lubricantes, el retiro del material producto de la actividad al banco de tiro en un radio no mayor de 20 km, se entiende por equivalente aquellos materiales que cumplen como mínimo con las mismas especificaciones técnicas de calidad, duración y garantía, y todo lo necesario para su correcta ejecución por unidad de obra terminada. | m | 57.2
| 4.6.3.4.2 |  | 4.6.3.4.2 Muros
1735 | DGTM2112-PR-00652 | EP 35 | Suministro, habilitado y colocación de muro compuesto, una cara de fibrocemento de 8 mm de espesor marca FUNDER MAX o equivalente, MODELO MAX EXTERIOR F-QUALITAT 0070 COLOR CARBON GREY en piezas de 20x100 cm, y una cara de TABLAROCA FIRECODE TIPO X , o equivalente de 5/8 de espesor, colocado sobre bastidor de estructura metálica, de acuerdo a despiece indicado en planos,, nivel vestíbulo estaciones elevadas, el precio unitario incluye: los equipos, herramienta y mano de obra para realizar el trabajo; los materiales puestos en el sitio de su colocación; el fibrocemento, el bastidor de estructura metálica; soldadura, elementos de unión, los elementos de fijación; mermas y desperdicios, los andamios necesarios y plataformas para la realización del trabajo; tornillería, soportes, sujetadores, sistemas de fijación; sellos de goma; juntas; la estructura de fijación y soporte al elemento estructural principal a base de perfiles estructurales horizontales y verticales con las geometrías y características indicadas en proyecto; trazo y nivelación las veces necesarias; los acarreos horizontales y verticales necesarios; así como; Maquinaria, equipo, herramienta y mano de obra para la ejecución del concepto puestos en el sitio de su utilización; los tiempos en activo, en espera y muertos para dar cumplimiento al proceso constructivo y a las condiciones de uso de vía pública; combustibles y lubricantes, el retiro del material producto de la actividad al banco de tiro en un radio no mayor de 20 km, se entiende por equivalente aquellos materiales que cumplen como mínimo con las mismas especificaciones técnicas de calidad, duración y garantía, y todo lo necesario para su correcta ejecución por unidad de obra terminada. | m2 | 35.29
1736 | DGTM2112-PR-00654 | EP 37 | Suministro y aplicación de pintura de esmalte mate COMEX 100 o equivalente, color gris perla 106 acabado mate, a dos manos de pintura con previa aplicación de sellador. nivel vestíbulo estaciones elevadas, El precio unitario incluye: los equipos, herramienta y mano de obra para realizar el trabajo; los materiales puestos en el sitio de su aplicación, el sellador previamente aplicado en el muro, mermas y desperdicios, los andamios necesarios y plataformas para la realización del trabajo, los acarreos internos necesarios y las pruebas de calidad necesarias; la estructura de fijación y soporte al elemento estructural principal a base de perfiles estructurales horizontales y verticales con las geometrías y características indicadas en proyecto; así como: Maquinaria, equipo, herramienta y mano de obra para la ejecución del concepto puestos en el sitio de su utilización; los tiempos en activo, en espera y muertos para dar cumplimiento al proceso constructivo y a las condiciones de uso de vía pública; combustibles y lubricantes, el retiro del material producto de la actividad al banco de tiro en un radio no mayor de 20 km, se entiende por equivalente aquellos materiales que cumplen como mínimo con las mismas especificaciones técnicas de calidad, duración y garantía, y todo lo necesario para su correcta ejecución por unidad de obra terminada. | m2 | 35.29
| 4.6.3.4.3 |  | 4.6.3.4.3 Plafones
1737 | DGTM2112-PR-00655 | EP 41 | Suministro, habilitado y colocación de tablero estratificado de madera de alta densidad de 8 mm de espesor, color nogal, marca PARKLEX o equivalente, montado sobre estructura de aluminio anodizado natural a una cara de acuerdo a despiece y altura indicada en planos, nivel vestíbulo estaciones elevadas, el precio unitario incluye: los equipos, herramienta y mano de obra para realizar el trabajo; los materiales puestos en el sitio de su colocación; mermas y desperdicios, los andamios necesarios y plataformas para la realización del trabajo, los elementos de fijación, soporte y estructura de aluminio anodizado para su fijación, trazo y nivelación las veces necesarias; los acarreos internos necesarios y las pruebas de calidad necesarias; así como: maquinaria, equipo, herramienta y mano de obra para la ejecución del concepto puestos en el sitio de su utilización; los tiempos en activo, en espera y muertos para dar cumplimiento al proceso constructivo y a las condiciones de uso de vía pública; combustibles y lubricantes, el retiro del material producto de la actividad al banco de tiro en un radio no mayor de 20 km, se entiende por equivalente aquellos materiales que cumplen como mínimo con las mismas especificaciones técnicas de calidad, duración y garantía, y todo lo necesario para su correcta ejecución por unidad de obra terminada. | m2 | 1071.19
1738 | DGTM2112-PR-00656 | EP 54 | Suministro y colocación de lámina de acero galvanizada plegada y prelacada, 1 mm de espesor para techumbre, con el despiece marcado en proyecto. nivel vestíbulo estaciones elevadas, El precio unitario incluye: los equipos, herramienta y mano de obra para realizar el trabajo; los materiales puestos en el sitio de su colocación; mermas y desperdicios, los andamios necesarios y plataformas para la realización del trabajo, los elementos de fijación, sus cortes y dobleces en caso necesario, los traslapes, trazo y nivelación las veces necesarias; los acarreos internos necesarios y las pruebas de calidad necesarias; así como: maquinaria, equipo, herramienta y mano de obra para la ejecución del concepto puestos en el sitio de su utilización; los tiempos en activo, en espera y muertos para dar cumplimiento al proceso constructivo y a las condiciones de uso de vía pública; combustibles y lubricantes, el retiro del material producto de la actividad al banco de tiro en un radio no mayor de 20 km, y todo lo necesario para su correcta ejecución por unidad de obra terminada. | m2 | 58.61
1739 | DGTM2112-PR-00658 | EP 55 | Suministro y aplicación de pintura vinílica anti-polvo aplicada en plafón nivel vestíbulo estaciones elevadas, aplicación a dos manos de pintura previa aplicación de sellador. El precio unitario incluye: los equipos, herramienta y mano de obra para realizar el trabajo; los materiales puestos en el sitio de su aplicación, el sellador previamente aplicado en el plafón, mermas y desperdicios, los andamios necesarios y plataformas para la realización del trabajo, los acarreos internos necesarios y las pruebas de calidad necesarias; así como: Maquinaria, equipo, herramienta y mano de obra para la ejecución del concepto puestos en el sitio de su utilización; los tiempos en activo, en espera y muertos para dar cumplimiento al proceso constructivo y a las condiciones de uso de vía pública; combustibles y lubricantes, el retiro del material producto de la actividad al banco de tiro en un radio no mayor de 20 km, se entiende por equivalente aquellos materiales que cumplen como mínimo con las mismas especificaciones técnicas de calidad, duración y garantía, y todo lo necesario para su correcta ejecución por unidad de obra terminada. | m2 | 753.5
1740 | DGTM2112-PR-01447 |  | Suministro, habilitado y colocación de paneles de HPL marca FUNDERMAX de grupo BASICA o similar equivalente a una cara para interiores de 6 mm. de espesor línea UNI FARBEN, color 0730 gris claro, sujeto a estructura de soporte y suspendido delosa de concreto, Metaldeck, lámina o estructura metálica, según sea el caso, a una altura indicada en proyecto, en plafon de nivel vestibulo de estaciones elevadas, El precio unitario incluye: los equipos, herramienta y mano de obra para realizar el trabajo; los materiales puestos en el sitio de su colocación; mermas y desperdicios, los andamios necesarios y plataformas para la realización del trabajo, los elementos de fijación, soporte y estructura metálica para su fijación, bastidor, tornillería, soportes, sujetadores, sistemas de fijación, sellos de goma, juntas; trazo y nivelación las veces necesarias; los acarreos internos verticales y horizontales necesarios; las pruebas de calidad necesarias; así como: maquinaria, equipo, herramienta y mano de obra para la ejecución del concepto puestos en el sitio de su utilización; los tiempos en activo, en espera y muertos para dar cumplimiento al proceso constructivo y a las condiciones de uso de vía pública; combustibles y lubricantes, el retiro del material producto de la actividad al banco de tiro en un radio no mayor de 20 km, se entiende por similar equivalente aquellos materiales que cumplen como mínimo con las mismas especificaciones técnicas de calidad, duración y garantía, y todo lo necesario para su correcta ejecución por unidad de obra terminada. | m2 | 18.82
| 4.6.3.4.4 |  | 4.6.3.4.4 Herreria
1741 | DGTM2112-PR-00661 | EP 47 | Suministro habilitado y colocación de barandal a base de cristal templado marca SAINT GOBAIN GLASS modelo planilux claro de 9.5 mm. de espesor con cantos pulidos perimetrales y ocho barrenos rectos de 1 pulgada, con tubo pasamanos de acero inoxidable C-304 de 2 pulgadas de diámetro y herraje para soporte de pasamano en barra de acero inoxidable de 1 ¼ de pulgadas con chapetón roscable a esparrago de 3/8 de pulgada de diámetro y solera de acero inoxidable de ¼ de pulgada de espesor, herraje espaciador para sujeción de cristal y neopreno shore 80 en color blanco para calza de cristal, con la modulación y geometría indicada en proyecto, nivel vestíbulo estaciones elevadas, el precio unitario incluye: los equipos, herramienta y mano de obra para realizar el trabajo; los materiales puestos en el sitio de su colocación; el cristal templado, el tubo de acero inoxidable, los herrajes, la barra de acero inoxidable, chapetones roscables, solera de acero inoxidable, el neopreno shore 80, los barrenos en cristal; mermas y desperdicios; trazo y nivelación las veces necesarias; el contratista será el responsable de la protección de los elementos de este concepto hasta la entrega al organismo operador, deberá reponer los elementos dañados las veces que sean necesarias; los acarreos internos necesarios horizontales y verticales hasta el lugar de su utilización; las pruebas de calidad necesarias; así como: maquinaria, equipo, herramienta y mano de obra para la ejecución del concepto puestos en el sitio de su utilización; los tiempos en activo, en espera y muertos para dar cumplimiento al proceso constructivo y a las condiciones de uso de vía pública; combustibles y lubricantes, el retiro del material producto de la actividad al banco de tiro en un radio no mayor de 20 km, y todo lo necesario para su correcta ejecución por unidad de obra terminada. | m2 | 69.0965
1742 | DGTM2112-PR-00662 | EP 56 | Suministro, habilitado y colocación de placa de acero para sujeción de barandal de cristal de ¼ de pulgada de espesor con la geometría indicada en proyecto, con barrenos rectos de ½ y 3/8 de pulgada de diámetro, acabado primario epóxido y acabado final epóxido aplicado en polvo electrostáticamente y polimerizado en horno en color grafito mate, nivel vestíbulo estaciones elevadas, el precio unitario incluye: los materiales puestos en el sitio de su utilización; la placa de acero, los equipos, herramienta y mano de obra para su habilitado y forjado de geometría; los equipos herramienta y mano de obra para la ejecución de los barrenos; los equipos herramienta y mano de obra para la aplicación del acabado final; los equipos herramienta y mano de obra para su transportación; los cortes, mermas, desperdicios, descalibres, la soldadura; cartabonos de placa de acero de ¼ de pulgada; los acarreos necesarios verticales y horizontales hasta el lugar de su colocación; las pruebas de calidad necesarias; los andamios necesarios y plataformas para la realización del trabajo; así como: los tiempos en activo, en espera y muertos para dar cumplimiento al proceso constructivo y a las condiciones de uso de vía pública; el retiro del material producto de la actividad al banco de tiro en un radio no mayor de 20 km, y todo lo necesario para su correcta ejecución por unidad de obra terminada. | kg | 1837.8043
1743 | DGTM2112-PR-00664 | EP 48 | Suministro y colocación de tornillo de cabeza hexagonal de 3/8 de pulgada de diámetro y 7 pulgadas de longitud, con tuerca, roldana de presión y dos roldanas planas, nivel vestíbulo estaciones elevadas, el precio unitario incluye: los materiales puestos en el sitio de su utilización; la herramienta y mano de obra para su colocación, los desperdicios, los acarreos verticales y horizontales necesarios, los andamios necesarios y plataformas para la realización del trabajo; así como: los tiempos en activo, en espera y muertos para dar cumplimiento al proceso constructivo y a las condiciones de uso de vía pública; y todo lo necesario para su correcta ejecución por unidad de obra terminada. | PZA | 45.16
1744 | DGTM2112-PR-01475 |  | Suministro y colocación de vidrio laminado 12 mm, de espesor con las siguientes configuraciones 6 mm de vidrio templado claro más 0.57 de PVB color claro más 6mm de vidrio templado claro de la línea CLEAR SOLUTIONS de grupo BASICA o similar equivalente, en mampara nivel vestíbulo y hacia calle, sujeto mediante herrajes tipo araña marca herralum de acero inoxidable, rotulas rectas modelo 1203, de acuerdo a despiece y colocación indicada en planos, El precio incluye: los elementos de fijación necesarios para su colocación indicados en el proyecto, los equipos, herramienta y mano de obra para realizar el trabajo; los materiales puestos en el sitio de su colocación; mermas y desperdicios, los andamios necesarios y plataformas para la realización del trabajo, los elementos de fijación y soporte, tornillería, soportes, sujetadores, sistemas de fijación, sellos de goma, juntas; trazo y nivelación las veces necesarias; el contratista será el responsable de la protección de los elementos de este concepto hasta la entrega al organismo operador, deberá reponer los elementos dañados las veces que sean necesarias; la estructura de fijación y soporte al elemento estructural principal a base de perfiles estructurales horizontales y verticales con las geometrías y características indicadas en proyecto; los acarreos internos necesarios y las pruebas de calidad necesarias; así como: maquinaria, equipo, herramienta y mano de obra para la ejecución del concepto puestos en el sitio de su utilización; los tiempos en activo, en espera y muertos para dar cumplimiento al proceso constructivo y a las condiciones de uso de vía pública; combustibles y lubricantes, el retiro del material producto de la actividad al banco de tiro en un radio no mayor de 20 km, se entiende por similar equivalente aquellos materiales que cumplen como mínimo con las mismas especificaciones técnicas de calidad, duración y garantía, y todo lo necesario para su correcta ejecución por unidad de obra terminada. | m2 | 190
| 4.6.3.41 |  | 4.6.3.41 Puertas
1745 | DGTM2112-PR-00029 | EP 29 | Suministro, habilitado y colocación de puerta simple metálica de claro libre de 1.0 x 2.10 metros, de acero galvanizado calibre 20 con perfil metálico perimetral, marco galvanizado calibre 18, bisagras ocultas de 160 mm con capacidad de carga de 80 Kg por par de bisagras, manijas de acero recubiertas de plástico negro, cerradura marca TESA o equivalente, con aplicación de pintura electrostática en polvo color rojo, y demás elementos según proyecto, el precio unitario incluye: los equipos, herramienta y mano de obra para realizar el trabajo; los materiales puestos en el sitio de su colocación: anclas, marco metálico, perfil metálico, lámina metálica, aislamiento, bisagras, manijas, cerradura; mermas y desperdicios; trazo y nivelación las veces necesarias; el contratista será el responsable de la protección de los elementos de este concepto hasta la entrega al organismo operador, deberá reponer los elementos dañados las veces que sean necesarias; los acarreos internos necesarios; así como; Maquinaria, equipo, herramienta y mano de obra para la ejecución del concepto puestos en el sitio de su utilización; los tiempos en activo, en espera y muertos para dar cumplimiento al proceso constructivo y a las condiciones de uso de vía pública; combustibles y lubricantes, el retiro del material producto de la actividad al banco de tiro en un radio no mayor de 20 km, se entiende por equivalente aquellos materiales que cumplen como mínimo con las mismas especificaciones técnicas de calidad, duración y garantía, y todo lo necesario para su correcta ejecución por unidad de obra terminada. | PZA | 1
1746 | DGTM2112-PR-00031 | EP 51 | Suministro, habilitado y colocación de puerta bilco o equivalente de claro libre de 3.00 x 2.70 metros, a base de placa de acero de ¼ configurada en rombos para resistir una sobrecarga de 732 kg/m2, bisagras de acción tipo leva, cerrojo de cierre de acero inoxidable tipo 316 con manivela interior fija y exterior desmontable, con marco y contramarco de ángulo de 1/4x3x3, con elevación asistida barras de torsión que giran sobre bisagras de accionamiento tipo leva y demás elementos según proyecto, el precio unitario incluye: los equipos, herramienta y mano de obra para realizar el trabajo; los materiales puestos en el sitio de su colocación; mermas y desperdicios; lámina, ángulo, bisagras, cerradura, elevación asistida, pintura primario alquidálico, herrajes galvanizados; trazo y nivelación las veces necesarias; el contratista será el responsable de la protección de los elementos de este concepto hasta la entrega al organismo operador, deberá reponer los elementos dañados las veces que sean necesarias; los acarreos internos necesarios; así como; Maquinaria, equipo, herramienta y mano de obra para la ejecución del concepto puestos en el sitio de su utilización; los tiempos en activo, en espera y muertos para dar cumplimiento al proceso constructivo y a las condiciones de uso de vía pública; combustibles y lubricantes, el retiro del material producto de la actividad al banco de tiro en un radio no mayor de 20 km, se entiende por equivalente aquellos materiales que cumplen como mínimo con las mismas especificaciones técnicas de calidad, duración y garantía, y todo lo necesario para su correcta ejecución por unidad de obra terminada. | PZA | 2
1747 | DGTM2112-PR-01568 |  | Suministro, habilitado y colocación de ventana en esquina en Cuarto de Operador 4.00 x 0.60 y 1.60 x 0.60 a base de vidrio laminado 12 mm, de espesor con las siguientes configuraciones 6 mm de vidrio templado claro más 0.57 de PVB color claro más 6mm de vidrio templado claro de la línea CLEAR SOLUTIONS de grupo BASICA o similar equivalente,, el precio unitario incluye: los equipos, herramienta y mano de obra para realizar el trabajo; los materiales puestos en el sitio de su colocación; mermas y desperdicios; lámina, ángulo, bisagras, cerradura, elevación asistida, pintura primario alquidálico, herrajes galvanizados; trazo y nivelación las veces necesarias; el contratista será el responsable de la protección de los elementos de este concepto hasta la entrega al organismo operador, deberá reponer los elementos dañados las veces que sean necesarias; los acarreos internos necesarios; así como; Maquinaria, equipo, herramienta y mano de obra para la ejecución del concepto puestos en el sitio de su utilización; los tiempos en activo, en espera y muertos para dar cumplimiento al proceso constructivo y a las condiciones de uso de vía pública; combustibles y lubricantes, el retiro del material producto de la actividad al banco de tiro en un radio no mayor de 20 km, se entiende por similar equivalente aquellos materiales que cumplen como mínimo con las mismas especificaciones técnicas de calidad, duración y garantía, y todo lo necesario para su correcta ejecución por unidad de obra terminada. | PZA | 1
| 4.6.3.5 |  | 4.6.3.5 Techumbre
1748 | DGTM2112-PR-00665 | EP 54 | Suministro y colocación de lámina de acero galvanizada plegada y prelacada, 1 mm de espesor para techumbre cuerpo central estaciones elevadas, con el despiece marcado en proyecto. El precio unitario incluye: los equipos, herramienta y mano de obra para realizar el trabajo; los materiales puestos en el sitio de su colocación; mermas y desperdicios, los andamios necesarios y plataformas para la realización del trabajo, los elementos de fijación, sus cortes y dobleces en caso necesario, los traslapes, trazo y nivelación las veces necesarias; los acarreos internos necesarios y las pruebas de calidad necesarias; así como: maquinaria, equipo, herramienta y mano de obra para la ejecución del concepto puestos en el sitio de su utilización; los tiempos en activo, en espera y muertos para dar cumplimiento al proceso constructivo y a las condiciones de uso de vía pública; combustibles y lubricantes, el retiro del material producto de la actividad al banco de tiro en un radio no mayor de 20 km, y todo lo necesario para su correcta ejecución por unidad de obra terminada. | m2 | 1430
1749 | DGTM2112-PR-00666 | EP 59 | Suministro y colocación de plancha de aislamiento térmico rígida sobre cubierta de lámina de techumbre cuerpo central estaciones elevadas, formulada con polisocianurato (P.I.R) mediante proceso de espumación, recubierta con velo de vidrio por ambas caras, para techumbre, con el despiece marcado en proyecto. El precio unitario incluye: los equipos, herramienta y mano de obra para realizar el trabajo; los materiales puestos en el sitio de su colocación; mermas y desperdicios, los andamios necesarios y plataformas para la realización del trabajo, los elementos de fijación, sus cortes y dobleces en caso necesario, los traslapes, trazo y nivelación las veces necesarias; los acarreos internos necesarios y las pruebas de calidad necesarias; así como: Maquinaria, equipo, herramienta y mano de obra para la ejecución del concepto puestos en el sitio de su utilización; los tiempos en activo, en espera y muertos para dar cumplimiento al proceso constructivo y a las condiciones de uso de vía pública; combustibles y lubricantes, el retiro del material producto de la actividad al banco de tiro en un radio no mayor de 20 km, y todo lo necesario para su correcta ejecución por unidad de obra terminada. | m2 | 1430
1750 | DGTM2112-PR-00667 | EP 60 | Suministro y colocación de membrana flexible de impermeabilizante de vinilo PVC-P con armadura de malla de poliéster, del tipo vinitex MP o equivalente de 1.2 mm de espesor, del color indicado por la Dirección del Proyecto, para techumbre cuerpo central estaciones elevadas. El precio unitario incluye: los equipos, herramienta y mano de obra para realizar el trabajo; los materiales puestos en el sitio de su colocación; mermas y desperdicios, los andamios necesarios y plataformas para la realización del trabajo, los elementos de fijación, sus cortes y dobleces en caso necesario, los traslapes, trazo y nivelación las veces necesarias; los acarreos internos necesarios y las pruebas de calidad necesarias; así como: maquinaria, equipo, herramienta y mano de obra para la ejecución del concepto puestos en el sitio de su utilización; los tiempos en activo, en espera y muertos para dar cumplimiento al proceso constructivo y a las condiciones de uso de vía pública; combustibles y lubricantes, el retiro del material producto de la actividad al banco de tiro en un radio no mayor de 20 km, se entiende por equivalente aquellos materiales que cumplen como mínimo con las mismas especificaciones técnicas de calidad, duración y garantía, y todo lo necesario para su correcta ejecución por unidad de obra terminada. | m2 | 1430
1751 | DGTM2112-PR-00668 | EP 61 | Suministro habilitado y colocación de bastidor de perfil estructural PTR de 2x2 pulgadas Y 3.8 mm de espesor, soldado a estructura de acero como soporte primario para recibir cristal de acuerdo a despiece y colocación indicada en planos y los elementos de fijación necesarios para su colocación indicados en el proyecto, en techumbre cuerpo central estaciones elevadas, el precio unitario incluye: los equipos, herramienta y mano de obra para realizar el trabajo; los materiales puestos en el sitio de su colocación; mermas y desperdicios, los andamios necesarios y plataformas para la realización del trabajo, los elementos de fijación y soporte, tornillería, soportes, sujetadores, sistemas de fijación, sellos de goma, juntas; trazo y nivelación las veces necesarias; el contratista será el responsable de la protección de los elementos de este concepto hasta la entrega al organismo operador, debiendo reponer los elementos dañados las veces que sean necesarias; los acarreos internos necesarios y las pruebas de calidad necesarias; así como: maquinaria, equipo, herramienta y mano de obra para la ejecución del concepto puestos en el sitio de su utilización; los tiempos en activo, en espera y muertos para dar cumplimiento al proceso constructivo y a las condiciones de uso de vía pública; combustibles y lubricantes, el retiro del material producto de la actividad al banco de tiro en un radio no mayor de 20 km, se entiende por equivalente aquellos materiales que cumplen como mínimo con las mismas especificaciones técnicas de calidad, duración y garantía, y todo lo necesario para su correcta ejecución por unidad de obra terminada. | kg | 25280
1752 | DGTM2112-PR-00669 | EP 62 | Suministro, habilitado y colocación de cristal laminado marca SAINT GOBAIN o equivalente 6+6 mm, formado por un cristal de control solar SGG ST150 de 6 mm templado + PVB de 1.52 mm de espesor, transparente + cristal claro de 6 mm de espesor templado, de acuerdo a despiece y colocación indicada en planos, en techumbre cuerpo central estaciones elevadas, El precio unitario incluye: los equipos, herramienta y mano de obra para realizar el trabajo; los materiales puestos en el sitio de su colocación; mermas y desperdicios, los andamios necesarios y plataformas para la realización del trabajo, los elementos de fijación, trazo y nivelación las veces necesarias; el contratista será el responsable de la protección de los elementos de este concepto hasta la entrega al organismo operador, estará obligado a reponer los elementos dañados las veces que sean necesarias; los acarreos internos necesarios y las pruebas de calidad necesarias; así como: maquinaria, equipo, herramienta y mano de obra para la ejecución del concepto puestos en el sitio de su utilización; los tiempos en activo, en espera y muertos para dar cumplimiento al proceso constructivo y a las condiciones de uso de vía pública; combustibles y lubricantes, el retiro del material producto de la actividad al banco de tiro en un radio no mayor de 20 km, se entiende por equivalente aquellos materiales que cumplen como mínimo con las mismas especificaciones técnicas de calidad, duración y garantía, y todo lo necesario para su correcta ejecución por unidad de obra terminada. | m2 | 848
| 4.6.3.6 |  | 4.6.3.6 Accesorios de Baños
1753 | DGTM2112-PR-00691 | EP 63 | Suministro y colocación de despachador de toalla rollo color humo marca KIMBERLY-CLARK o equivalente de acuerdo a despiece y colocación indicada en planos en estaciones elevadas, el precio unitario incluye : los equipos, herramienta y mano de obra para realizar el trabajo; los materiales puestos en el sitio de su colocación, los elementos de fijación; mermas y desperdicios; trazo y nivelación las veces necesarias; el contratista será el responsable de la protección de los elementos de este concepto hasta la entrega al organismo operador, deberá reponer los elementos dañados las veces que sean necesarias; los acarreos internos necesarios; así como; el retiro del material producto de la actividad al banco de tiro en un radio no mayor de 20 km, se entiende por equivalente aquellos materiales que cumplen como mínimo con las mismas especificaciones técnicas de calidad, duración y garantía, y todo lo necesario para su correcta ejecución por unidad de obra terminada. | PZA | 1
1754 | DGTM2112-PR-00692 | EP 64 | Suministro y colocación de despachador de jabón espuma kleennex marca KIMBERLY-CLARK o equivalente de acuerdo a despiece y colocación indicada en planos en estaciones elevadas, el precio unitario incluye : los equipos, herramienta y mano de obra para realizar el trabajo; los materiales puestos en el sitio de su colocación, los elementos de fijación; mermas y desperdicios; trazo y nivelación las veces necesarias; el contratista será el responsable de la protección de los elementos de este concepto hasta la entrega al organismo operador, deberá reponer los elementos dañados las veces que sean necesarias; los acarreos internos necesarios; así como; el retiro del material producto de la actividad al banco de tiro en un radio no mayor de 20 km, se entiende por equivalente aquellos materiales que cumplen como mínimo con las mismas especificaciones técnicas de calidad, duración y garantía, y todo lo necesario para su correcta ejecución por unidad de obra terminada. | PZA | 1
1755 | DGTM2112-PR-00693 | EP 65 | Suministro y colocación de espejo colectivo con marco de aluminio anodizado natural, sello perimetral y tapa posterior de acuerdo a despiece y colocación indicada en planos en estaciones elevadas, el precio unitario incluye : los equipos, herramienta y mano de obra para realizar el trabajo; los materiales puestos en el sitio de su colocación, los elementos de fijación; mermas y desperdicios; trazo y nivelación las veces necesarias; el contratista será el responsable de la protección de los elementos de este concepto hasta la entrega al organismo operador, deberá reponer los elementos dañados las veces que sean necesarias; los acarreos internos necesarios; así como; el retiro del material producto de la actividad al banco de tiro en un radio no mayor de 20 km, y todo lo necesario para su correcta ejecución por unidad de obra terminada. | PZA | 1
1756 | DGTM2112-PR-00694 | EP 66 | Suministro y colocación de lavabo rectangular de sobre cubierta con rebosadero marca Helvex o equivalente, modelo marcus LV-3, color blanco con monomando para lavabo cromado modelo novus E-900 marca helvex o equivalente y cespol con tubo de latón cromado modelo 206L marca Urrea o equivalente de acuerdo a despiece y colocación indicada en planos, en estaciones elevadas, el precio unitario incluye: los equipos, herramienta y mano de obra para realizar el trabajo; los materiales puestos en el sitio de su colocación, los elementos de fijación; mermas y desperdicios; trazo y nivelación las veces necesarias; el contratista será el responsable de la protección de los elementos de este concepto hasta la entrega al organismo operador, deberá reponer los elementos dañados las veces que sean necesarias; los acarreos internos necesarios; así como: el retiro del material producto de la actividad al banco de tiro en un radio no mayor de 20 km, se entiende por equivalente aquellos materiales que cumplen como mínimo con las mismas especificaciones técnicas de calidad, duración y garantía, y todo lo necesario para su correcta ejecución por unidad de obra terminada. | PZA | 1
1757 | DGTM2112-PR-00695 | EP 67 | Suministro, habilitado y colocación de cubierta para lavabo a base de panel durock o equivalente, forrada con azulejo de 20x25 cm color hueso, con base a la geometría y dimensiones indicadas en proyecto, en estaciones elevadas, el precio unitario incluye: los equipos, herramienta y mano de obra para realizar el trabajo; los materiales puestos en el sitio de su colocación, el aditivo para pegado del azulejo marca Crest o equivalente o equivalente, los elementos de fijación; mermas y desperdicios; trazo y nivelación las veces necesarias; el contratista será el responsable de la protección de los elementos de este concepto hasta la entrega al organismo operador, deberá reponer los elementos dañados las veces que sean necesarias; los acarreos internos necesarios; así como: el retiro del material producto de la actividad al banco de tiro en un radio no mayor de 20 km, se entiende por equivalente aquellos materiales que cumplen como mínimo con las mismas especificaciones técnicas de calidad, duración y garantía, y todo lo necesario para su correcta ejecución por unidad de obra terminada. | m2 | 1
1758 | DGTM2112-PR-00696 | EP 68 | Suministro y colocación de sanitario cadet flux flowise 16-1/2 pulgadas marca American Standar o equivalente con fluxómetro selectronic 6065121MX.002 o equivalente con asiento y tapa color blanco de acuerdo a despiece y colocación indicada en planos, en estaciones elevadas el precio unitario incluye: los equipos, herramienta y mano de obra para realizar el trabajo; los materiales puestos en el sitio de su colocación, los elementos de fijación; mermas y desperdicios; trazo y nivelación las veces necesarias; el contratista será el responsable de la protección de los elementos de este concepto hasta la entrega al organismo operador, deberá reponer los elementos dañados las veces que sean necesarias; los acarreos internos necesarios; así como: el retiro del material producto de la actividad al banco de tiro en un radio no mayor de 20 km, se entiende por equivalente aquellos materiales que cumplen como mínimo con las mismas especificaciones técnicas de calidad, duración y garantía, y todo lo necesario para su correcta ejecución por unidad de obra terminada. | PZA | 1
1759 | DGTM2112-PR-00697 | EP 69 | Suministro y colocación de despachador higiénico de plástico rígido color humo para rollos de papel marca KIMBERLY-CLARK o equivalente de acuerdo a despiece y colocación indicada en planos, en estaciones elevadas el precio unitario incluye: los equipos, herramienta y mano de obra para realizar el trabajo; los materiales puestos en el sitio de su colocación, los elementos de fijación; mermas y desperdicios; trazo y nivelación las veces necesarias; el contratista será el responsable de la protección de los elementos de este concepto hasta la entrega al organismo operador, deberá reponer los elementos dañados las veces que sean necesarias; los acarreos internos necesarios; así como: el retiro del material producto de la actividad al banco de tiro en un radio no mayor de 20 km, se entiende por equivalente aquellos materiales que cumplen como mínimo con las mismas especificaciones técnicas de calidad, duración y garantía, y todo lo necesario para su correcta ejecución por unidad de obra terminada. | PZA | 1
1760 | DGTM2112-PR-00698 | EP 70 | Suministro y colocación de gancho doble cromado modelo konos 2106 marca helvex o equivalente de acuerdo a despiece y colocación indicada en planos, en estaciones elevadas el precio unitario incluye: los equipos, herramienta y mano de obra para realizar el trabajo; los materiales puestos en el sitio de su colocación, los elementos de fijación; mermas y desperdicios; trazo y nivelación las veces necesarias; el contratista será el responsable de la protección de los elementos de este concepto hasta la entrega al organismo operador, deberá reponer los elementos dañados las veces que sean necesarias; los acarreos internos necesarios; así como; el retiro del material producto de la actividad al banco de tiro en un radio no mayor de 20 km, se entiende por equivalente aquellos materiales que cumplen como mínimo con las mismas especificaciones técnicas de calidad, duración y garantía, y todo lo necesario para su correcta ejecución por unidad de obra terminada. | PZA | 1
| 4.6.3.7 |  | 4.6.3.7 Edificio de acceso 1
| 4.6.3.7.1 |  | 4.6.3.7.1 Acabados nivel calle
| 4.6.3.7.1.1 |  | 4.6.3.7.1.1 Pisos
1761 | DGTM2112-PR-01203 |  | Suministro, fabricación y colocación de concreto en firmes armados de edificios de acceso de estaciones elevadas con una f´c= 250 kg/cm2, el precio unitario incluye: los materiales puestos en el sitio de su colocación, mermas y desperdicios, la maquinaria, equipo y mano de obra para su fabricación, la maquinaria, herramienta, equipo y mano de obra para su transporte y colocación, los dispositivos necesarios para su colocación, el vibrado, membrana de curado; las pruebas de calidad necesarias, así como los tiempos en activo, en espera y muertos para dar cumplimiento al proceso constructivo y las condiciones de uso de vía pública; el retiro del material no utilizable de este concepto al banco de tiro en un radio no mayor de 20 km, y todo lo necesario para su correcta ejecución por unidad de obra terminada. | m3 | 117.49
1762 | DGTM2112-PR-01204 |  | Suministro y colocación de placas de granito en edificio de acceso nivel calle de estaciones elevadas de tráfico pesado SHADOW BLACK o G684 de sección 600 x 1200 mm x 3/4" de espesor, igual a muestra autorizada, acabado flameado seleccionado y clasificado como Calidad A, rectificado en medidas y espesor de acuerdo a norma Internacional. Colocado en junta a hueso. Tratamiento con químico oleofobo en su cara superior y laterales además el mortero cemento-arena relación 1:4 para la colocación y su mezcla para la aplicación. Debido al volumen el material deberá ser suministrado clasificado y separado en tonalidades dentro de rangos previamente definidos por el proyecto, el precio unitario incluye: los equipos, herramienta y mano de obra para realizar el trabajo; los materiales puestos en el sitio de su colocación; el adhesivo y su mezcla para su aplicación; mermas y desperdicios, los acarreos internos necesarios, las pruebas de calidad necesarias, trazo y nivelación las veces necesarias; así como: maquinaria, equipo, herramienta y mano de obra para la ejecución del concepto puestos en el sitio de su utilización; los tiempos en activo, en espera y muertos para dar cumplimiento al proceso constructivo y a las condiciones de uso de vía pública; combustibles y lubricantes, el retiro del material producto de la actividad al banco de tiro en un radio no mayor de 20 km, se entiende por similar equivalente aquellos materiales que cumplen como mínimo con las mismas especificaciones técnicas de calidad, duración y garantía, y todo lo necesario para su correcta ejecución por unidad de obra terminada. | m2 | 139.15
1763 | DGTM2112-PR-01205 |  | Suministro y colocación de placas de granito en huella de escaleras nivel de edificio de acceso de estaciones elevadas de tráfico pesado SHADOW BLACK o G684 de sección indicada en proyecto x 3/4" de espesor, igual a muestra autorizada, acabado pulido brillado (nivel 90 en pulimento) seleccionado y clasificado como Calidad A, rectificado en medidas y espesor de acuerdo a norma Internacional. Colocado en junta a hueso. Tratamiento con químico oleofobo en su cara superior y laterales además el mortero cemento-arena relación 1:4 para la colocación y su mezcla para la aplicación. Debido al volumen el material deberá ser suministrado clasificado y separado en tonalidades dentro de rangos previamente definidos por el proyecto, el precio unitario incluye: los equipos, herramienta y mano de obra para realizar el trabajo; los materiales puestos en el sitio de su colocación; el adhesivo y su mezcla para su aplicación; mermas y desperdicios, los acarreos internos necesarios, las pruebas de calidad necesarias, trazo y nivelación las veces necesarias; así como: maquinaria, equipo, herramienta y mano de obra para la ejecución del concepto puestos en el sitio de su utilización; los tiempos en activo, en espera y muertos para dar cumplimiento al proceso constructivo y a las condiciones de uso de vía pública; combustibles y lubricantes, el retiro del material producto de la actividad al banco de tiro en un radio no mayor de 20 km, se entiende por similar equivalente aquellos materiales que cumplen como mínimo con las mismas especificaciones técnicas de calidad, duración y garantía, y todo lo necesario para su correcta ejecución por unidad de obra terminada. | m2 | 76.71
1764 | DGTM2112-PR-01206 |  | Suministro y colocación de placas de granito en peralte de escaleras nivel de edificio de acceso de estaciones elevadas de tráfico pesado SHADOW BLACK o G684 de sección indicada en proyecto x 3/4" de espesor, igual a muestra autorizada, acabado pulido brillado (nivel 90 en pulimento) seleccionado y clasificado como Calidad A, rectificado en medidas y espesor de acuerdo a norma Internacional. Colocado en junta a hueso. Tratamiento con químico oleofobo en su cara superior y laterales además el mortero cemento-arena relación 1:4 para la colocación y su mezcla para la aplicación. Debido al volumen el material deberá ser suministrado clasificado y separado en tonalidades dentro de rangos previamente definidos por el proyecto, el precio unitario incluye: los equipos, herramienta y mano de obra para realizar el trabajo; los materiales puestos en el sitio de su colocación; el adhesivo y su mezcla para su aplicación; mermas y desperdicios, los acarreos internos necesarios, las pruebas de calidad necesarias, trazo y nivelación las veces necesarias; así como: maquinaria, equipo, herramienta y mano de obra para la ejecución del concepto puestos en el sitio de su utilización; los tiempos en activo, en espera y muertos para dar cumplimiento al proceso constructivo y a las condiciones de uso de vía pública; combustibles y lubricantes, el retiro del material producto de la actividad al banco de tiro en un radio no mayor de 20 km, se entiende por similar equivalente aquellos materiales que cumplen como mínimo con las mismas especificaciones técnicas de calidad, duración y garantía, y todo lo necesario para su correcta ejecución por unidad de obra terminada. | m2 | 42.135
1765 | DGTM2112-PR-01208 |  | Suministro y colocación de zoclo de placas de granito para pisos de tráfico pesado SHADOW BLACK o G684 de 7 cm de altura 3/4" de espesor, con longitudes de 600 ó 1200 mm. igual a muestra autorizada, acabado pulido brillado (nivel 90 en pulimento) seleccionado y clasificado como Calidad A, rectificado en medidas y espesor de acuerdo a norma Internacional. Colocado en junta a hueso. Tratamiento con químico oleofobo en su cara superior y laterales. Debido al volumen el material deberá ser suministrado clasificado y separado en tonalidades dentro de rangos previamente definidos por el proyecto, nivel calle de edificio de acceso de estaciones elevadas, el precio unitario incluye: los equipos, herramienta y mano de obra para realizar el trabajo; los materiales puestos en el sitio de su colocación; el mortero cemento-arena relación 1:4 para la colocación y su mezcla para la aplicación, las pruebas de calidad necesarias y su mezcla para su aplicación; mermas y desperdicios, los acarreos internos necesarios, trazo y nivelación las veces necesarias; así como: maquinaria, equipo, herramienta y mano de obra para la ejecución del concepto puestos en el sitio de su utilización; los tiempos en activo, en espera y muertos para dar cumplimiento al proceso constructivo y a las condiciones de uso de vía pública; combustibles y lubricantes, el retiro del material producto de la actividad al banco de tiro en un radio no mayor de 20 km, se entiende por similar equivalente aquellos materiales que cumplen como mínimo con las mismas especificaciones técnicas de calidad, duración y garantía, y todo lo necesario para su correcta ejecución por unidad de obra terminada. | m | 45.37
1766 | DGTM2112-PR-01209 |  | Suministro, habilitado y colocación de guía táctil para invidentes “FRANJA PODOTÁCTIL” de concreto polimérico o similar equivalente, de sección 20x20x2.5 cm con altura de relieves de 5 mm, INDICADOR DE ADVERTENCIA con relieve de botones, nivel calle de edificio de acceso de estaciones elevadas, el precio unitario incluye: los equipos, herramienta y mano de obra para realizar el trabajo; los materiales puestos en el sitio de su colocación, mermas y desperdicios, trazo y nivelación las veces necesarias, el adhesivo para su colocación recomendado por el proveedor, los acarreos internos necesarios; las pruebas de calidad necesarias; así como; Maquinaria, equipo, herramienta y mano de obra para la ejecución del concepto puestos en el sitio de su utilización; los tiempos en activo, en espera y muertos para dar cumplimiento al proceso constructivo y a las condiciones de uso de vía pública; combustibles y lubricantes, el retiro del material producto de la actividad al banco de tiro en un radio no mayor de 20 km, se entiende por similar equivalente aquellos materiales que cumplen como mínimo con las mismas especificaciones técnicas de calidad, duración y garantía, y todo lo necesario para su correcta ejecución por unidad de obra terminada. | m | 6
1767 | DGTM2112-PR-01210 |  | Suministro, habilitado y colocación de guía táctil para invidentes “FRANJA PODOTÁCTIL” de concreto polimérico o similar equivalente, de sección 20x20x2.5 cm con altura de relieves de 5 mm, INDICADOR DE DIRECCIÓN-AVANCE con relieve de franjas paralelas, nivel calle de edificio de acceso de estaciones elevadas, el precio unitario incluye: los equipos, herramienta y mano de obra para realizar el trabajo; los materiales puestos en el sitio de su colocación, mermas y desperdicios, trazo y nivelación las veces necesarias, el adhesivo para su colocación recomendado por el proveedor, los acarreos internos necesarios, las pruebas de calidad necesarias; así como; Maquinaria, equipo, herramienta y mano de obra para la ejecución del concepto puestos en el sitio de su utilización; los tiempos en activo, en espera y muertos para dar cumplimiento al proceso constructivo y a las condiciones de uso de vía pública; combustibles y lubricantes, el retiro del material producto de la actividad al banco de tiro en un radio no mayor de 20 km, se entiende por similar equivalente aquellos materiales que cumplen como mínimo con las mismas especificaciones técnicas de calidad, duración y garantía, y todo lo necesario para su correcta ejecución por unidad de obra terminada. | m | 6.3
| 4.6.3.7.1.2 |  | 4.6.3.7.1.2 Muros
1768 | DGTM2112-PR-01211 |  | Suministro habilitado y colocación de celosía lisa de aluzinc, modelo 70S de grupo BASICA o similar equivalente, espesor de 0.5 mm; colocado sobre escuadras de anclaje y perfiles mullion , de acuerdo a despiece y colocación indicada en planos, incluye los elementos de fijación y soporte a elemento estructural principal, a base de perfiles estructurales horizontales y verticales con las características y geometrías indicadas en proyecto. en muros de edificios de acceso de estaciones elevadas. El precio unitario incluye: los equipos, herramienta y mano de obra para realizar el trabajo; los materiales puestos en el sitio de su colocación; mermas y desperdicios, los andamios necesarios y plataformas para la realización del trabajo, los elementos de fijación y soporte, tornillería, soportes, sujetadores, sistemas de fijación, sellos de goma, juntas; trazo y nivelación las veces necesarias; el contratista será el responsable de la protección de los elementos de este concepto hasta la entrega al organismo operador, deberá reponer los elementos dañados las veces que sean necesarias; los acarreos internos necesarios y las pruebas de calidad necesarias; la estructura de fijación y soporte al elemento estructural principal a base de perfiles estructurales horizontales y verticales con las geometrías y características indicadas en proyecto; así como: maquinaria, equipo, herramienta y mano de obra para la ejecución del concepto puestos en el sitio de su utilización; los tiempos en activo, en espera y muertos para dar cumplimiento al proceso constructivo y a las condiciones de uso de vía pública; combustibles y lubricantes, el retiro del material producto de la actividad al banco de tiro en un radio no mayor de 20 km, se entiende por similar equivalente aquellos materiales que cumplen como mínimo con las mismas especificaciones técnicas de calidad, duración y garantía, y todo lo necesario para su correcta ejecución por unidad de obra terminada. | m2 | 736.34
1769 | DGTM2112-PR-01212 |  | Suministro y aplicación de pintura de esmalte mate COMEX 100 o similar equivalente, color gris perla 106 acabado mate, a dos manos de pintura con previa aplicación de sellador. En muros de edificio de acceso nivel calle de estaciones elevadas, El precio unitario incluye: los equipos, herramienta y mano de obra para realizar el trabajo; los materiales puestos en el sitio de su aplicación, el sellador previamente aplicado en el muro, mermas y desperdicios, los andamios necesarios y plataformas para la realización del trabajo, la estructura de fijación y soporte al elemento estructural principal a base de perfiles estructurales horizontales y verticales con las geometrías y características indicadas en proyecto; los acarreos internos necesarios y las pruebas de calidad necesarias; así como: Maquinaria, equipo, herramienta y mano de obra para la ejecución del concepto puestos en el sitio de su utilización; los tiempos en activo, en espera y muertos para dar cumplimiento al proceso constructivo y a las condiciones de uso de vía pública; combustibles y lubricantes, el retiro del material producto de la actividad al banco de tiro en un radio no mayor de 20 km, se entiende por similar equivalente aquellos materiales que cumplen como mínimo con las mismas especificaciones técnicas de calidad, duración y garantía, y todo lo necesario para su correcta ejecución por unidad de obra terminada. | m2 | 313.2
1770 | DGTM2112-PR-01213 |  | Construcción y aplicación de aplanado tipo fino de 2 cm. de espesor a base de cemento-arena en proporción 1:5 aplicado en muros de edificio de acceso de estaciones elevadas. el precio unitario incluye: los equipos, herramienta y mano de obra para realizar el trabajo; los materiales puestos en el sitio de su colocación, mermas y desperdicios, trazo y nivelación las veces necesarias, los andamios necesarios y plataformas para la realización del trabajo, la estructura de fijación y soporte al elemento estructural principal a base de perfiles estructurales horizontales y verticales con las geometrías y características indicadas en proyecto; los acarreos internos necesarios; así como; Maquinaria, equipo, herramienta y mano de obra para la ejecución del concepto puestos en el sitio de su utilización; los tiempos en activo, en espera y muertos para dar cumplimiento al proceso constructivo y a las condiciones de uso de vía pública; combustibles y lubricantes, el retiro del material producto de la actividad al banco de tiro en un radio no mayor de 20 km, y todo lo necesario para su correcta ejecución por unidad de obra terminada. | m2 | 419.4
1771 | DGTM2112-PR-01495 |  | Construcción de muro de block hueco 12x20x40 junteado con cemento arena en proporción 1:4 a la altura indicada en proyecto, el precio unitario incluye: los equipos, herramienta y mano de obra para realizar el trabajo; los materiales puestos en el sitio de su colocación, mermas y desperdicios, trazo y nivelación las veces necesarias, los andamios necesarios y plataformas para la realización del trabajo, los acarreos internos necesarios; así como; Maquinaria, equipo, herramienta y mano de obra para la ejecución del concepto puestos en el sitio de su utilización; los tiempos en activo, en espera y muertos para dar cumplimiento al proceso constructivo y a las condiciones de uso de vía pública; combustibles y lubricantes, el retiro del material producto de la actividad al banco de tiro en un radio no mayor de 20 km, y todo lo necesario para su correcta ejecución por unidad de obra terminada. | m2 | 51.75
1772 | DGTM2112-PR-01570 |  | Suministro y colocacion de Louver alunzinc de 0.50 mm de espesor, el precio unitario incluye: los equipos, herramienta y mano de obra para realizar el trabajo; los materiales puestos en el sitio de su colocación, mermas y desperdicios, trazo y nivelación las veces necesarias, los andamios necesarios y plataformas para la realización del trabajo, los acarreos internos necesarios; así como; Maquinaria, equipo, herramienta y mano de obra para la ejecución del concepto puestos en el sitio de su utilización; los tiempos en activo, en espera y muertos para dar cumplimiento al proceso constructivo y a las condiciones de uso de vía pública; combustibles y lubricantes, el retiro del material producto de la actividad al banco de tiro en un radio no mayor de 20 km, y todo lo necesario para su correcta ejecución por unidad de obra terminada. | m2 | 38.5
| 4.6.3.7.1.3 |  | 4.6.3.7.1.3 Plafon
1773 | DGTM2112-PR-01214 |  | Suministro, habilitado y colocación de de panel de fibrocemento de 8 mm de espesor SWISSPEARL o similar equivalente, a una cara, color reflex black velvet 9221, en plafón de estación nivel calle de edificio de acceso de estaciones elevadas a la altura indicada en proyecto a una cara incluye recubrimiento aislante térmico y acústico, fijación y soporte con perfiles de aluminio, de acuerdo a despiece indicado en planos. El precio unitario incluye: los equipos, herramienta y mano de obra para realizar el trabajo; los materiales puestos en el sitio de su colocación; mermas y desperdicios, los andamios necesarios y plataformas para la realización del trabajo, los elementos de fijación, tornillería, soportes, sujetadores, sistemas de fijación, sellos de goma, juntas y soportes; trazo y nivelación las veces necesarias; los acarreos internos necesarios y las pruebas de calidad necesarias; así como: maquinaria, equipo, herramienta y mano de obra para la ejecución del concepto puestos en el sitio de su utilización; los tiempos en activo, en espera y muertos para dar cumplimiento al proceso constructivo y a las condiciones de uso de vía pública; combustibles y lubricantes, el retiro del material producto de la actividad al banco de tiro en un radio no mayor de 20 km, se entiende por similar equivalente aquellos materiales que cumplen como mínimo con las mismas especificaciones técnicas de calidad, duración y garantía, y todo lo necesario para su correcta ejecución por unidad de obra terminada. | m2 | 34.34
1774 | DGTM2112-PR-01215 |  | Suministro, habilitado y colocación de paneles de marca FUNDERMAX de grupo BASICA o similar equivalente a una cara para exteriores de 8 mm. de espesor línea UNI FARBEN, color 0730 gris claro, sujeto a estructura de soporte y suspendido de losa de concreto, Metaldeck, lámina o estructura metálica, según sea el caso, a una altura indicada en proyecto. en plafón de estación nivel calle de edificio de acceso de estaciones elevadas. El precio unitario incluye: los equipos, herramienta y mano de obra para realizar el trabajo; los materiales puestos en el sitio de su colocación; mermas y desperdicios, los andamios necesarios y plataformas para la realización del trabajo, los elementos de fijación, soporte y estructura metálica para su fijación, bastidor, tornillería, soportes, sujetadores, sistemas de fijación, sellos de goma, juntas; trazo y nivelación las veces necesarias; los acarreos internos verticales y horizontales necesarios; las pruebas de calidad necesarias; así como: maquinaria, equipo, herramienta y mano de obra para la ejecución del concepto puestos en el sitio de su utilización; los tiempos en activo, en espera y muertos para dar cumplimiento al proceso constructivo y a las condiciones de uso de vía pública; combustibles y lubricantes, el retiro del material producto de la actividad al banco de tiro en un radio no mayor de 20 km, se entiende por similar equivalente aquellos materiales que cumplen como mínimo con las mismas especificaciones técnicas de calidad, duración y garantía, y todo lo necesario para su correcta ejecución por unidad de obra terminada. | m2 | 34.34
1775 | DGTM2112-PR-01216 |  | Suministro y colocación de plafón nivel calle de pasarela de acceso estaciones elevadas modelo AS-300 de 0.8 mm de espesor línea ALUSKIN de grupo BASICA acabado color RAL 9018 PAPYRUS WHITE, sujeción por medio de cargadores de aluminio propios del sistema, El precio unitario incluye: la maquinaria, equipos, herramienta y mano de obra para realizar el trabajo; los materiales puestos en el sitio de su colocación; el aluminio; cargador de aluminio con perforaciones para atornillar, sistema de colganteo formado por espárragos de acero inoxidable, abrazaderas de acero para viga, tornillería, accesorio tipo “J” de aluminio; mermas y desperdicios, los andamios necesarios y plataformas para la realización del trabajo, los elementos de fijación, soporte y estructura metálica para su fijación, tornillería, sujetadores, sistemas de fijación, sellos de goma, juntas; trazo y nivelación las veces necesarias; los acarreos internos necesarios y las pruebas de calidad necesarias; así como, los tiempos en activo, en espera y muertos para dar cumplimiento al proceso constructivo y a las condiciones de uso de vía pública; combustibles y lubricantes, el retiro del material producto de la actividad al banco de tiro en un radio no mayor de 20 km, se entiende por similar equivalente aquellos materiales que cumplen como mínimo con las mismas especificaciones técnicas de calidad, duración y garantía, y todo lo necesario para su correcta ejecución por unidad de obra terminada. | m2 | 34.34
1776 | DGTM2112-PR-01571 |  | Suministro, habilitado y colocación de faldon de tablacemento marca DUROCK o similar equivalente de 12.7 mm. de espesor a unas cara, con bastidor de estructura metálica, el precio unitario incluye: los equipos, herramienta y mano de obra para realizar el trabajo; los materiales puestos en el sitio de su colocación; mermas y desperdicios, los andamios necesarios y plataformas para la realización del trabajo, los elementos de fijación, soporte y bastidor metálico (canal, canaletas, postes, tornillos, cinta de refuerzo marca perfacinta o similar equivalente); trazo y nivelación las veces necesarias; los acarreos internos necesarios y pruebas de calidad necesarias; la estructura de fijación y soporte al elemento estructural principal a base de perfiles estructurales horizontales y verticales con las geometrías y características indicadas en proyecto; así como: maquinaria, equipo, herramienta y mano de obra para la ejecución del concepto puestos en el sitio de su utilización; los tiempos en activo, en espera y muertos para dar cumplimiento al proceso constructivo y a las condiciones de uso de vía pública; combustibles y lubricantes, el retiro del material producto de la actividad al banco de tiro en un radio no mayor de 20 km, se entiende por similar equivalente aquellos materiales que cumplen como mínimo con las mismas especificaciones técnicas de calidad, duración y garantía; y todo lo necesario para su correcta ejecución por unidad de obra terminada. | m2 | 102
| 4.6.3.7.1.4 |  | 4.6.3.7.1.4 Techumbre
1777 | DGTM2112-PR-01217 |  | Suministro y colocación de lámina de acero galvanizada plegada y prelacada, 1 mm de espesor para techumbre de edificio de acceso estaciones elevadas, con el despiece marcado en proyecto. El precio unitario incluye: los equipos, herramienta y mano de obra para realizar el trabajo; los materiales puestos en el sitio de su colocación; mermas y desperdicios, los andamios necesarios y plataformas para la realización del trabajo, los elementos de fijación, sus cortes y dobleces en caso necesario, los traslapes, trazo y nivelación las veces necesarias; los acarreos internos necesarios y las pruebas de calidad necesarias; así como: maquinaria, equipo, herramienta y mano de obra para la ejecución del concepto puestos en el sitio de su utilización; los tiempos en activo, en espera y muertos para dar cumplimiento al proceso constructivo y a las condiciones de uso de vía pública; combustibles y lubricantes, el retiro del material producto de la actividad al banco de tiro en un radio no mayor de 20 km, y todo lo necesario para su correcta ejecución por unidad de obra terminada. | m2 | 189.78
1778 | DGTM2112-PR-01218 |  | Suministro y colocación de plancha de aislamiento térmico rígida sobre cubierta de lámina para techumbre de edificio de acceso estaciones elevadas, formulada con polisocianurato (P.I.R) mediante proceso de espumación, recubierta con velo de vidrio por ambas caras, para techumbre, con el despiece marcado en proyecto. El precio unitario incluye: los equipos, herramienta y mano de obra para realizar el trabajo; los materiales puestos en el sitio de su colocación; mermas y desperdicios, los andamios necesarios y plataformas para la realización del trabajo, los elementos de fijación, sus cortes y dobleces en caso necesario, los traslapes, trazo y nivelación las veces necesarias; los acarreos internos necesarios y las pruebas de calidad necesarias; así como: Maquinaria, equipo, herramienta y mano de obra para la ejecución del concepto puestos en el sitio de su utilización; los tiempos en activo, en espera y muertos para dar cumplimiento al proceso constructivo y a las condiciones de uso de vía pública; combustibles y lubricantes, el retiro del material producto de la actividad al banco de tiro en un radio no mayor de 20 km, y todo lo necesario para su correcta ejecución por unidad de obra terminada. | m2 | 189.78
1779 | DGTM2112-PR-01219 |  | Suministro y colocación de membrana flexible de impermeabilizante de vinilo PVC-P con armadura de malla de poliéster, del tipo vinitex MP o similar equivalente de 1.2 mm de espesor, del color indicado por la Dirección del Proyecto, para techumbre de edificio de acceso estaciones elevadas. El precio unitario incluye: los equipos, herramienta y mano de obra para realizar el trabajo; los materiales puestos en el sitio de su colocación; mermas y desperdicios, los andamios necesarios y plataformas para la realización del trabajo, los elementos de fijación, sus cortes y dobleces en caso necesario, los traslapes, trazo y nivelación las veces necesarias; los acarreos internos necesarios y las pruebas de calidad necesarias; así como: maquinaria, equipo, herramienta y mano de obra para la ejecución del concepto puestos en el sitio de su utilización; los tiempos en activo, en espera y muertos para dar cumplimiento al proceso constructivo y a las condiciones de uso de vía pública; combustibles y lubricantes, el retiro del material producto de la actividad al banco de tiro en un radio no mayor de 20 km, se entiende por similar equivalente aquellos materiales que cumplen como mínimo con las mismas especificaciones técnicas de calidad, duración y garantía, y todo lo necesario para su correcta ejecución por unidad de obra terminada. | m2 | 189.78
| 4.6.3.7.1.5 |  | 4.6.3.7.1.5 Puertas y cortinas
1780 | DGTM2112-PR-01572 | EP 75 | Suministro, habilitado y colocación cortina Enrollable , tipo tela "ciega" de aluminio, modelo JABE, con tabletas en aluminio calibre 16, cribadas con perforaciones de 1,38 MM (3/32"). De operación manual. Acabado anonizado Duranodik., el precio unitario incluye: los equipos, herramienta y mano de obra para realizar el trabajo; los materiales puestos en el sitio de su colocación; mermas y desperdicios, los andamios necesarios y plataformas para la realización del trabajo, los elementos de fijación, trazo y nivelación las veces necesarias; los acarreos internos necesarios y pruebas de calidad necesarias; la estructura de fijación y soporte al elemento estructural principal a base de perfiles estructurales horizontales y verticales con las geometrías y características indicadas en proyecto; así como: maquinaria, equipo, herramienta y mano de obra para la ejecución del concepto puestos en el sitio de su utilización; los tiempos en activo, en espera y muertos para dar cumplimiento al proceso constructivo y a las condiciones de uso de vía pública; combustibles y lubricantes, el retiro del material producto de la actividad al banco de tiro en un radio no mayor de 20 km, se entiende por equivalente aquellos materiales que cumplen como mínimo con las mismas especificaciones técnicas de calidad, duración y garantía; y todo lo necesario para su correcta ejecución por unidad de obra terminada. | m2 | 105.75
1781 | DGTM2112-PR-00030 | EP 76 | Suministro, habilitado y colocación de puerta doble metálica de claro libre de 2.20 x 2.30 metros, de acero galvanizado calibre 20 con perfil metálico perimetral, marco galvanizado calibre 18, bisagras ocultas de 160 mm con capacidad de carga de 80 Kg por par de bisagras, manijas de acero recubiertas de plástico negro, cerradura marca TESA o equivalente, con aplicación de pintura electrostática en polvo color rojo, y demás elementos según proyecto, el precio unitario incluye: los equipos, herramienta y mano de obra para realizar el trabajo; los materiales puestos en el sitio de su colocación: anclas, marco metálico, perfil metálico, lámina metálica, aislamiento, bisagras, manijas, cerrdura; mermas y desperdicios; trazo y nivelación las veces necesarias; el contratista será el responsable de la protección de los elementos de este concepto hasta la entrega al organismo operador, deberá reponer los elementos dañados las veces que sean necesarias; los acarreos internos necesarios; así como; Maquinaria, equipo, herramienta y mano de obra para la ejecución del concepto puestos en el sitio de su utilización; los tiempos en activo, en espera y muertos para dar cumplimiento al proceso constructivo y a las condiciones de uso de vía pública; combustibles y lubricantes, el retiro del material producto de la actividad al banco de tiro en un radio no mayor de 20 km, , y todo lo necesario para su correcta ejecución por unidad de obra terminada. | PZA | 1
| 4.6.3.7.1.6 |  | 4.6.3.7.1.6 Letreros de Acero Inoxidable
1782 | DGTM2112-PR-01573 | EP 53 | Suministro, habilitado y colocación de letrero de estacion, fabricadas a base de acero inoxidable de 1.5 mm,con iluminacion lineal led. el precio unitario incluye: los equipos, herramienta y mano de obra para realizar el trabajo; los materiales puestos en el sitio de su colocación; mermas y desperdicios; elevación asistida, trazo y nivelación las veces necesarias; el contratista será el responsable de la protección de los elementos de este concepto hasta la entrega al organismo operador, deberá reponer los elementos dañados las veces que sean necesarias; los acarreos internos necesarios; así como; Maquinaria, equipo, herramienta y mano de obra para la ejecución del concepto puestos en el sitio de su utilización; los tiempos en activo, en espera y muertos para dar cumplimiento al proceso constructivo y a las condiciones de uso de vía pública; combustibles y lubricantes, el retiro del material producto de la actividad al banco de tiro en un radio no mayor de 20 km, se entiende por equivalente aquellos materiales que cumplen como mínimo con las mismas especificaciones técnicas de calidad, duración y garantía, y todo lo necesario para su correcta ejecución por unidad de obra terminada. | PZA | 1
| 4.6.3.8 |  | 4.6.3.8 Pasarela de acceso 1
| 4.6.3.8.1 |  | 4.6.3.8.1 Pisos
1783 | DGTM2112-PR-00674 | EP 31 | Suministro y colocación de placas de granito para pisos de tráfico pesado SHADOW BLACK o G684 de 600mm x 1200mm x 3/4" de espesor, igual a muestra autorizada, acabado pulido brillado (nivel 90 en pulimento) seleccionado y clasificado como Calidad A, rectificado en medidas y espesor de acuerdo a norma Internacional. Colocado en junta a hueso. Tratamiento con químico oleofobo en su cara superior y laterales además el mortero cemento-arena relación 1:4 para la colocación y su mezcla para la aplicación. Debido al volumen el material deberá ser suministrado clasificado y separado en tonalidades dentro de rangos previamente definidos por el proyecto, en pasarela de acceso cuerpo central estaciones elevadas, el precio unitario incluye: los equipos, herramienta y mano de obra para realizar el trabajo; los materiales puestos en el sitio de su colocación; el adhesivo y su mezcla para su aplicación; mermas y desperdicios, los acarreos internos necesarios, las pruebas de calidad necesarias, trazo y nivelación las veces necesarias; así como: maquinaria, equipo, herramienta y mano de obra para la ejecución del concepto puestos en el sitio de su utilización; los tiempos en activo, en espera y muertos para dar cumplimiento al proceso constructivo y a las condiciones de uso de vía pública; combustibles y lubricantes, el retiro del material producto de la actividad al banco de tiro en un radio no mayor de 20 km, se entiende por equivalente aquellos materiales que cumplen como mínimo con las mismas especificaciones técnicas de calidad, duración y garantía, y todo lo necesario para su correcta ejecución por unidad de obra terminada. | m2 | 105.04
| 4.6.3.8.2 |  | 4.6.3.8.2 Muros
1784 | DGTM2112-PR-00676 | EP 77 | Suministro y colocación de cristal templado 12 mm, marca SAINT GOBAIN o equivalente, transparente, montado en caras exteriores de elevadores, a la altura indicada en proyecto, colocado con conectores sobre soporte estándar de acero inoxidable y perfiles de acero estructural, de acuerdo a despiece y colocación indicada en planos, en pasarela de acceso cuerpo central estaciones elevadas, El precio incluye: los elementos de fijación necesarios para su colocación indicados en el proyecto, los equipos, herramienta y mano de obra para realizar el trabajo; los materiales puestos en el sitio de su colocación; mermas y desperdicios, los andamios necesarios y plataformas para la realización del trabajo, los elementos de fijación y soporte, tornillería, soportes, sujetadores, sistemas de fijación, sellos de goma, juntas; trazo y nivelación las veces necesarias; la estructura de fijación y soporte al elemento estructural principal a base de perfiles estructurales horizontales y verticales con las geometrías y características indicadas en proyecto; el contratista será el responsable de la protección de los elementos de este concepto hasta la entrega al organismo operador, deberá reponer los elementos dañados las veces que sean necesarias; los acarreos internos necesarios y las pruebas de calidad necesarias; así como: maquinaria, equipo, herramienta y mano de obra para la ejecución del concepto puestos en el sitio de su utilización; los tiempos en activo, en espera y muertos para dar cumplimiento al proceso constructivo y a las condiciones de uso de vía pública; combustibles y lubricantes, el retiro del material producto de la actividad al banco de tiro en un radio no mayor de 20 km, se entiende por equivalente aquellos materiales que cumplen como mínimo con las mismas especificaciones técnicas de calidad, duración y garantía, y todo lo necesario para su correcta ejecución por unidad de obra terminada. | m2 | 169.65
| 4.6.3.8.3 |  | 4.6.3.8.3 Fachadas de Cristal
1785 | DGTM2112-PR-00679 | EP 77 | Suministro, habilitado y colocación de costilla en fachada de pasarelas de acceso cuerpo central estaciones elevadas a base de cristal claro templado de 12.7 mm de espesor marca SAINT GOBAIN o equivalente, fijación y unión por medio de herrajes y arañas de dos brazos de acero inoxidable 316, y rotulas cónicas como elemento de unión, con el despiece, geometrías y altura indicadas en proyecto, en pasarela de acceso, El precio unitario incluye: los equipos, herramienta y mano de obra para realizar el trabajo; los materiales puestos en el sitio de su colocación; el cristal templado, arañas de dos brazos, rotulas, herrajes; mermas y desperdicios, los andamios necesarios y plataformas para la realización del trabajo, los elementos de fijación, sujeción, tornillería, soportes, sujetadores, sellos de goma, juntas; trazo y nivelación las veces necesarias; el contratista será el responsable de la protección de los elementos de este concepto hasta la entrega al organismo operador, debiendo reponer los elementos dañados las veces que sean necesarias; los acarreos internos necesarios y las pruebas de calidad necesarias; la estructura de fijación y soporte al elemento estructural principal a base de perfiles estructurales horizontales y verticales con las geometrías y características indicadas en proyecto; así como: Maquinaria, equipo, herramienta y mano de obra para la ejecución del concepto puestos en el sitio de su utilización; los tiempos en activo, en espera y muertos para dar cumplimiento al proceso constructivo y a las condiciones de uso de vía pública; combustibles y lubricantes, el retiro del material producto de la actividad al banco de tiro en un radio no mayor de 20 km, se entiende por equivalente aquellos materiales que cumplen como mínimo con las mismas especificaciones técnicas de calidad, duración y garantía, y todo lo necesario para su correcta ejecución por unidad de obra terminada. | m2 | 2.4224
1786 | DGTM2112-PR-00680 | EP 78 | Suministro, habilitado y colocación perfil de acero estructural HSS de 2x8 pulgadas como elemento de fijación en fachada de cristal de pasarela de acceso cuerpo central estaciones elevadas, con el despiece, geometrías y altura indicadas en proyecto, en pasarela de acceso, El precio unitario incluye: los equipos, herramienta y mano de obra para realizar el trabajo; los materiales puestos en el sitio de su colocación; el perfil estructural; la pintura primaria a base de epoxico y su aplicación; la pintura de acabado final a base de resina epoxica y su aplicación electrostáticamente y polimerizada en horno; en color RAL 9022 PEARL LIGHT GREY; mermas y desperdicios, los andamios necesarios y plataformas para la realización del trabajo, los elementos de fijación, soldadura, sujeción, tornillería, soportes; trazo y nivelación las veces necesarias; el contratista será el responsable de la protección de los elementos de este concepto hasta la entrega al organismo operador, debiendo reponer los elementos dañados las veces que sean necesarias; la estructura de fijación y soporte al elemento estructural principal a base de perfiles estructurales horizontales y verticales con las geometrías y características indicadas en proyecto; los acarreos internos necesarios y las pruebas de calidad necesarias; así como: Maquinaria, equipo, herramienta y mano de obra para la ejecución del concepto puestos en el sitio de su utilización; los tiempos en activo, en espera y muertos para dar cumplimiento al proceso constructivo y a las condiciones de uso de vía pública; combustibles y lubricantes, el retiro del material producto de la actividad al banco de tiro en un radio no mayor de 20 km, se entiende por equivalente aquellos materiales que cumplen como mínimo con las mismas especificaciones técnicas de calidad, duración y garantía, y todo lo necesario para su correcta ejecución por unidad de obra terminada. | kg | 176.0025
| 4.6.3.8.4 |  | 4.6.3.8.4 Plafones
1787 | DGTM2112-PR-00681 | EP 45 | Suministro, habilitado y colocación de paneles de HPL marca FUNDERMAX de grupo BASICA o equivalente a una cara para interiores de 6 mm. de espesor línea UNI FARBEN, color 0730 gris claro, sujeto a estructura de soporte y suspendido delosa de concreto, Metaldeck, lámina o estructura metálica, según sea el caso, a una altura indicada en proyecto, en pasarela de acceso estaciones elevadas, El precio unitario incluye: los equipos, herramienta y mano de obra para realizar el trabajo; los materiales puestos en el sitio de su colocación; el faldón inferior y superior hacia losa; mermas y desperdicios, los andamios necesarios y plataformas para la realización del trabajo, los elementos de fijación, soporte y estructura metálica para su fijación, bastidor, tornillería, soportes, sujetadores, sistemas de fijación, sellos de goma, juntas; trazo y nivelación las veces necesarias; los acarreos internos verticales y horizontales necesarios; las pruebas de calidad necesarias; así como: maquinaria, equipo, herramienta y mano de obra para la ejecución del concepto puestos en el sitio de su utilización; los tiempos en activo, en espera y muertos para dar cumplimiento al proceso constructivo y a las condiciones de uso de vía pública; combustibles y lubricantes, el retiro del material producto de la actividad al banco de tiro en un radio no mayor de 20 km, se entiende por equivalente aquellos materiales que cumplen como mínimo con las mismas especificaciones técnicas de calidad, duración y garantía, y todo lo necesario para su correcta ejecución por unidad de obra terminada. | m2 | 67.74
1788 | DGTM2112-PR-01476 |  | Suministro, habilitado y colocación de placa de acero de ¼ de pulgada de espesor con la geometría indicada en proyecto, acabado primario epóxico y acabado final epóxico o poliuretano aplicado en polvo electrostáticamente y polimerizado en horno en color RAL 9011 GRAPHITE, en zoclo de pasarela de acceso de estaciones elevadas, el precio unitario incluye: los materiales puestos en el sitio de su utilización; la placa de acero, los equipos, herramienta y mano de obra para su habilitado y forjado de geometría; los equipos herramienta y mano de obra para la aplicación del acabado final; los equipos herramienta y mano de obra para su transportación; los cortes, mermas, desperdicios, descalibres, la soldadura; cartabonos de placa de acero de ¼ de pulgada; los acarreos necesarios verticales y horizontales hasta el lugar de su colocación; las pruebas de calidad necesarias; los andamios necesarios y plataformas para la realización del trabajo; así como: los tiempos en activo, en espera y muertos para dar cumplimiento al proceso constructivo y a las condiciones de uso de vía pública; el retiro del material producto de la actividad al banco de tiro en un radio no mayor de 20 km, y todo lo necesario para su correcta ejecución por unidad de obra terminada. | kg | 2472
| 4.6.3.8.5 |  | 4.6.3.8.5 Herreria
1789 | DGTM2112-PR-00682 | EP 56 | Suministro, habilitado y colocación de placa de acero para sujeción de barandal de cristal de ¼ de pulgada de espesor con la geometría indicada en proyecto, con barrenos rectos de 3/8 de pulgada de diámetro, acabado primario epóxido, en pasarela de acceso estaciones elevadas, el precio unitario incluye: los materiales puestos en el sitio de su utilización; la placa de acero, los equipos, herramienta y mano de obra para su habilitado y forjado de geometría; los equipos herramienta y mano de obra para la ejecución de los barrenos; los equipos herramienta y mano de obra para su transportación; los cortes, mermas, desperdicios, descalibres, los acarreos necesarios verticales y horizontales hasta el lugar de su colocación; las pruebas de calidad necesarias; los andamios necesarios y plataformas para la realización del trabajo; así como: los tiempos en activo, en espera y muertos para dar cumplimiento al proceso constructivo y a las condiciones de uso de vía pública; el retiro del material producto de la actividad al banco de tiro en un radio no mayor de 20 km, y todo lo necesario para su correcta ejecución por unidad de obra terminada. | kg | 1273
1790 | DGTM2112-PR-00683 | EP 48 | Suministro y colocación de tornillo de cabeza hexagonal de 3/8 de pulgada de diámetro y 7 pulgadas de longitud, con tuerca, roldana de presión y dos roldanas planas, en pasarela de acceso cuerpo central estaciones elevadas, el precio unitario incluye: los materiales puestos en el sitio de su utilización; la herramienta y mano de obra para su colocación, los desperdicios, los acarreos verticales y horizontales necesarios, los andamios necesarios y plataformas para la realización del trabajo; así como: los tiempos en activo, en espera y muertos para dar cumplimiento al proceso constructivo y a las condiciones de uso de vía pública; y todo lo necesario para su correcta ejecución por unidad de obra terminada. | PZA | 32
1791 | DGTM2112-PR-00685 | EP 50 | Suministro habilitado y colocación de tubo para pasamano de acero inoxidable C-304 de 2 pulgadas de espesor, acabado satinado, en pasarela de acceso cuerpo central estaciones elevadas, el precio unitario incluye : los equipos, herramienta y mano de obra para realizar el trabajo; los materiales puestos en el sitio de su colocación, tubo de acero inoxidable, soldadura; mermas y desperdicios; trazo y nivelación las veces necesarias; el contratista será el responsable de la protección de los elementos de este concepto hasta la entrega al organismo operador, deberá reponer los elementos dañados las veces que sean necesarias; los acarreos internos necesarios y las pruebas de calidad necesarias; así como: los tiempos en activo, en espera y muertos para dar cumplimiento al proceso constructivo y a las condiciones de uso de vía pública; combustibles y lubricantes, el retiro del material producto de la actividad al banco de tiro en un radio no mayor de 20 km, y todo lo necesario para su correcta ejecución por unidad de obra terminada. | m | 15.14
1792 | DGTM2112-PR-00641 | EP 47 | Suministro habilitado y colocación de barandal a base de cristal templado marca SAINT GOBAIN GLASS modelo planilux claro de 9.5 mm. de espesor con cantos pulidos perimetrales y ocho barrenos rectos de 1 pulgada, con tubo pasamanos de acero inoxidable C-304 de 2 pulgadas de diámetro y herraje para soporte de pasamano en barra de acero inoxidable de 1 ¼ de pulgadas con chapetón roscable a esparrago de 3/8 de pulgada de diámetro y solera de acero inoxidable de ¼ de pulgada de espesor, herraje espaciador para sujeción de cristal y neopreno shore 80 en color blanco para calza de cristal, con la modulación y geometría indicada en proyecto, nivel anden estaciones elevadas, el precio unitario incluye: los equipos, herramienta y mano de obra para realizar el trabajo; los materiales puestos en el sitio de su colocación; el cristal templado, el tubo de acero inoxidable, los herrajes, la barra de acero inoxidable, chapetones roscables, solera de acero inoxidable, el neopreno shore 80, los barrenos en cristal; mermas y desperdicios; trazo y nivelación las veces necesarias; el contratista será el responsable de la protección de los elementos de este concepto hasta la entrega al organismo operador, deberá reponer los elementos dañados las veces que sean necesarias; los acarreos internos necesarios horizontales y verticales hasta el lugar de su utilización; las pruebas de calidad necesarias; así como: maquinaria, equipo, herramienta y mano de obra para la ejecución del concepto puestos en el sitio de su utilización; los tiempos en activo, en espera y muertos para dar cumplimiento al proceso constructivo y a las condiciones de uso de vía pública; combustibles y lubricantes, el retiro del material producto de la actividad al banco de tiro en un radio no mayor de 20 km, y todo lo necesario para su correcta ejecución por unidad de obra terminada. | m2 | 48
| 4.6.3.8.6 |  | 4.6.3.8.6 Techumbre
1793 | DGTM2112-PR-00686 | EP 54 | Suministro y colocación de lámina de acero galvanizada plegada y prelacada, 1 mm de espesor para techumbre de pasarela de acceso cuerpo central estaciones elevadas, con el despiece marcado en proyecto. El precio unitario incluye: los equipos, herramienta y mano de obra para realizar el trabajo; los materiales puestos en el sitio de su colocación; mermas y desperdicios, los andamios necesarios y plataformas para la realización del trabajo, los elementos de fijación, sus cortes y dobleces en caso necesario, los traslapes, trazo y nivelación las veces necesarias; los acarreos internos necesarios y las pruebas de calidad necesarias; así como: maquinaria, equipo, herramienta y mano de obra para la ejecución del concepto puestos en el sitio de su utilización; los tiempos en activo, en espera y muertos para dar cumplimiento al proceso constructivo y a las condiciones de uso de vía pública; combustibles y lubricantes, el retiro del material producto de la actividad al banco de tiro en un radio no mayor de 20 km, y todo lo necesario para su correcta ejecución por unidad de obra terminada. | m2 | 177.03
1794 | DGTM2112-PR-00687 | EP 59 | Suministro y colocación de plancha de aislamiento térmico rígida sobre cubierta de lámina, formulada con polisocianurato (P.I.R) mediante proceso de espumación, recubierta con velo de vidrio por ambas caras, para techumbre de pasarela de acceso cuerpo central estaciones elevadas, con el despiece marcado en proyecto. El precio unitario incluye: los equipos, herramienta y mano de obra para realizar el trabajo; los materiales puestos en el sitio de su colocación; mermas y desperdicios, los andamios necesarios y plataformas para la realización del trabajo, los elementos de fijación, sus cortes y dobleces en caso necesario, los traslapes, trazo y nivelación las veces necesarias; los acarreos internos necesarios y las pruebas de calidad necesarias; así como: Maquinaria, equipo, herramienta y mano de obra para la ejecución del concepto puestos en el sitio de su utilización; los tiempos en activo, en espera y muertos para dar cumplimiento al proceso constructivo y a las condiciones de uso de vía pública; combustibles y lubricantes, el retiro del material producto de la actividad al banco de tiro en un radio no mayor de 20 km, y todo lo necesario para su correcta ejecución por unidad de obra terminada. | m2 | 177.03
1795 | DGTM2112-PR-00688 | EP 60 | Suministro y colocación de membrana flexible de impermeabilizante de vinilo PVC-P con armadura de malla de poliéster, del tipo vinitex MP o equivalente de 1.2 mm de espesor, del color indicado por la Dirección del Proyecto, para techumbre de pasarela de acceso cuerpo central estaciones elevadas. El precio unitario incluye: los equipos, herramienta y mano de obra para realizar el trabajo; los materiales puestos en el sitio de su colocación; mermas y desperdicios, los andamios necesarios y plataformas para la realización del trabajo, los elementos de fijación, sus cortes y dobleces en caso necesario, los traslapes, trazo y nivelación las veces necesarias; los acarreos internos necesarios y las pruebas de calidad necesarias; así como: maquinaria, equipo, herramienta y mano de obra para la ejecución del concepto puestos en el sitio de su utilización; los tiempos en activo, en espera y muertos para dar cumplimiento al proceso constructivo y a las condiciones de uso de vía pública; combustibles y lubricantes, el retiro del material producto de la actividad al banco de tiro en un radio no mayor de 20 km, se entiende por equivalente aquellos materiales que cumplen como mínimo con las mismas especificaciones técnicas de calidad, duración y garantía, y todo lo necesario para su correcta ejecución por unidad de obra terminada. | m2 | 177.03
1796 | DGTM2112-PR-00669 | EP 62 | Suministro, habilitado y colocación de cristal laminado marca SAINT GOBAIN o equivalente 6+6 mm, formado por un cristal de control solar SGG ST150 de 6 mm templado + PVB de 1.52 mm de espesor, transparente + cristal claro de 6 mm de espesor templado, de acuerdo a despiece y colocación indicada en planos, en techumbre cuerpo central estaciones elevadas, El precio unitario incluye: los equipos, herramienta y mano de obra para realizar el trabajo; los materiales puestos en el sitio de su colocación; mermas y desperdicios, los andamios necesarios y plataformas para la realización del trabajo, los elementos de fijación, trazo y nivelación las veces necesarias; el contratista será el responsable de la protección de los elementos de este concepto hasta la entrega al organismo operador, estará obligado a reponer los elementos dañados las veces que sean necesarias; los acarreos internos necesarios y las pruebas de calidad necesarias; así como: maquinaria, equipo, herramienta y mano de obra para la ejecución del concepto puestos en el sitio de su utilización; los tiempos en activo, en espera y muertos para dar cumplimiento al proceso constructivo y a las condiciones de uso de vía pública; combustibles y lubricantes, el retiro del material producto de la actividad al banco de tiro en un radio no mayor de 20 km, se entiende por equivalente aquellos materiales que cumplen como mínimo con las mismas especificaciones técnicas de calidad, duración y garantía, y todo lo necesario para su correcta ejecución por unidad de obra terminada. | m2 | 40.41
| 4.6.3.9 |  | 4.6.3.9 Pasarela de acceso 2
| 4.6.3.9.1 |  | 4.6.3.9.1 Pisos
1797 | DGTM2112-PR-00674 | EP 31 | Suministro y colocación de placas de granito para pisos de tráfico pesado SHADOW BLACK o G684 de 600mm x 1200mm x 3/4" de espesor, igual a muestra autorizada, acabado pulido brillado (nivel 90 en pulimento) seleccionado y clasificado como Calidad A, rectificado en medidas y espesor de acuerdo a norma Internacional. Colocado en junta a hueso. Tratamiento con químico oleofobo en su cara superior y laterales además el mortero cemento-arena relación 1:4 para la colocación y su mezcla para la aplicación. Debido al volumen el material deberá ser suministrado clasificado y separado en tonalidades dentro de rangos previamente definidos por el proyecto, en pasarela de acceso cuerpo central estaciones elevadas, el precio unitario incluye: los equipos, herramienta y mano de obra para realizar el trabajo; los materiales puestos en el sitio de su colocación; el adhesivo y su mezcla para su aplicación; mermas y desperdicios, los acarreos internos necesarios, las pruebas de calidad necesarias, trazo y nivelación las veces necesarias; así como: maquinaria, equipo, herramienta y mano de obra para la ejecución del concepto puestos en el sitio de su utilización; los tiempos en activo, en espera y muertos para dar cumplimiento al proceso constructivo y a las condiciones de uso de vía pública; combustibles y lubricantes, el retiro del material producto de la actividad al banco de tiro en un radio no mayor de 20 km, se entiende por equivalente aquellos materiales que cumplen como mínimo con las mismas especificaciones técnicas de calidad, duración y garantía, y todo lo necesario para su correcta ejecución por unidad de obra terminada. | m2 | 215.41
| 4.6.3.9.2 |  | 4.6.3.9.2 Muros
1798 | DGTM2112-PR-00676 | EP 77 | Suministro y colocación de cristal templado 12 mm, marca SAINT GOBAIN o equivalente, transparente, montado en caras exteriores de elevadores, a la altura indicada en proyecto, colocado con conectores sobre soporte estándar de acero inoxidable y perfiles de acero estructural, de acuerdo a despiece y colocación indicada en planos, en pasarela de acceso cuerpo central estaciones elevadas, El precio incluye: los elementos de fijación necesarios para su colocación indicados en el proyecto, los equipos, herramienta y mano de obra para realizar el trabajo; los materiales puestos en el sitio de su colocación; mermas y desperdicios, los andamios necesarios y plataformas para la realización del trabajo, los elementos de fijación y soporte, tornillería, soportes, sujetadores, sistemas de fijación, sellos de goma, juntas; trazo y nivelación las veces necesarias; la estructura de fijación y soporte al elemento estructural principal a base de perfiles estructurales horizontales y verticales con las geometrías y características indicadas en proyecto; el contratista será el responsable de la protección de los elementos de este concepto hasta la entrega al organismo operador, deberá reponer los elementos dañados las veces que sean necesarias; los acarreos internos necesarios y las pruebas de calidad necesarias; así como: maquinaria, equipo, herramienta y mano de obra para la ejecución del concepto puestos en el sitio de su utilización; los tiempos en activo, en espera y muertos para dar cumplimiento al proceso constructivo y a las condiciones de uso de vía pública; combustibles y lubricantes, el retiro del material producto de la actividad al banco de tiro en un radio no mayor de 20 km, se entiende por equivalente aquellos materiales que cumplen como mínimo con las mismas especificaciones técnicas de calidad, duración y garantía, y todo lo necesario para su correcta ejecución por unidad de obra terminada. | m2 | 97.71
1799 | DGTM2112-PR-00677 | EP 79 | Suministro y colocación de cristal templado 9 mm, marca SAINT GOBAIN o equivalente, modelo planilaque evolution color blanco, montado en caras de columnas, a la altura indicada en proyecto, colocado con conectores sobre soporte estándar de acero inoxidable y perfiles de acero estructural, de acuerdo a despiece y colocación indicada en planos, en pasarela de acceso cuerpo central estaciones elevadas, El precio incluye: los elementos de fijación necesarios para su colocación indicados en el proyecto, los equipos, herramienta y mano de obra para realizar el trabajo; los materiales puestos en el sitio de su colocación; mermas y desperdicios, los andamios necesarios y plataformas para la realización del trabajo, los elementos de fijación y soporte, tornillería, soportes, sujetadores, sistemas de fijación, sellos de goma, juntas; trazo y nivelación las veces necesarias; el contratista será el responsable de la protección de los elementos de este concepto hasta la entrega al organismo operador, deberá reponer los elementos dañados las veces que sean necesarias; la estructura de fijación y soporte al elemento estructural principal a base de perfiles estructurales horizontales y verticales con las geometrías y características indicadas en proyecto; los acarreos internos necesarios y las pruebas de calidad necesarias; así como: maquinaria, equipo, herramienta y mano de obra para la ejecución del concepto puestos en el sitio de su utilización; los tiempos en activo, en espera y muertos para dar cumplimiento al proceso constructivo y a las condiciones de uso de vía pública; combustibles y lubricantes, el retiro del material producto de la actividad al banco de tiro en un radio no mayor de 20 km, se entiende por equivalente aquellos materiales que cumplen como mínimo con las mismas especificaciones técnicas de calidad, duración y garantía, y todo lo necesario para su correcta ejecución por unidad de obra terminada. | m2 | 340.585
| 4.6.3.9.3 |  | 4.6.3.9.3 Fachadas de Cristal
1800 | DGTM2112-PR-00679 | EP 77 | Suministro, habilitado y colocación de costilla en fachada de pasarelas de acceso cuerpo central estaciones elevadas a base de cristal claro templado de 12.7 mm de espesor marca SAINT GOBAIN o equivalente, fijación y unión por medio de herrajes y arañas de dos brazos de acero inoxidable 316, y rotulas cónicas como elemento de unión, con el despiece, geometrías y altura indicadas en proyecto, en pasarela de acceso, El precio unitario incluye: los equipos, herramienta y mano de obra para realizar el trabajo; los materiales puestos en el sitio de su colocación; el cristal templado, arañas de dos brazos, rotulas, herrajes; mermas y desperdicios, los andamios necesarios y plataformas para la realización del trabajo, los elementos de fijación, sujeción, tornillería, soportes, sujetadores, sellos de goma, juntas; trazo y nivelación las veces necesarias; el contratista será el responsable de la protección de los elementos de este concepto hasta la entrega al organismo operador, debiendo reponer los elementos dañados las veces que sean necesarias; los acarreos internos necesarios y las pruebas de calidad necesarias; la estructura de fijación y soporte al elemento estructural principal a base de perfiles estructurales horizontales y verticales con las geometrías y características indicadas en proyecto; así como: Maquinaria, equipo, herramienta y mano de obra para la ejecución del concepto puestos en el sitio de su utilización; los tiempos en activo, en espera y muertos para dar cumplimiento al proceso constructivo y a las condiciones de uso de vía pública; combustibles y lubricantes, el retiro del material producto de la actividad al banco de tiro en un radio no mayor de 20 km, se entiende por equivalente aquellos materiales que cumplen como mínimo con las mismas especificaciones técnicas de calidad, duración y garantía, y todo lo necesario para su correcta ejecución por unidad de obra terminada. | m2 | 9.464
1801 | DGTM2112-PR-00680 | EP 78 | Suministro, habilitado y colocación perfil de acero estructural HSS de 2x8 pulgadas como elemento de fijación en fachada de cristal de pasarela de acceso cuerpo central estaciones elevadas, con el despiece, geometrías y altura indicadas en proyecto, en pasarela de acceso, El precio unitario incluye: los equipos, herramienta y mano de obra para realizar el trabajo; los materiales puestos en el sitio de su colocación; el perfil estructural; la pintura primaria a base de epoxico y su aplicación; la pintura de acabado final a base de resina epoxica y su aplicación electrostáticamente y polimerizada en horno; en color RAL 9022 PEARL LIGHT GREY; mermas y desperdicios, los andamios necesarios y plataformas para la realización del trabajo, los elementos de fijación, soldadura, sujeción, tornillería, soportes; trazo y nivelación las veces necesarias; el contratista será el responsable de la protección de los elementos de este concepto hasta la entrega al organismo operador, debiendo reponer los elementos dañados las veces que sean necesarias; la estructura de fijación y soporte al elemento estructural principal a base de perfiles estructurales horizontales y verticales con las geometrías y características indicadas en proyecto; los acarreos internos necesarios y las pruebas de calidad necesarias; así como: Maquinaria, equipo, herramienta y mano de obra para la ejecución del concepto puestos en el sitio de su utilización; los tiempos en activo, en espera y muertos para dar cumplimiento al proceso constructivo y a las condiciones de uso de vía pública; combustibles y lubricantes, el retiro del material producto de la actividad al banco de tiro en un radio no mayor de 20 km, se entiende por equivalente aquellos materiales que cumplen como mínimo con las mismas especificaciones técnicas de calidad, duración y garantía, y todo lo necesario para su correcta ejecución por unidad de obra terminada. | kg | 687.6188
| 4.6.3.9.4 |  | 4.6.3.9.4 Plafones
1802 | DGTM2112-PR-00681 | EP 45 | Suministro, habilitado y colocación de paneles de HPL marca FUNDERMAX de grupo BASICA o equivalente a una cara para interiores de 6 mm. de espesor línea UNI FARBEN, color 0730 gris claro, sujeto a estructura de soporte y suspendido delosa de concreto, Metaldeck, lámina o estructura metálica, según sea el caso, a una altura indicada en proyecto, en pasarela de acceso estaciones elevadas, El precio unitario incluye: los equipos, herramienta y mano de obra para realizar el trabajo; los materiales puestos en el sitio de su colocación; el faldón inferior y superior hacia losa; mermas y desperdicios, los andamios necesarios y plataformas para la realización del trabajo, los elementos de fijación, soporte y estructura metálica para su fijación, bastidor, tornillería, soportes, sujetadores, sistemas de fijación, sellos de goma, juntas; trazo y nivelación las veces necesarias; los acarreos internos verticales y horizontales necesarios; las pruebas de calidad necesarias; así como: maquinaria, equipo, herramienta y mano de obra para la ejecución del concepto puestos en el sitio de su utilización; los tiempos en activo, en espera y muertos para dar cumplimiento al proceso constructivo y a las condiciones de uso de vía pública; combustibles y lubricantes, el retiro del material producto de la actividad al banco de tiro en un radio no mayor de 20 km, se entiende por equivalente aquellos materiales que cumplen como mínimo con las mismas especificaciones técnicas de calidad, duración y garantía, y todo lo necesario para su correcta ejecución por unidad de obra terminada. | m2 | 161.46
1803 | DGTM2112-PR-01476 |  | Suministro, habilitado y colocación de placa de acero de ¼ de pulgada de espesor con la geometría indicada en proyecto, acabado primario epóxico y acabado final epóxico o poliuretano aplicado en polvo electrostáticamente y polimerizado en horno en color RAL 9011 GRAPHITE, en zoclo de pasarela de acceso de estaciones elevadas, el precio unitario incluye: los materiales puestos en el sitio de su utilización; la placa de acero, los equipos, herramienta y mano de obra para su habilitado y forjado de geometría; los equipos herramienta y mano de obra para la aplicación del acabado final; los equipos herramienta y mano de obra para su transportación; los cortes, mermas, desperdicios, descalibres, la soldadura; cartabonos de placa de acero de ¼ de pulgada; los acarreos necesarios verticales y horizontales hasta el lugar de su colocación; las pruebas de calidad necesarias; los andamios necesarios y plataformas para la realización del trabajo; así como: los tiempos en activo, en espera y muertos para dar cumplimiento al proceso constructivo y a las condiciones de uso de vía pública; el retiro del material producto de la actividad al banco de tiro en un radio no mayor de 20 km, y todo lo necesario para su correcta ejecución por unidad de obra terminada. | kg | 2472
| 4.6.3.9.5 |  | 4.6.3.9.5 Herreria
1804 | DGTM2112-PR-00682 | EP 56 | Suministro, habilitado y colocación de placa de acero para sujeción de barandal de cristal de ¼ de pulgada de espesor con la geometría indicada en proyecto, con barrenos rectos de 3/8 de pulgada de diámetro, acabado primario epóxido, en pasarela de acceso estaciones elevadas, el precio unitario incluye: los materiales puestos en el sitio de su utilización; la placa de acero, los equipos, herramienta y mano de obra para su habilitado y forjado de geometría; los equipos herramienta y mano de obra para la ejecución de los barrenos; los equipos herramienta y mano de obra para su transportación; los cortes, mermas, desperdicios, descalibres, los acarreos necesarios verticales y horizontales hasta el lugar de su colocación; las pruebas de calidad necesarias; los andamios necesarios y plataformas para la realización del trabajo; así como: los tiempos en activo, en espera y muertos para dar cumplimiento al proceso constructivo y a las condiciones de uso de vía pública; el retiro del material producto de la actividad al banco de tiro en un radio no mayor de 20 km, y todo lo necesario para su correcta ejecución por unidad de obra terminada. | kg | 1273
1805 | DGTM2112-PR-00683 | EP 48 | Suministro y colocación de tornillo de cabeza hexagonal de 3/8 de pulgada de diámetro y 7 pulgadas de longitud, con tuerca, roldana de presión y dos roldanas planas, en pasarela de acceso cuerpo central estaciones elevadas, el precio unitario incluye: los materiales puestos en el sitio de su utilización; la herramienta y mano de obra para su colocación, los desperdicios, los acarreos verticales y horizontales necesarios, los andamios necesarios y plataformas para la realización del trabajo; así como: los tiempos en activo, en espera y muertos para dar cumplimiento al proceso constructivo y a las condiciones de uso de vía pública; y todo lo necesario para su correcta ejecución por unidad de obra terminada. | PZA | 32
1806 | DGTM2112-PR-00685 | EP 50 | Suministro habilitado y colocación de tubo para pasamano de acero inoxidable C-304 de 2 pulgadas de espesor, acabado satinado, en pasarela de acceso cuerpo central estaciones elevadas, el precio unitario incluye : los equipos, herramienta y mano de obra para realizar el trabajo; los materiales puestos en el sitio de su colocación, tubo de acero inoxidable, soldadura; mermas y desperdicios; trazo y nivelación las veces necesarias; el contratista será el responsable de la protección de los elementos de este concepto hasta la entrega al organismo operador, deberá reponer los elementos dañados las veces que sean necesarias; los acarreos internos necesarios y las pruebas de calidad necesarias; así como: los tiempos en activo, en espera y muertos para dar cumplimiento al proceso constructivo y a las condiciones de uso de vía pública; combustibles y lubricantes, el retiro del material producto de la actividad al banco de tiro en un radio no mayor de 20 km, y todo lo necesario para su correcta ejecución por unidad de obra terminada. | m | 59.15
1807 | DGTM2112-PR-00641 | EP 47 | Suministro habilitado y colocación de barandal a base de cristal templado marca SAINT GOBAIN GLASS modelo planilux claro de 9.5 mm. de espesor con cantos pulidos perimetrales y ocho barrenos rectos de 1 pulgada, con tubo pasamanos de acero inoxidable C-304 de 2 pulgadas de diámetro y herraje para soporte de pasamano en barra de acero inoxidable de 1 ¼ de pulgadas con chapetón roscable a esparrago de 3/8 de pulgada de diámetro y solera de acero inoxidable de ¼ de pulgada de espesor, herraje espaciador para sujeción de cristal y neopreno shore 80 en color blanco para calza de cristal, con la modulación y geometría indicada en proyecto, nivel anden estaciones elevadas, el precio unitario incluye: los equipos, herramienta y mano de obra para realizar el trabajo; los materiales puestos en el sitio de su colocación; el cristal templado, el tubo de acero inoxidable, los herrajes, la barra de acero inoxidable, chapetones roscables, solera de acero inoxidable, el neopreno shore 80, los barrenos en cristal; mermas y desperdicios; trazo y nivelación las veces necesarias; el contratista será el responsable de la protección de los elementos de este concepto hasta la entrega al organismo operador, deberá reponer los elementos dañados las veces que sean necesarias; los acarreos internos necesarios horizontales y verticales hasta el lugar de su utilización; las pruebas de calidad necesarias; así como: maquinaria, equipo, herramienta y mano de obra para la ejecución del concepto puestos en el sitio de su utilización; los tiempos en activo, en espera y muertos para dar cumplimiento al proceso constructivo y a las condiciones de uso de vía pública; combustibles y lubricantes, el retiro del material producto de la actividad al banco de tiro en un radio no mayor de 20 km, y todo lo necesario para su correcta ejecución por unidad de obra terminada. | m2 | 48
| 4.6.3.9.6 |  | 4.6.3.9.6 Techumbre
1808 | DGTM2112-PR-00686 | EP 54 | Suministro y colocación de lámina de acero galvanizada plegada y prelacada, 1 mm de espesor para techumbre de pasarela de acceso cuerpo central estaciones elevadas, con el despiece marcado en proyecto. El precio unitario incluye: los equipos, herramienta y mano de obra para realizar el trabajo; los materiales puestos en el sitio de su colocación; mermas y desperdicios, los andamios necesarios y plataformas para la realización del trabajo, los elementos de fijación, sus cortes y dobleces en caso necesario, los traslapes, trazo y nivelación las veces necesarias; los acarreos internos necesarios y las pruebas de calidad necesarias; así como: maquinaria, equipo, herramienta y mano de obra para la ejecución del concepto puestos en el sitio de su utilización; los tiempos en activo, en espera y muertos para dar cumplimiento al proceso constructivo y a las condiciones de uso de vía pública; combustibles y lubricantes, el retiro del material producto de la actividad al banco de tiro en un radio no mayor de 20 km, y todo lo necesario para su correcta ejecución por unidad de obra terminada. | m2 | 177.03
1809 | DGTM2112-PR-00687 | EP 59 | Suministro y colocación de plancha de aislamiento térmico rígida sobre cubierta de lámina, formulada con polisocianurato (P.I.R) mediante proceso de espumación, recubierta con velo de vidrio por ambas caras, para techumbre de pasarela de acceso cuerpo central estaciones elevadas, con el despiece marcado en proyecto. El precio unitario incluye: los equipos, herramienta y mano de obra para realizar el trabajo; los materiales puestos en el sitio de su colocación; mermas y desperdicios, los andamios necesarios y plataformas para la realización del trabajo, los elementos de fijación, sus cortes y dobleces en caso necesario, los traslapes, trazo y nivelación las veces necesarias; los acarreos internos necesarios y las pruebas de calidad necesarias; así como: Maquinaria, equipo, herramienta y mano de obra para la ejecución del concepto puestos en el sitio de su utilización; los tiempos en activo, en espera y muertos para dar cumplimiento al proceso constructivo y a las condiciones de uso de vía pública; combustibles y lubricantes, el retiro del material producto de la actividad al banco de tiro en un radio no mayor de 20 km, y todo lo necesario para su correcta ejecución por unidad de obra terminada. | m2 | 177.03
1810 | DGTM2112-PR-00688 | EP 60 | Suministro y colocación de membrana flexible de impermeabilizante de vinilo PVC-P con armadura de malla de poliéster, del tipo vinitex MP o equivalente de 1.2 mm de espesor, del color indicado por la Dirección del Proyecto, para techumbre de pasarela de acceso cuerpo central estaciones elevadas. El precio unitario incluye: los equipos, herramienta y mano de obra para realizar el trabajo; los materiales puestos en el sitio de su colocación; mermas y desperdicios, los andamios necesarios y plataformas para la realización del trabajo, los elementos de fijación, sus cortes y dobleces en caso necesario, los traslapes, trazo y nivelación las veces necesarias; los acarreos internos necesarios y las pruebas de calidad necesarias; así como: maquinaria, equipo, herramienta y mano de obra para la ejecución del concepto puestos en el sitio de su utilización; los tiempos en activo, en espera y muertos para dar cumplimiento al proceso constructivo y a las condiciones de uso de vía pública; combustibles y lubricantes, el retiro del material producto de la actividad al banco de tiro en un radio no mayor de 20 km, se entiende por equivalente aquellos materiales que cumplen como mínimo con las mismas especificaciones técnicas de calidad, duración y garantía, y todo lo necesario para su correcta ejecución por unidad de obra terminada. | m2 | 177.03
1811 | DGTM2112-PR-00669 | EP 62 | Suministro, habilitado y colocación de cristal laminado marca SAINT GOBAIN o equivalente 6+6 mm, formado por un cristal de control solar SGG ST150 de 6 mm templado + PVB de 1.52 mm de espesor, transparente + cristal claro de 6 mm de espesor templado, de acuerdo a despiece y colocación indicada en planos, en techumbre cuerpo central estaciones elevadas, El precio unitario incluye: los equipos, herramienta y mano de obra para realizar el trabajo; los materiales puestos en el sitio de su colocación; mermas y desperdicios, los andamios necesarios y plataformas para la realización del trabajo, los elementos de fijación, trazo y nivelación las veces necesarias; el contratista será el responsable de la protección de los elementos de este concepto hasta la entrega al organismo operador, estará obligado a reponer los elementos dañados las veces que sean necesarias; los acarreos internos necesarios y las pruebas de calidad necesarias; así como: maquinaria, equipo, herramienta y mano de obra para la ejecución del concepto puestos en el sitio de su utilización; los tiempos en activo, en espera y muertos para dar cumplimiento al proceso constructivo y a las condiciones de uso de vía pública; combustibles y lubricantes, el retiro del material producto de la actividad al banco de tiro en un radio no mayor de 20 km, se entiende por equivalente aquellos materiales que cumplen como mínimo con las mismas especificaciones técnicas de calidad, duración y garantía, y todo lo necesario para su correcta ejecución por unidad de obra terminada. | m2 | 40.41
| 4.6.3.10 |  | 4.6.3.10 Escaleras de acceso 1
| 4.6.3.10.1 |  | 4.6.3.10.1 Pisos
1812 | DGTM2112-PR-01159 | EP 31 | Suministro y colocación de placas de granito en huellas de escaleras de acceso de estaciones elevadas de tráfico pesado SHADOW BLACK o G684 de sección indicada en proyecto x 3/4" de espesor, igual a muestra autorizada, acabado flameado seleccionado y clasificado como Calidad A, rectificado en medidas y espesor de acuerdo a norma Internacional. Colocado en junta a hueso. Tratamiento con químico oleofobo en su cara superior y laterales además el mortero cemento-arena relación 1:4 para la colocación y su mezcla para la aplicación. Debido al volumen el material deberá ser suministrado clasificado y separado en tonalidades dentro de rangos previamente definidos por el proyecto, el precio unitario incluye: los equipos, herramienta y mano de obra para realizar el trabajo; los materiales puestos en el sitio de su colocación; el adhesivo y su mezcla para su aplicación; mermas y desperdicios, los acarreos internos necesarios, las pruebas de calidad necesarias, trazo y nivelación las veces necesarias; así como: maquinaria, equipo, herramienta y mano de obra para la ejecución del concepto puestos en el sitio de su utilización; los tiempos en activo, en espera y muertos para dar cumplimiento al proceso constructivo y a las condiciones de uso de vía pública; combustibles y lubricantes, el retiro del material producto de la actividad al banco de tiro en un radio no mayor de 20 km, se entiende por equivalente aquellos materiales que cumplen como mínimo con las mismas especificaciones técnicas de calidad, duración y garantía, y todo lo necesario para su correcta ejecución por unidad de obra terminada. | m2 | 33.6
1813 | DGTM2112-PR-01160 | EP 31 | Suministro y colocación de placas de granito en peralte de escaleras de acceso de estaciones elevadas de tráfico pesado SHADOW BLACK o G684 de sección indicada en proyecto x 3/4" de espesor, igual a muestra autorizada, acabado flameado seleccionado y clasificado como Calidad A, rectificado en medidas y espesor de acuerdo a norma Internacional. Colocado en junta a hueso. Tratamiento con químico oleofobo en su cara superior y laterales además el mortero cemento-arena relación 1:4 para la colocación y su mezcla para la aplicación. Debido al volumen el material deberá ser suministrado clasificado y separado en tonalidades dentro de rangos previamente definidos por el proyecto, el precio unitario incluye: los equipos, herramienta y mano de obra para realizar el trabajo; los materiales puestos en el sitio de su colocación; el adhesivo y su mezcla para su aplicación; mermas y desperdicios, los acarreos internos necesarios, las pruebas de calidad necesarias, trazo y nivelación las veces necesarias; así como: maquinaria, equipo, herramienta y mano de obra para la ejecución del concepto puestos en el sitio de su utilización; los tiempos en activo, en espera y muertos para dar cumplimiento al proceso constructivo y a las condiciones de uso de vía pública; combustibles y lubricantes, el retiro del material producto de la actividad al banco de tiro en un radio no mayor de 20 km, se entiende por equivalente aquellos materiales que cumplen como mínimo con las mismas especificaciones técnicas de calidad, duración y garantía, y todo lo necesario para su correcta ejecución por unidad de obra terminada. | m2 | 19.04
1814 | DGTM2112-PR-01161 | EP 49 | Suministro habilitado y colocación de poste para barandal formado por dos postes de solera de 2 por 1/4 de pulgada de espesor de acero inoxidable, unidos mediante solera de acero inoxidable soldada a las laterales de cada poste, con placa base de acero de ¼ de pulgada de espesor, con las dimensiones y geometrías indicadas en proyecto, en escaleras de acceso de estaciones elevadas, el precio unitario incluye : los equipos, herramienta y mano de obra para realizar el trabajo; los materiales puestos en el sitio de su colocación, solera de acero inoxidable, placa de acero, soldadura; mermas y desperdicios; trazo y nivelación las veces necesarias; el contratista será el responsable de la protección de los elementos de este concepto hasta la entrega al organismo operador, deberá reponer los elementos dañados las veces que sean necesarias; los acarreos internos necesarios y las pruebas de calidad necesarias; así como: los tiempos en activo, en espera y muertos para dar cumplimiento al proceso constructivo y a las condiciones de uso de vía pública; combustibles y lubricantes, el retiro del material producto de la actividad al banco de tiro en un radio no mayor de 20 km, y todo lo necesario para su correcta ejecución por unidad de obra terminada. | PZA | 49
1815 | DGTM2112-PR-01162 | EP 50 | Suministro habilitado y colocación de tubo para pasamano de acero inoxidable C-304 de 2 pulgadas de espesor, acabado satinado, en escaleras de acceso de estaciones elevadas, el precio unitario incluye : los equipos, herramienta y mano de obra para realizar el trabajo; los materiales puestos en el sitio de su colocación, tubo de acero inoxidable, soldadura; mermas y desperdicios; trazo y nivelación las veces necesarias; el contratista será el responsable de la protección de los elementos de este concepto hasta la entrega al organismo operador, deberá reponer los elementos dañados las veces que sean necesarias; los acarreos internos necesarios y las pruebas de calidad necesarias; así como: los tiempos en activo, en espera y muertos para dar cumplimiento al proceso constructivo y a las condiciones de uso de vía pública; combustibles y lubricantes, el retiro del material producto de la actividad al banco de tiro en un radio no mayor de 20 km, y todo lo necesario para su correcta ejecución por unidad de obra terminada. | m | 45
| 4.6.3.10.2 |  | 4.6.3.10.2 Techumbre
1816 | DGTM2112-PR-00689 | EP 55 | Suministro y aplicación de pintura vinílica anti-polvo, aplicada en plafón de escalera de acceso cuerpo central estaciones elevadas, aplicación a dos manos de pintura previa aplicación de sellador, El precio unitario incluye: los equipos, herramienta y mano de obra para realizar el trabajo; los materiales puestos en el sitio de su aplicación, el sellador previamente aplicado en el plafón, mermas y desperdicios, los andamios necesarios y plataformas para la realización del trabajo, los acarreos internos necesarios y las pruebas de calidad necesarias; así como: Maquinaria, equipo, herramienta y mano de obra para la ejecución del concepto puestos en el sitio de su utilización; los tiempos en activo, en espera y muertos para dar cumplimiento al proceso constructivo y a las condiciones de uso de vía pública; combustibles y lubricantes, el retiro del material producto de la actividad al banco de tiro en un radio no mayor de 20 km, se entiende por equivalente aquellos materiales que cumplen como mínimo con las mismas especificaciones técnicas de calidad, duración y garantía, y todo lo necesario para su correcta ejecución por unidad de obra terminada. | m2 | 193.22
1817 | DGTM2112-PR-00669 | EP 62 | Suministro, habilitado y colocación de cristal laminado marca SAINT GOBAIN o equivalente 6+6 mm, formado por un cristal de control solar SGG ST150 de 6 mm templado + PVB de 1.52 mm de espesor, transparente + cristal claro de 6 mm de espesor templado, de acuerdo a despiece y colocación indicada en planos, en techumbre cuerpo central estaciones elevadas, El precio unitario incluye: los equipos, herramienta y mano de obra para realizar el trabajo; los materiales puestos en el sitio de su colocación; mermas y desperdicios, los andamios necesarios y plataformas para la realización del trabajo, los elementos de fijación, trazo y nivelación las veces necesarias; el contratista será el responsable de la protección de los elementos de este concepto hasta la entrega al organismo operador, estará obligado a reponer los elementos dañados las veces que sean necesarias; los acarreos internos necesarios y las pruebas de calidad necesarias; así como: maquinaria, equipo, herramienta y mano de obra para la ejecución del concepto puestos en el sitio de su utilización; los tiempos en activo, en espera y muertos para dar cumplimiento al proceso constructivo y a las condiciones de uso de vía pública; combustibles y lubricantes, el retiro del material producto de la actividad al banco de tiro en un radio no mayor de 20 km, se entiende por equivalente aquellos materiales que cumplen como mínimo con las mismas especificaciones técnicas de calidad, duración y garantía, y todo lo necesario para su correcta ejecución por unidad de obra terminada. | m2 | 158.03
| 4.6.3.11 |  | 4.6.3.11 Locales Tecnicos
| 4.6.3.11.1 |  | 4.6.3.11.1 Pisos
1818 | DGTM2112-PR-00021 | EP 25 | Suministro y aplicación de acabado en piso con resina epóxica guardquim epoxi 630 aqua de imperquimia, o equivalente, de un milímetro de espesor, color sprint 5-37-5, sobre firme de concreto pulido, el precio unitario incluye: los equipos, herramienta y mano de obra para realizar el trabajo; los materiales puestos en el sitio de su colocación; mermas y desperdicios, la nivelación las veces necesarias; los acarreos internos necesarios; así como; Maquinaria, equipo, herramienta y mano de obra para la ejecución del concepto puestos en el sitio de su utilización; los tiempos en activo, en espera y muertos para dar cumplimiento al proceso constructivo y a las condiciones de uso de vía pública; combustibles y lubricantes, el retiro del material producto de la actividad al banco de tiro en un radio no mayor de 20 km, se entiende por equivalente aquellos materiales que cumplen como mínimo con las mismas especificaciones técnicas de calidad, duración y garantía, y todo lo necesario para su correcta ejecución por unidad de obra terminada. | m2 | 1011.74
| 4.6.3.11.2 |  | 4.6.3.11.2 Muros
1819 | DGTM2112-PR-00022 | EP 73 | Construcción de muro divisorio de block hueco 12x20x40 junteado con cemento arena en proporción 1:4 de una altura de 0 a 5.0 metros de altura, el precio unitario incluye: los equipos, herramienta y mano de obra para realizar el trabajo; los materiales puestos en el sitio de su colocación, mermas y desperdicios, trazo y nivelación las veces necesarias, los andamios necesarios y plataformas para la realización del trabajo, los acarreos internos necesarios; así como; Maquinaria, equipo, herramienta y mano de obra para la ejecución del concepto puestos en el sitio de su utilización; los tiempos en activo, en espera y muertos para dar cumplimiento al proceso constructivo y a las condiciones de uso de vía pública; combustibles y lubricantes, el retiro del material producto de la actividad al banco de tiro en un radio no mayor de 20 km, y todo lo necesario para su correcta ejecución por unidad de obra terminada. | m2 | 1132.49
1820 | DGTM2112-PR-00023 | EP 26 | Construcción de muro de concreto armado acabado aparente de 20 cm de espesor, con acero de refuerzo y concreto f’c según lo indicado en el proyecto, de una altura de 0 a 5.0 metros, el precio unitario incluye: los equipos, herramienta y mano de obra para realizar el trabajo; los materiales puestos en el sitio de su colocación, mermas y desperdicios, trazo y nivelación las veces necesarias, los andamios necesarios y plataformas para la realización del trabajo, la cimbra de acabado aparente (puntales, barrotes, triplay, separadores, etc); el concreto su vibrado, descimbrado, membrana de curado; acero de refuerzo con sus ganchos, amarres, bastones, traslapes, soldadura, mermas y desperdicios; los acarreos internos necesarios; así como; Maquinaria, equipo, herramienta y mano de obra para la ejecución del concepto puestos en el sitio de su utilización; los tiempos en activo, en espera y muertos para dar cumplimiento al proceso constructivo y a las condiciones de uso de vía pública; combustibles y lubricantes, el retiro del material producto de la actividad al banco de tiro en un radio no mayor de 20 km, y todo lo necesario para su correcta ejecución por unidad de obra terminada. | m2 | 70
1821 | DGTM2112-PR-00024 | EP 72 | Construcción y aplicación de aplanado tipo fino de 1 cm. de espesor a base de cemento-arena en proporción 1:5 aplicado en muros a una altura de 0 a 5.0 m. el precio unitario incluye: los equipos, herramienta y mano de obra para realizar el trabajo; los materiales puestos en el sitio de su colocación, mermas y desperdicios, trazo y nivelación las veces necesarias, los andamios necesarios y plataformas para la realización del trabajo, los acarreos internos necesarios; así como; Maquinaria, equipo, herramienta y mano de obra para la ejecución del concepto puestos en el sitio de su utilización; los tiempos en activo, en espera y muertos para dar cumplimiento al proceso constructivo y a las condiciones de uso de vía pública; combustibles y lubricantes, el retiro del material producto de la actividad al banco de tiro en un radio no mayor de 20 km, y todo lo necesario para su correcta ejecución por unidad de obra terminada. | m2 | 1498.58
1822 | DGTM2112-PR-00025 | EP 37 | Suministro y aplicación de pintura de esmalte mate COMEX 100, o equivalente, color gris perla 106, aplicada en muros de 0 a 5.0 m. de altura, a dos manos de pintura previa aplicación de sellador, el precio unitario incluye: los equipos, herramienta y mano de obra para realizar el trabajo; los materiales puestos en el sitio de su aplicación, el sellador previamente aplicado en el muro, mermas y desperdicios, los andamios necesarios y plataformas para la realización del trabajo, los acarreos internos necesarios; así como; Maquinaria, equipo, herramienta y mano de obra para la ejecución del concepto puestos en el sitio de su utilización; los tiempos en activo, en espera y muertos para dar cumplimiento al proceso constructivo y a las condiciones de uso de vía pública; combustibles y lubricantes, el retiro del material producto de la actividad al banco de tiro en un radio no mayor de 20 km, se entiende por equivalente aquellos materiales que cumplen como mínimo con las mismas especificaciones técnicas de calidad, duración y garantía, y todo lo necesario para su correcta ejecución por unidad de obra terminada. | m2 | 1498.58
1823 | DGTM2112-PR-00026 | EP 80 | Suministro y aplicación de impermeabilizante para cisterna marca COMEX modelo Uretop H el precio unitario incluye: los equipos, herramienta y mano de obra para realizar el trabajo; los materiales puestos en el sitio de su colocación; con el espesor indicado por el fabricante, mermas y desperdicios, la nivelación las veces necesarias; los acarreos internos necesarios; así como; Maquinaria, equipo, herramienta y mano de obra para la ejecución del concepto puestos en el sitio de su utilización; los tiempos en activo, en espera y muertos para dar cumplimiento al proceso constructivo y a las condiciones de uso de vía pública; combustibles y lubricantes, el retiro del material producto de la actividad al banco de tiro en un radio no mayor de 20 km, se entiende por equivalente aquellos materiales que cumplen como mínimo con las mismas especificaciones técnicas de calidad, duración y garantía, y todo lo necesario para su correcta ejecución por unidad de obra terminada. | m2 | 64.04
| 4.6.3.11.3 |  | 4.6.3.11.3 Plafones
1824 | DGTM2112-PR-00027 | EP 55 | Suministro y aplicación de pintura vinílica antipolvo marca XXXX, o equivalente, color blanco código, aplicada en plafón a una altura máxima de 5.0 m. de altura, aplicación a dos manos de pintura previa aplicación de sellador, el precio unitario incluye: los equipos, herramienta y mano de obra para realizar el trabajo; los materiales puestos en el sitio de su aplicación, el sellador previamente aplicado en el plafon, mermas y desperdicios, los andamios necesarios y plataformas para la realización del trabajo, los acarreos internos necesarios; así como; Maquinaria, equipo, herramienta y mano de obra para la ejecución del concepto puestos en el sitio de su utilización; los tiempos en activo, en espera y muertos para dar cumplimiento al proceso constructivo y a las condiciones de uso de vía pública; combustibles y lubricantes, el retiro del material producto de la actividad al banco de tiro en un radio no mayor de 20 km, se entiende por equivalente aquellos materiales que cumplen como mínimo con las mismas especificaciones técnicas de calidad, duración y garantía, y todo lo necesario para su correcta ejecución por unidad de obra terminada. | m2 | 1080.79
| 4.6.3.11.4 |  | 4.6.3.11.4 Puertas
1825 | DGTM2112-PR-00029 | EP 29 | Suministro, habilitado y colocación de puerta simple metálica de claro libre de 1.0 x 2.10 metros, de acero galvanizado calibre 20 con perfil metálico perimetral, marco galvanizado calibre 18, bisagras ocultas de 160 mm con capacidad de carga de 80 Kg por par de bisagras, manijas de acero recubiertas de plástico negro, cerradura marca TESA o equivalente, con aplicación de pintura electrostática en polvo color rojo, y demás elementos según proyecto, el precio unitario incluye: los equipos, herramienta y mano de obra para realizar el trabajo; los materiales puestos en el sitio de su colocación: anclas, marco metálico, perfil metálico, lámina metálica, aislamiento, bisagras, manijas, cerradura; mermas y desperdicios; trazo y nivelación las veces necesarias; el contratista será el responsable de la protección de los elementos de este concepto hasta la entrega al organismo operador, deberá reponer los elementos dañados las veces que sean necesarias; los acarreos internos necesarios; así como; Maquinaria, equipo, herramienta y mano de obra para la ejecución del concepto puestos en el sitio de su utilización; los tiempos en activo, en espera y muertos para dar cumplimiento al proceso constructivo y a las condiciones de uso de vía pública; combustibles y lubricantes, el retiro del material producto de la actividad al banco de tiro en un radio no mayor de 20 km, se entiende por equivalente aquellos materiales que cumplen como mínimo con las mismas especificaciones técnicas de calidad, duración y garantía, y todo lo necesario para su correcta ejecución por unidad de obra terminada. | PZA | 4
1826 | DGTM2112-PR-00030 | EP 76 | Suministro, habilitado y colocación de puerta doble metálica de claro libre de 2.20 x 2.30 metros, de acero galvanizado calibre 20 con perfil metálico perimetral, marco galvanizado calibre 18, bisagras ocultas de 160 mm con capacidad de carga de 80 Kg por par de bisagras, manijas de acero recubiertas de plástico negro, cerradura marca TESA o equivalente, con aplicación de pintura electrostática en polvo color rojo, y demás elementos según proyecto, el precio unitario incluye: los equipos, herramienta y mano de obra para realizar el trabajo; los materiales puestos en el sitio de su colocación: anclas, marco metálico, perfil metálico, lámina metálica, aislamiento, bisagras, manijas, cerrdura; mermas y desperdicios; trazo y nivelación las veces necesarias; el contratista será el responsable de la protección de los elementos de este concepto hasta la entrega al organismo operador, deberá reponer los elementos dañados las veces que sean necesarias; los acarreos internos necesarios; así como; Maquinaria, equipo, herramienta y mano de obra para la ejecución del concepto puestos en el sitio de su utilización; los tiempos en activo, en espera y muertos para dar cumplimiento al proceso constructivo y a las condiciones de uso de vía pública; combustibles y lubricantes, el retiro del material producto de la actividad al banco de tiro en un radio no mayor de 20 km, , y todo lo necesario para su correcta ejecución por unidad de obra terminada. | PZA | 7
1827 | DGTM2112-PR-00031 | EP 51 | Suministro, habilitado y colocación de puerta bilco o equivalente de claro libre de 3.00 x 2.70 metros, a base de placa de acero de ¼ configurada en rombos para resistir una sobrecarga de 732 kg/m2, bisagras de acción tipo leva, cerrojo de cierre de acero inoxidable tipo 316 con manivela interior fija y exterior desmontable, con marco y contramarco de ángulo de 1/4x3x3, con elevación asistida barras de torsión que giran sobre bisagras de accionamiento tipo leva y demás elementos según proyecto, el precio unitario incluye: los equipos, herramienta y mano de obra para realizar el trabajo; los materiales puestos en el sitio de su colocación; mermas y desperdicios; lámina, ángulo, bisagras, cerradura, elevación asistida, pintura primario alquidálico, herrajes galvanizados; trazo y nivelación las veces necesarias; el contratista será el responsable de la protección de los elementos de este concepto hasta la entrega al organismo operador, deberá reponer los elementos dañados las veces que sean necesarias; los acarreos internos necesarios; así como; Maquinaria, equipo, herramienta y mano de obra para la ejecución del concepto puestos en el sitio de su utilización; los tiempos en activo, en espera y muertos para dar cumplimiento al proceso constructivo y a las condiciones de uso de vía pública; combustibles y lubricantes, el retiro del material producto de la actividad al banco de tiro en un radio no mayor de 20 km, se entiende por equivalente aquellos materiales que cumplen como mínimo con las mismas especificaciones técnicas de calidad, duración y garantía, y todo lo necesario para su correcta ejecución por unidad de obra terminada. | PZA | 3
| 4.6.3.12 |  | 4.6.3.12 Escaleras nivel anden-vestíbulo
1828 | DGTM2112-PR-01222 |  | Suministro y colocación de placas de granito en huella de escaleras nivel anden-vestibulo de estaciones elevadas de tráfico pesado SHADOW BLACK o G684 de sección indicada en proyecto x 3/4" de espesor, igual a muestra autorizada, acabado pulido brillado (nivel 90 en pulimento) seleccionado y clasificado como Calidad A, rectificado en medidas y espesor de acuerdo a norma Internacional. Colocado en junta a hueso. Tratamiento con químico oleofobo en su cara superior y laterales además el mortero cemento-arena relación 1:4 para la colocación y su mezcla para la aplicación. Debido al volumen el material deberá ser suministrado clasificado y separado en tonalidades dentro de rangos previamente definidos por el proyecto, el precio unitario incluye: los equipos, herramienta y mano de obra para realizar el trabajo; los materiales puestos en el sitio de su colocación; el adhesivo y su mezcla para su aplicación; mermas y desperdicios, los acarreos internos necesarios, las pruebas de calidad necesarias, trazo y nivelación las veces necesarias; así como: maquinaria, equipo, herramienta y mano de obra para la ejecución del concepto puestos en el sitio de su utilización; los tiempos en activo, en espera y muertos para dar cumplimiento al proceso constructivo y a las condiciones de uso de vía pública; combustibles y lubricantes, el retiro del material producto de la actividad al banco de tiro en un radio no mayor de 20 km, se entiende por similar equivalente aquellos materiales que cumplen como mínimo con las mismas especificaciones técnicas de calidad, duración y garantía, y todo lo necesario para su correcta ejecución por unidad de obra terminada. | m2 | 21.6
1829 | DGTM2112-PR-01223 |  | Suministro y colocación de placas de granito en peralte de escaleras nivel anden-vestibulo de estaciones elevadas de tráfico pesado SHADOW BLACK o G684 de sección indicada en proyecto x 3/4" de espesor, igual a muestra autorizada, acabado pulido brillado (nivel 90 en pulimento) seleccionado y clasificado como Calidad A, rectificado en medidas y espesor de acuerdo a norma Internacional. Colocado en junta a hueso. Tratamiento con químico oleofobo en su cara superior y laterales además el mortero cemento-arena relación 1:4 para la colocación y su mezcla para la aplicación. Debido al volumen el material deberá ser suministrado clasificado y separado en tonalidades dentro de rangos previamente definidos por el proyecto, el precio unitario incluye: los equipos, herramienta y mano de obra para realizar el trabajo; los materiales puestos en el sitio de su colocación; el adhesivo y su mezcla para su aplicación; mermas y desperdicios, los acarreos internos necesarios, las pruebas de calidad necesarias, trazo y nivelación las veces necesarias; así como: maquinaria, equipo, herramienta y mano de obra para la ejecución del concepto puestos en el sitio de su utilización; los tiempos en activo, en espera y muertos para dar cumplimiento al proceso constructivo y a las condiciones de uso de vía pública; combustibles y lubricantes, el retiro del material producto de la actividad al banco de tiro en un radio no mayor de 20 km, se entiende por similar equivalente aquellos materiales que cumplen como mínimo con las mismas especificaciones técnicas de calidad, duración y garantía, y todo lo necesario para su correcta ejecución por unidad de obra terminada. | m2 | 12.2
1830 | DGTM2112-PR-01224 |  | Suministro y colocación de placas de granito para descansos de escaleras nivel anden-vestibulo de estaciones elevadas de tráfico pesado SHADOW BLACK o G684 de 600mm x 1200mm x 3/4" de espesor, igual a muestra autorizada, acabado pulido brillado (nivel 90 en pulimento) seleccionado y clasificado como Calidad A, rectificado en medidas y espesor de acuerdo a norma Internacional. Colocado en junta a hueso. Tratamiento con químico oleofobo en su cara superior y laterales además el mortero cemento-arena relación 1:4 para la colocación y su mezcla para la aplicación. Debido al volumen el material deberá ser suministrado clasificado y separado en tonalidades dentro de rangos previamente definidos por el proyecto, el precio unitario incluye: los equipos, herramienta y mano de obra para realizar el trabajo; los materiales puestos en el sitio de su colocación; el adhesivo y su mezcla para su aplicación; mermas y desperdicios, los acarreos internos necesarios, las pruebas de calidad necesarias, trazo y nivelación las veces necesarias; así como: maquinaria, equipo, herramienta y mano de obra para la ejecución del concepto puestos en el sitio de su utilización; los tiempos en activo, en espera y muertos para dar cumplimiento al proceso constructivo y a las condiciones de uso de vía pública; combustibles y lubricantes, el retiro del material producto de la actividad al banco de tiro en un radio no mayor de 20 km, se entiende por similar equivalente aquellos materiales que cumplen como mínimo con las mismas especificaciones técnicas de calidad, duración y garantía, y todo lo necesario para su correcta ejecución por unidad de obra terminada. | m2 | 6
1831 | DGTM2112-PR-01225 |  | Suministro habilitado y colocación de barandal a base de cristal templado marca SAINT GOBAIN GLASS modelo planilux claro de 9.5 mm. de espesor con cantos pulidos perimetrales y ocho barrenos rectos de 1 pulgada, con tubo pasamanos de acero inoxidable C-304 de 2 pulgadas de diámetro y herraje para soporte de pasamano en barra de acero inoxidable de 1 ¼ de pulgadas con chapetón roscable a esparrago de 3/8 de pulgada de diámetro y solera de acero inoxidable de ¼ de pulgada de espesor, herraje espaciador para sujeción de cristal y neopreno shore 80 en color blanco para calza de cristal, con la modulación y geometría indicada en proyecto, en escalera nivel anden-vestíbulo estaciones elevadas, el precio unitario incluye: los equipos, herramienta y mano de obra para realizar el trabajo; los materiales puestos en el sitio de su colocación; el cristal templado, el tubo de acero inoxidable, los herrajes, la barra de acero inoxidable, chapetones roscables, solera de acero inoxidable, el neopreno shore 80, los barrenos en cristal; mermas y desperdicios; trazo y nivelación las veces necesarias; el contratista será el responsable de la protección de los elementos de este concepto hasta la entrega al organismo operador, deberá reponer los elementos dañados las veces que sean necesarias; los acarreos internos necesarios horizontales y verticales hasta el lugar de su utilización; las pruebas de calidad necesarias; así como: maquinaria, equipo, herramienta y mano de obra para la ejecución del concepto puestos en el sitio de su utilización; los tiempos en activo, en espera y muertos para dar cumplimiento al proceso constructivo y a las condiciones de uso de vía pública; combustibles y lubricantes, el retiro del material producto de la actividad al banco de tiro en un radio no mayor de 20 km, y todo lo necesario para su correcta ejecución por unidad de obra terminada. | m2 | 23.545
1832 | DGTM2112-PR-01226 |  | Suministro, habilitado y colocación de placa de acero para sujeción de barandal de cristal de ¼ de pulgada de espesor con la geometría indicada en proyecto, con barrenos rectos de ½ y 3/8 de pulgada de diámetro, acabado primario epóxido y acabado final epóxido aplicado en polvo electrostáticamente y polimerizado en horno en color grafito mate, en escalera nivel anden-vestíbulo estaciones elevadas, el precio unitario incluye: los materiales puestos en el sitio de su utilización; la placa de acero, los equipos, herramienta y mano de obra para su habilitado y forjado de geometría; los equipos herramienta y mano de obra para la ejecución de los barrenos; los equipos herramienta y mano de obra para la aplicación del acabado final; los equipos herramienta y mano de obra para su transportación; los cortes, mermas, desperdicios, descalibres, la soldadura; cartabonos de placa de acero de ¼ de pulgada; los acarreos necesarios verticales y horizontales hasta el lugar de su colocación; las pruebas de calidad necesarias; los andamios necesarios y plataformas para la realización del trabajo; así como: los tiempos en activo, en espera y muertos para dar cumplimiento al proceso constructivo y a las condiciones de uso de vía pública; el retiro del material producto de la actividad al banco de tiro en un radio no mayor de 20 km, y todo lo necesario para su correcta ejecución por unidad de obra terminada. | kg | 626
| 4.6.3.13 |  | 4.6.3.13 Escaleras de mantenimiento
1833 | DGTM2112-PR-00645 | EP 49 | Suministro habilitado y colocación de poste para barandal formado por dos postes de solera de 2 por 1/4 de pulgada de espesor de acero inoxidable, unidos mediante solera de acero inoxidable soldada a las laterales de cada poste, con placa base de acero de ¼ de pulgada de espesor, con las dimensiones y geometrías indicadas en proyecto, nivel anden estaciones elevadas, el precio unitario incluye : los equipos, herramienta y mano de obra para realizar el trabajo; los materiales puestos en el sitio de su colocación, solera de acero inoxidable, placa de acero, soldadura; mermas y desperdicios; trazo y nivelación las veces necesarias; el contratista será el responsable de la protección de los elementos de este concepto hasta la entrega al organismo operador, deberá reponer los elementos dañados las veces que sean necesarias; los acarreos internos necesarios y las pruebas de calidad necesarias; así como: los tiempos en activo, en espera y muertos para dar cumplimiento al proceso constructivo y a las condiciones de uso de vía pública; combustibles y lubricantes, el retiro del material producto de la actividad al banco de tiro en un radio no mayor de 20 km, y todo lo necesario para su correcta ejecución por unidad de obra terminada. | PZA | 109
1834 | DGTM2112-PR-00646 | EP 50 | Suministro habilitado y colocación de tubo para pasamano de acero inoxidable C-304 de 2 pulgadas de espesor, acabado satinado, nivel anden estaciones elevadas, el precio unitario incluye : los equipos, herramienta y mano de obra para realizar el trabajo; los materiales puestos en el sitio de su colocación, tubo de acero inoxidable, soldadura; mermas y desperdicios; trazo y nivelación las veces necesarias; el contratista será el responsable de la protección de los elementos de este concepto hasta la entrega al organismo operador, deberá reponer los elementos dañados las veces que sean necesarias; los acarreos internos necesarios y las pruebas de calidad necesarias; así como: los tiempos en activo, en espera y muertos para dar cumplimiento al proceso constructivo y a las condiciones de uso de vía pública; combustibles y lubricantes, el retiro del material producto de la actividad al banco de tiro en un radio no mayor de 20 km, y todo lo necesario para su correcta ejecución por unidad de obra terminada. | m | 104
| 4.6.4 |  | 4.6.4 Instalaciones Electromecanicas
| 4.6.4.1 |  | 4.6.4.1 Instalaciones de drenaje pluvial en estaciones, tunel y viaducto
| 4.6.4.1.1 |  | 4.6.4.1.1 Drenaje pluvial en estaciones
1835 | DGTM2112-PR-01080 | EP 81 | Suministro, fabricación Registro de 0.40x0.60xVariable m. de muros de tabique rojo recocido de acuerdo a planos ejecutivos, con marco y contramarco a base de ángulo asentado con mezcla cemento arena 1:3, con aplanado pulido en el interior, con tapa de 2 cm. de espesor de concreto de F'c=150 kg/cm2, con marco y contramarco comercial, piso de 8 cm. de espesor de concreto de F'c=150 kg/cm2, incluye: materiales, acarreos, excavación, mano de obra, equipo y herramienta. | PZA | 4
1836 | DGTM2112-PR-01083 | EP 82 | Suministro y colocación de salida de sistema pluvial mediante sistema SIFÓNICO. El precio unitario incluye: mano de obra, equipos, herramientas, tubería, conexiones, parte proporcional de tubería secundaria o ramales hasta la bajante principal, accesorios de fijación, mensulas, abrazaderas, cortes, retiros, elevaciones, coladera en techumbre de estación, reducciones, tees, yees, accesorios necesarios, coples, mano de obra, equipo, herramienta, limpieza del área de trabajo y todo lo necesario para su correcta ejecución | SALIDA | 12
1837 | DGTM2112-PR-01084 | EP 83 | Suministro, instalacion y pruebas de tubería de polietileno HDPE de diámetros desde 3 a 6" de Mca Geberit o similar, para fluidos a presión, para bajantes pluviales en columnas de estación en viaducto con un desarrollo promedio de 35 mts. EL concepto incluye: accesorios diversos, codos, tees, yees, tapon roscado, coples, conectores, reducciones, elementos de fijación, abrazaderas, materiales diversos. Se contemplará un desarrollo desde el sumidero a nivel de viaducto hasta el remate a nivel de calle en ducto municipal o registro pluvial a nivel de calle. | PZA | 4
| 4.6.4.2 |  | 4.6.4.2 Instalaciones hidráulicas en estaciones subterráneas y elevadas
| 4.6.4.2.1 |  | 4.6.4.2.1 Equipos y materiales hidráulicos
1838 | DGTM2112-PR-01085 | EP 84 | Salida hidraulica para w.c. con fluxometro,a base de tuberia de cobre de 32mm, parte proporcional de accesorios, válvulas, conectores, coples, tapones capa, fluxómetro para WC mca helvex o similar, pruebas, puesta en marcha incluye: materiales, instalación, mano de obra, pruebas, equipo y herramienta, limpieza del área de trabajo, elevaciones, cortes, retiros, y de acuerdo a proyecto ejecutivo. | SALIDA | 2
1839 | DGTM2112-PR-01086 | EP 85 | Salida hidraulica para lavabo, con desarrollo de tubería de cobre hasta el ramal principal, tuberia de cobre desde 13 mmm de diámetro hasta 3/4" promedio, con llave Ahorradora de agua modelo TV-105, MCA. helvex, similar o equivalente, el precio unitario incluye: materiales, accesorios, valvula angular, tubería coflex, llave ahorradora de agua, instalación, mano de obra, pruebas, equipo y herramienta,limpieza del area de trabajo y todo lo necesario para su correcta ejecución. | SALIDA | 2
1840 | DGTM2112-PR-01087 | EP 86 | Salida hidraulica para tarja con tuberia de cobre de 13 mm, manguera colflex y tubo. el precio unitario incluye: materiales, accesorios, valvula angular, tubería coflex, llave ahorradora de agua, instalación, mano de obra, pruebas, equipo y herramienta,limpieza del area de trabajo y todo lo necesario para su correcta ejecución. | SALIDA | 2
1841 | DGTM2112-PR-01088 | EP 87 | Línea hidráulica de succión con tuberia de cobre tipo M, pichancha, conectores, accesorios mano de obra, instalación y pruebas.el precio unitario incluye: materiales, accesorios, valvula angular, tubería coflex, llave ahorradora de agua, instalación, mano de obra, pruebas, equipo y herramienta,limpieza del area de trabajo y todo lo necesario para su correcta ejecución. | PZA | 1
1842 | DGTM2112-PR-01089 | EP 88 | Línea de descarga desde el equipo hidroneumático hasta la zona de baños, incluye: conectores, reducciónes, tees, válvulas, codos de 90°, tuerca unión, tuberia. materiales, accesorios, valvula angular, tubería coflex, instalación, mano de obra, pruebas, equipo y herramienta,limpieza del area de trabajo y todo lo necesario para su correcta ejecución, soportes. NOTA: metros necesarios de tuberia, mano de obra, instalación y pruebas | SALIDA | 2
1843 | DGTM2112-PR-01093 | EP 89 | manómetro de glicerina con rango de 0-300 PSI, con carátula de 2 1/2 in de diámetro y conexión de 1/4 NPT roscada. El precio unitario, incluye: mano de obra, equipo, herramienta, instalación, pruebas, conexiones, elevaciones, almacenaje y todo lo necesario para su correcta ejecución. | PZA | 2
1844 | DGTM2112-PR-01094 | EP 90 | dos motbombas verticales multipasos marca PICSA mod.PEVMU5-16 de 16 etapas con succión y descarga en línea de 1 - 1/4", con sello mecánico, acoplada directamente a motor eléctrico de 7.5 HP a 3500RPM para operar con corriente alterna de 60 ciclos, 3 fases, 230-460 volts. Incluye: mano de obra, equipo, herramientas, elevaciones, trazo, nivelación, elementos de fijación, limpieza, pruebas, puesta en servicio y todo lo necesario para su correcta ejecución. | JGO | 1
1845 | DGTM2112-PR-01095 | EP 91 | "Tablero de fuerza y control de velocidad variable marca PICSA ISO9001:2000 mod. TVV2B-47, para controlar y proteger 2 bombas, compuesto por lo siguiente: 2 Variadores de frecuencia para motor de 7.5 HP en 460 V. 1 Transductor de Presión de 0-150 PSI con salida de 4 a 20 mA. Cuenta con 2 entradas analógicas de 4 a 20 mA para sensores de: presión o presión diferencial, Puerto de comunicación con protocolo Modbus-RTU esclavo, RS232 ó RS485 a solicitud. El tablero TVV tiene dos modos básicos de operación, los cuales son: MODO FUERA. MODO AUTOMÁTICO. Sección de potencia compuesto por: Interruptor magnético de alta capacidad interruptiva, Todo contenido en un gabinete NEMA 2. Incluye: mano de obra, equipo, herramientas, elevaciones, trazo, nivelación, elementos de fijación, limpieza, pruebas, puesta en servicio y todo lo necesario para su correcta ejecución. """ | PZA | 1
1846 | DGTM2112-PR-01096 | EP 92 | suministro y colocación de tanque de presurización para hidroneumático,Tanque precargado marca AMTROL mod. WX-403C de 16.5" de diámetro por 45.75" de altura para una presión máxima de 17.60 kg/cm2 y capacidad nominal de 128 litros El precio unitario, incluye: mano de obra, equipo, herramienta, elevaciones, almacenaje, instalación, pruebas, elementos de fijación, puesta en marcha, manuales, capacitación y todo lo necesario para su correcta ejecución. | PZA | 1
| 4.6.4.3 |  | 4.6.4.3 Instalaciones sanitarias en estaciones subterráneas y elevadas
| 4.6.4.3.1 |  | 4.6.4.3.1 Equipos y materiales del sistema sanitario
1847 | DGTM2112-PR-01097 | EP 93 | Salida sanitaria para WC, incluye el desarroollo de la tubería desde la descarga del WC hasta el ramal principal con tubería de fierro fundido de 100 mm de diámetro, incluye: cortes, retiros, elementos de fijación, coples, abrazaderas, trazo, nivelación, pruebas de hermeticidad, limpieza del área de trabajo y todo lo necesario para su correcta ejecución | SALIDA | 2
1848 | DGTM2112-PR-01098 | EP 94 | Salida sanitaria para lavabo, a base tubería de fierro fundido de hasta 50 mm de diámetro y PVC para ventila, hasta el ramal principal, El precio unitario incluye: mano de obra, accesorios, coples, abrazaderas, empaques de neopreno, materiales, instalación, pruebas, equipo y herramienta, limpieza del área de trabajo, cortes, retiros, pruebas de hermeticidad, elevaciones y todo lo necesario para su correcta ejecución, todo de acuerdo al proyecto ejecutivo. | SALIDA | 2
1849 | DGTM2112-PR-01099 | EP 95 | Salida sanitaria para tarja con tuberia de Fierro fundido con diámetro hasta 38 mm, desague con tuberia FoFo, desarrollo hasta el ramal principal . incluye: materiales, mano de obra, equipo y herramienta, accesorios, coples, cortes, empaques de neopreno, juntas, abrazaderas, limpieza del area de trabajo y todo lo necesario para su correcta ejecución. | SALIDA | 2
1850 | DGTM2112-PR-01103 | EP 96 | suministro, instalación, conexiones de Salida para coladera de piso marca Helvex o similar, fabricado a base de fierro fundido en modelo CH-24, con descarga 38 mm y con un desarrollo de tubería de fierro fundido de 50 mm hasta el ramal principal. El precio incluye: mano de obra, equipos, cortes, herramientas, elevaciones, acarreos dentro y fuera de la obra, limpieza del área de trabajo y todo lo necesario para su correcta ejecución. | SALIDA | 2
| 4.6.4.4 |  | 4.6.4.4 Instalaciones de ventilación en estaciones subterráneas y elevadas
| 4.6.4.4.1 |  | 4.6.4.4.1 Equipos y materiales del sistema de ventilación
1851 | DGTM2112-PR-01104 | EP 97 | Suministro , instalación de ventilador centrifugo en línea para suministro y extracción de aire en locales técnicos de acuerdo a proyecto ejecutivo indicado en planos, construido en carcasa de acero soldado, baleros estandart con resistencia a la fatiga L50, con tiempo de vida de 400,000 horas de operación, transmisión directa para manejar el flujo de aire indicado en planos, operación en forma horizontal, motor TEFC, con motor de 1-5 hp características eléctricas 230/3/60. El P.U. incluye: Soportes antivibratatorios, cuellos flexibles, material de fijación, materiales de desperdicios, mano de obra, equipos, herramientas, maniobras, grúas, acarreos dentro y fuera de la obra, almacenamiento, limpieza y retiro de material fuera de la obra, pruebas, puesta en marcha y todo lo necesario para su correcto funcionamiento, ademas incluye todas las canalizaciones necesarias, programación e interconexión de controles necesarios indicados en el proyecto. | PZA | 10
1852 | DGTM2112-PR-01105 | EP 137 | Suministro e instalación de ventilador de centrifugo en línea aire con capacidad desde 5,000-18,000 cfm para vencen una presion estatica de 1.8 in de ca, con ventilador centrifugo y motor con capacidad de 5 -10 hp a 1725 rpm para operar a 220/3/60 y damper a la entrada de la unidad. El P.U. incluye: Soportes antivibratatorios, cuellos flexibles, material de fijación, materiales de desperdicios, mano de obra, equipos, herramientas, maniobras, grúas, acarreos dentro y fuera de la obra, almacenamiento, limpieza y retiro de material fuera de la obra, pruebas, puesta en marcha y todo lo necesario para su correcto funcionamiento, ademas incluye todas las canalizaciones necesarias, programación e interconexión de controles necesarios indicados en el proyecto. | PZA | 1
1853 | DGTM2112-PR-01109 | EP 138 | Suministro e instalacion de ductos de lámina galvanizada de calibres 20, 22, 24 y 26 de dimension hasta de 54" El P.U. incluye: Soportes ,refuerzos, material de fijación, materiales, desperdicios, mano de obra, herramienta, almacenamiento, limpieza y retiro de materal fuera de la obra, pruebas, puesta en marcha y todo lo necesario para su correcto funcionamiento. | kg | 8024.416
1854 | DGTM2112-PR-01110 | EP 99 | Suministro e instalación de rejillas de inyeccion doble deflexion de aluminio de dimesiones indicadas en planos El P.U. incluye: material de fijación, materiales, desperdicios, mano de obra, herramienta, almacenamiento, limpieza y retiro de materal fuera de la obra, pruebas, puesta en marcha y todo lo necesario para su correcto funcionamiento. | PZA | 20
1855 | DGTM2112-PR-01111 | EP 100 | Suministro e instalación de rejillas de retorno con control de volumen y filtro dimensiones indicadas en plano El P.U. incluye: material de fijación, materiales, desperdicios, mano de obra, herramienta, almacenamiento, limpieza y retiro de materal fuera de la obra, pruebas, puesta en marcha y todo lo necesario para su correcto funcionamiento. | PZA | 27
| 4.6.4.5 |  | 4.6.4.5 Puerta de Estacion
| 4.6.4.5.1 |  | 4.6.4.5.1 Equipos y materiales del sistema de ventilación
1856 | DGTM2112-PR-01112 | EP 101 | Suministro , instalación de cerradura tipo electroiman y contacto magnetico de superficie, para puerta de estacion. El electroiman con alimentacion 12/24VDC, 500mA. Contacto Magnetico de superficie normalmente cerrado, carcaza de aluminio y alta potencia magnetica. Normalmen operados mediante un esuqema arquitectonico de control remoto que estara integrado al mando y control de estaciones (TES) y al control de accesos de area restringidas (ACC), los cuales podran ser monitoreados desde el Centro de Control y desde el Puesto del Jefe de Estacion. Asi mismo debera de poder operarse de manera local. El P.U. incluye: material de fijación, materiales de desperdicios, mano de obra, equipos, herramientas, maniobras, acarreos dentro y fuera de la obra, almacenamiento, limpieza y retiro de material fuera de la obra, pruebas, puesta en marcha y todo lo necesario para su correcto funcionamiento, ademas incluye todas las canalizaciones necesarias, programación e interconexión de controles necesarios indicados en el proyecto. | PZA | 2
| 4.6.4.6 |  | 4.6.4.6 Protección contra incendio en estaciones subterráneas y elevadas
| 4.6.4.6.1 |  | 4.6.4.6.1 Protección contra incendio materiales y equipos
1857 | DGTM2112-PR-01113 | EP 102 | "Bomba centrifuga vertical tipo turbina modelo 10 FEM de 5 etapas, para servicio contra incendio marca AURORA PUMP o similar, para manejar 250 galones por minuto y una carga dinámica total de 100 PSI construida de acuerdo con las normas de NFPA-20 y aprobada por U.L. y F.M. compuesta por: * Cabezal de descarga tamaño SDC 16½ x 6"""", fabricado en una pieza en fierro fundido ASTM 48. * Columna de descarga de lubricación por agua tamaño 6 """" x 1"""", fabricada en placa de acero A53, flecha de transmisión en acero AISI 1045 y coples en acero inoxidable tipo 304. * Cuerpo de tazones modelo 10 FEM de 5 etapas, fabricado en fierro fundido A48, e impulsores en bronce B584-AL836. * Colador tipo canasta en latón. * Motor elécrito vertical, abierto a prueba de goteo, tipo inducción jaula de ardilla de flecha hueca de 30 HP a 1770 RPM, para trabajar con corriete alterna de 60 ciclos, 3 fases, 460 volts con aislamiento clase F y factor de servicio 1.15. * La bomba cuenta con un panel de control marca TORNATECH modelo GPA para un arranque en TENSION PLENA para trabajar con corriente alterna de 60 /3/460 volts, fabricado de acuerdo con lo indicado por NFPA-20 y listado y aprobado por U.L. / F.M. con circuito de interrupción y desconexión, arrancador, estación de botones de operación manual y un transductor de presión de 0 - 300 PSI, todo está contenido en gabinete NEMA 2. * Accesorios que se incluyen : Válvula automática eliminadora de aire Manómetro para descarga Reporte de prueba hidrostática no atestiguada Reporte de prueba de comportamiento, no atestiguada.""" | PZA | 1
1858 | DGTM2112-PR-01114 | EP 103 | "Bomba centrifuga vetical tipo turbina, modelo 10 FEM de 5 etapas, para servico contra incendio marca AURORA PUMP o similar, para manejar 250 galones por minuto y una carga dinámico total de 100 PSI construida de acuerdo con las normas de NFPA-20 y aprobado por U.L. F.M. compuesta por: * Cabezal de descarga tamaño SDC 16½ x 6 fabricado en una pieza en fierra fundido ASTM 48. * Cabezal en ángulo recto RANDOLPH mod G40 rel. 6:5. * Columna de descarga de lubricación por agua tamaño 6"""" x 1"""" fabricada en placa de acero A53, flecha de transmisión en acero AISI 1045 y manguitos en acero inoxidable tipo 304. * Cuerpo de tazones modelo 10 FEM de 5 etapas, fabricado en fierro fundido A48, e impulsores en bronce B584-AL836. * Colador tipo canasta en latón. * Motor de combustión interna a diesel marca CLARKE modelo JU4H-UF10 de 51 HP a 2100 RPM a.n.m., incluye doble banco de baterías, base y juego de cables, intercambiador de calor, tubería de by-pass. * La bomba cuenta con un panel de control autosoportado marca TORNATECH modelo GPD o similar, especificamente etiquetado para servicio Coontra Incendio, con doble cargador de baterias, alarma para falla de arranque, baja presión de aceite, alta temperatura de agua, y paro por sobre velocidad. El tablero de control esta provisto de arranque manual y automático, paro manual con transductor de presión de 0 - 300 PSI, estación de botones, gabinete con cerradura NMEA 2. ACCESORIOS DEL SISTEMA: Válvula de Alivio Principal. Tamaño de la Valvula de Alivio Principal: 3"""" x 3"""" Cono Cerrado. Tamaño del Cono Cerrado: 3"""" x 5"""". Medidor de Flujo. Marca: Global Vision-Venturi o similar. Tipo de Montaje: Ranurado Tamaño en plg: 4"""". Flujo GPM: 250. Mofle tipo: Commercial. Fuel Tank: Accesorios de Ventilacion: NFPA 20 & UL142. Tanque de Pared Sencilla. Capacidad del Tanque Galones (Total): 119. Capacidad del Tanque Galones (Usuable): 105 """ | PZA | 1
1859 | DGTM2112-PR-01115 | EP 104 | "Bomba centrifuga vertical sumergible multipasos, marca AURORA PUMP o similar. pasos modelo L7P4CHL, con motor electrico sumergible de 1/2HP a 3500 RPM para operar con corriente alterna de 60 ciclos, 3 fases, 460 volts. Tablero de control marca TORNATECH mod. JP, conteniendo: * Interruptor tipo fusible para desconexión, protección por sobrecarga del motor * Interruptor de presión con punto de ajuste dual con rango de 15 a 260 PSI. * Selector de operación de tres posiciones M/F/A * Gabinete NEMA 2. """ | PZA | 1
1860 | DGTM2112-PR-01116 | EP 105 | Tuberías de la Sala de Bombas. Tubería de acero soldable cedula 40, tuberia de acero negro cedula 10 ranurado, tuberia de cobre de 1/2" de cobre tipo "M". Accesorios, juntas ranuradas, soportación, tornillería, soldadura, pintura y mano de obra. Incluida la Valvulería-Accesorios indicados en Proyecto. NOTA: Algunas válvulas se supervisarán por el Sistema de Vigilancia y Control. El cableado, el canalizado y su implemantación también está incluido. Las válvulas de un diámetro mayor a 2" serán UL/FM. NOTA: Los diámetros de las tuberías, reducción excéntrica, etc. se realizarán según planos. Material de la tubería: acero negro cedula 10 bajo norma ASTM-A-135. y acero negro soldable cedula 40 | PZA | 1
1861 | DGTM2112-PR-01117 | EP 106 | Colector de Pruebas, Suministro y montaje de: Válvula de mariposa con final de carrera de 6". Puntos de drenaje de 1". Válvulas de bola de Ø 1 ". Para el punto de drenaje. Caudalímetro FM Approved. | SALIDA | 1
1862 | DGTM2112-PR-01118 | EP 107 | Supervisión de señales. Esta partida engloba todas las señales a recoger del grupo de bombeo, del depósito (sonda de nivel), de los finales de carrera de las válvula, temperatura y acceso a la sala de bombas. Incluye cableado y canalización desde los equipos al sistema PLC asociado al Sistema de Vigilancia y Control y a los cuadros eléctricos de las bombas. Incluye el cableado y el canalizado, el cual se realizará en tubo conduit galvanizado pared gruesa y tubo metálico flexible liquatite., mano de obra, equipo, herramienta, cortes, retiros, elevaciones, andamios, elementos de fijación, alambre guía, limpieza del area de trabajo y todo lo necesario para su correcta ejecución. | SALIDA | 1
1863 | DGTM2112-PR-01119 | EP 108 | Sistema de Rociadores para la Sala de Bombas, formado por :Rociadores de Ø 1/2", K=80, 79 º C, tipo montante en bronce Válvula de Corte de Ø 2". Interruptor de Flujo, Válvula de Vaciado, Conjunto de Test Drain para rociadores K-80, con manómetro y válvula de alivio de presión de 1/2". P.A. Tubería de acero negro por soldadura. Incluye accesorios, soportes, soldadura 6010 y 7018, pintura y mano de obra | PZA | 1
1864 | DGTM2112-PR-01120 | EP 109 | Sistema de Rociadores para la escaleras electricas, formado por :Rociadores de Ø 1/2", K=80, 79 º C, tipo montante en bronce Válvula de Corte de Ø 2". Tubería de acero negro por soldadura. Incluye accesorios, soportes, soldadura 6010 y 7018, pintura y mano de obra | PZA | 2
1865 | DGTM2112-PR-01121 | EP 110 | Toma siamesa para bomberos. Toma siamesa con 2 tomas de 2 1/2" y alimentación en 4". Incluye válvula antiretorno de 4". Según planos de proyecto. | SALIDA | 2
1866 | DGTM2112-PR-01122 | EP 111 | Partida salida de tubo de escape bomba diesel. Incluye material necesario, soportación, la tubería necesaria para sacar el venteo del mismo fuera de la sala de bombas, silenciador y la obra civil asociada y accesorios. | SALIDA | 1
1867 | DGTM2112-PR-01123 | EP 112 | Gabinete para contraincendios de 70 X90 X 17 cm. Incluye manguera contraincendios de 30 mts de long y un chorro de agua de 5 mts, del hidrante y sera 100% sintética con las caracteristicas de acuerdo a planos, dispositivo especial para facilitar su uso, chiflon de 3 pasos, válvula angular de globo y llave universal, manometro, letrero de señalización de Hidrante, mano de obra, pruebas y todo lo necesario para su instalación y operación correcta. | PZA | 3
| 4.6.4.7 |  | 4.6.4.7 Sistema de Alumbrado, Fuerza y Distribución Baja Tensión en estaciones y tramos interestaciones
| 4.6.4.7.1 |  | 4.6.4.7.1 Tableros secundarios de distribución BT
1868 | DGTM2112-PR-01124 | EP 113 | Suministro, instalación, configuración, comprobación y puesta en marcha del conjunto de 3 tableros de distribución para la alimentación de los circuitos de alumbrado y el tablero de control inteligente de alumbrado (con el sistema de control del alumbrado de zonas públicas), totalmente equipados para el correcto funcionamiento de la instalación. Incluye los soportes correspondientes, latiguillos de conexión UTP Cat6e, cable de alimentación y parte proporcional de tubo metálico y elementos auxiliares. Según especificaciones técnicas | PZA | 2
1869 | DGTM2112-PR-01125 | EP 114 | Suministro, instalación, configuración, comprobación y puesta en marcha del conjunto de 3 tableros de distribución para la alimentación de los circuitos de contactos, totalmente equipados para el correcto funcionamiento de la instalación. Incluye los soportes correspondientes, latiguillos de conexión UTP Cat6e, cable de alimentación y parte proporcional de tubo metálico y elementos auxiliares. Según especificaciones técnicas | PZA | 2
1870 | DGTM2112-PR-01126 | EP 115 | Suministro, instalación, configuración, comprobación y puesta en marcha del conjunto de tableros de fuerza para la alimentación de los circuitos de fuerza, totalmente equipados para el correcto funcionamiento de la instalación. Incluye los soportes correspondientes, latiguillos de conexión, cable de alimentación y parte proporcional de tubo metálico y elementos auxiliares. Según especificaciones técnicas | PZA | 1
1871 | DGTM2112-PR-01127 | EP 116 | Suministro, instalación, configuración, comprobación y puesta en marcha del conjunto de protecciones para los circuitos de fuerza de la estación. Formado por interruptor temomagnetico, caja, cable de alimentación y parte proporcional de tubo metálico y elementos auxiliares de instalación. Según especificaciones técnicas | PZA | 1
1872 | DGTM2112-PR-01128 | EP 117 | Suministro, instalación, configuración, comprobación y puesta en marcha de los tableros secundarios de ventilación de estación, totalmente equipados para el correcto funcionamiento de la instalación. Incluye los soportes correspondientes, latiguillos de conexión, cable de alimentación y parte proporcional de tubo metálico y elementos auxiliares. Según especificaciones técnicas | PZA | 1
| 4.6.4.7.2 |  | 4.6.4.7.2 Tableros de respaldo de distribución BT
1873 | DGTM2112-PR-01130 | EP 118 | Suministro, instalación, configuración, comprobación y puesta en marcha del tablero de distribución "U", alimentado desde SAI, para la alimentación de los circuitos críticos, totalmente equipados para el correcto funcionamiento de la instalación. Incluye los soportes correspondientes, latiguillos de conexión, cable de alimentación y parte proporcional de tubo metálico y elementos auxiliares. Según especificaciones técnicas | PZA | 1
1874 | DGTM2112-PR-01131 | EP 119 | Suministro, instalación, configuración, comprobación y puesta en marcha de los tableros de secundarios de respaldo para la alimentación de los circuitos de las diferentes especialidades, totalmente equipados para el correcto funcionamiento de la instalación. Incluye los soportes correspondientes, latiguillos de conexión UTP Cat6e, cable de alimentación y parte proporcional de tubo metálico y elementos auxiliares. Según especificaciones técnicas | PZA | 3
| 4.6.4.7.3 |  | 4.6.4.7.3 Alimentadores BT
1875 | DGTM2112-PR-01132 | EP 120 | Suministro, instalación, comprobación y puesta en marcha del cable del sistema de alumbrado y fuerza de las estaciones para el correcto funcionamiento de la instalación. Formado por cable del calibre correspondiente con aislamiento THHW-LS, parte proporcional de canalización portacables, tubería, conectores, accesorios y elementos auxiliares. Según especificaciones técnicas | PZA | 1
| 4.6.4.7.4 |  | 4.6.4.7.4 Canalizaciones eléctricas
1876 | DGTM2112-PR-01134 | EP 121 | Suministro, instalación, configuración y comprobación del conjunto de canalizaciones portacables y/o charolas necesarias para el tendido del cableado del Sistema de alumbrado y fuerza de las estaciones tipo subterránea. Incluye accesorios de montaje, soportes y elementos auxiliares para su correcta instalación y señalización. Según especificaciones | PZA | 1
| 4.6.4.7.5 |  | 4.6.4.7.5 Alumbrado
1877 | DGTM2112-PR-01135 | EP 122 | Suministro, instalación, configuración, comprobación y puesta en marcha del alumbrado en las salas y zonas técnicas de la estación. Formado por luminarias con lámparas fluorescentes, cables de conexión, tubería, soportes, accesorios, parte proporcional del sistema de control de alumbrado, accesorios de encendido y apagado y material para su correcta instalación y funcionamiento. Según pliego de especificaciones. | PZA | 1
1878 | DGTM2112-PR-01136 | EP 123 | Suministro, instalación, configuración, comprobación y puesta en marcha del alumbrado en el vestíbulo y accesos de las estaciones con luminarias de tecnología LED. Formado por luminarias con lámparas de tecnología LED , cables de conexión, tubería, soportes, accesorios, parte proporcional del sistema de control de alumbrado y material para su correcta instalación y funcionamiento. Según pliego de especificaciones. | PZA | 1
1879 | DGTM2112-PR-01137 | EP 122 | Suministro, instalación, configuración, comprobación y puesta en marcha del alumbrado en el vestíbulo y accesos de las estaciones con luminarias fluorescentes. Formado por luminarias con lámparas fluorescentes , cables de conexión, tubería, soportes, accesorios, parte proporcional del sistema de control de alumbrado y material para su correcta instalación y funcionamiento. Según pliego de especificaciones. | PZA | 1
1880 | DGTM2112-PR-01140 | EP 122 | Suministro, instalación, configuración, comprobación y puesta en marcha del alumbrado en el andén de las estaciones con luminarias fluorescentes. Formado por luminarias con lámparas fluorescentes, cables de conexión, tubería, soportes, accesorios, parte proporcional del sistema de control de alumbrado y material para su correcta instalación y funcionamiento. Según pliego de especificaciones. | PZA | 1
| 4.6.4.7.6 |  | 4.6.4.7.6 Contactos
1881 | DGTM2112-PR-01145 | EP 124 | Suministro, instalación, configuración, comprobación y puesta en marcha del conjunto de contactos en las zonas técnicas de la estación. Formado por contactos monofásicos dúplex, contactos trifásicos, cable de alimentación y parte proporcional de tubo metálico y elementos auxiliares. Según especificaciones | PZA | 1
1882 | DGTM2112-PR-01146 | EP 124 | Suministro, instalación, configuración, comprobación y puesta en marcha del conjunto de contactos en el vestíbulo de la estación. Formado por contactos monofásicos dúplex, contactos trifásicos, cable de alimentación y parte proporcional de tubo metálico y elementos auxiliares. Según especificaciones | PZA | 1
1883 | DGTM2112-PR-01148 | EP 124 | Suministro, instalación, configuración, comprobación y puesta en marcha del conjunto de contactos en el nivel anden de la estación. Formado por contactos monofásicos dúplex, contactos trifásicos, cable de alimentación y parte proporcional de tubo metálico y elementos auxiliares. Según especificaciones | PZA | 1
| 4.6.4.7.7 |  | 4.6.4.7.7 Sistema integrado de control distribuido
1884 | DGTM2112-PR-01151 | EP 125 | Suministro, instalación, configuración y comprobación del sistema de control distribuido para los tableros de EBT de la estación, incluyendo el suministro y montaje de los PLC's dedicados a cada tablero secundario BT, incluyendo pequeño material, integración en el Sistema de Telemando de la estación (TES) y pruebas, así como la integración de los tableros inteligentes de alumbrado en el Sistema Integrado de Control Distribuido de BT e integración en TES. Se incluye la parte proporcional de tableros de mando y protección, cableado de control y la implantación de sinópticos y todos los enclavamientos eléctricos y lógicos. Según especificaciones. | PZA | 1
1885 | DGTM2112-PR-01152 | EP 126 | Suministro, instalación, configuración y comprobación del sistema de control de alumbrado de estación, incluyendo el suministro y montaje de los PLC's, sensores de alumbrado y sensores de presencia, incluyendo pequeño material, cableado de alimentación y control, integración en el Sistema de Telemando de la estación (TES) y pruebas. Se incluye la parte proporcional de tableros de mando y protección, cableado de control y la implantación de sinópticos y todos los enclavamientos eléctricos y lógicos. Según especificaciones. | PZA | 1
| 4.6.4.7.8 |  | 4.6.4.7.8 Red de tierras estación
1886 | DGTM2112-PR-01153 | EP 127 | Realización campaña geoeléctrica sobre el futuro emplazamiento de la estación, con el objeto de determinar la resistividad del terreno en toda la extensión de la estación y en función de la profundidad; incluye campaña de campo para toma de datos y elaboración del estudio. Según especificaciones | PZA | 1
1887 | DGTM2112-PR-01154 | EP 128 | Suministro, montaje e instalación de la red aérea de puesta a tierra de la estación, formada por conductores desnudos de cobre de calibres 1/0 y 4/0 AWG, incluyendo las soldaduras aluminotérmicas necesarias, la conexión a los cables de espera de la malla enterrada o electrodo de tierra, las pletinas de cobre sobre aisladores tipo barril y los conectores bimetálicos y de bronce necesarios. Se incluye la parte proporcional de tubo metálico, pequeño material y elementos auxiliares (fijaciones, grapas, etc.). Según especificación técnica | PZA | 1
| 4.6.4.7.9 |  | 4.6.4.7.9 Sistema de protección contra descargas atmosféricas
1888 | DGTM2112-PR-01156 | EP 129 | Suministro, montaje e instalación del sistema de protección contra descargas atmosféricas de la estación, formada por sistema captador (malla o puntas captadoras, o combinación de ambas), ubicadas según grado de protección requerido (s/ norma IEC 62305) y conductores bajantes de calibre adecuado, incluyendo la puesta a tierra específica para cada conductor bajante, y su posterior conexión al sistema de puesta a tierra de la estación; se incluyen las soldaduras aluminotérmicas necesarias, las pletinas y los conectores necesarios. Se incluye la parte proporcional de tubo metálico, pequeño material y elementos auxiliares (fijaciones, grapas, etc.). Según especificación técnica | PZA | 1
| 4.6.4.7.10 |  | 4.6.4.7.10 Tableros secundarios de distribución BT
1889 | DGTM2112-PR-01157 | EP 130 | Puesta en marcha del sistema global de alumbrado, fuerza y distribución en BT, incluyendo la ejecución de pruebas en fábrica (FAT), pruebas en campo (SAT), entrega de documentación, manuales técnicos y capacitación del personal. | EJECUCIÓN | 1
| 4.7 |  | 4.7 Estación Central Camionera
| 4.7.1 |  | 4.7.1 Preliminares
| 4.7.1.1 |  | 4.7.1.1 Seguridad Vial y Peatonal
1890 | DGTM2112-PR-00573 |  | Suministro colocación y mantenimiento de confinamiento a base de lámina pintro, colocadas en forma horizontal, y compuesto por modulos de tres láminas, el precio incluye: los materiales puestos en el sitio de su colocación, lamina pintro y postes, alineación y plomeo, asi como su mantenimiento periodico y todo lo necesario para su correcta ejecución por unidad de obra terminada. | m | 160
1891 | DGTM2112-PR-00574 | N.CTR.CAR.1.07.016/00 | Suministro colocación y mantenimiento de confinamiento a base de lámina pintro, colocadas en forma horizontal, y compuesto por modulos de una láminas y un marco de angulo y malla ciclon galvanizada de 55x55 mm, fijada con solera al angulo, para dar una altura igual a la que arrojaría un modulo de tres láminas, el precio incluye:los materiales puestos en el sitio de su colocación, lamina pintro y postes, angulo, solera y malla ciclon galvanizada, alineación y plomeo, asi como su mantenimiento periodico y todo lo necesario para su correcta ejecución por unidad de obra terminada. | m | 80
1892 | DGTM2112-PR-00575 | N.CTR.CAR.1.07.016/00 | Suministro, habilitado, fabricación y colocación de indicador de obstáculos, para ser colocados en confinamiento de obra, el precio incluye: la lámina calibre 16 de 20 por 90 cm, el fondo naranja fluorescente (pelicula reflejante alta intensidad), franjas en blanco (pelicula reflejante alta intensidad), a 45 grados, separadas entre si 10 cm, y de 10 cm de ancho, la mano de obra para su fabricación, transporte y colocación, maquinaria herramienta y equipo para sus traslados y colocación, y todo lo necesario para su correcta ejecución por unidad de obra terminada. | PZA | 48
1893 | DGTM2112-PR-00576 | N.CTR.CAR.1.07.016/00 | Suministro, fabricación y colocación de señal dinamica luminosa, con fonde negro mate y leyenda de color rojo, generado por los emisores de luz, de sección de 1.22x3.05 m, con la leyenda "precaución zona de obra", el precio unitario incluye: su bastidor para su colocación, poste tipo bandera, cimentación de concreto reforzado, anclas, placa base, herrajes, tornilleria, soldadura, fijación y colocación en el lugar indicado por la residencia de obra, y todo lo necesario para su correcta ejecución por unidad de obra terminada. | PZA | 1
1894 | DGTM2112-PR-00580 | N.CTR.CAR.1.07.016/00 | Suministro, fabricación y colocación de señales informativas para desvios de tránsito, protección de áreas de trabajo, de lámina galvanizada calibre 16, con fondo naranja (pelicula reflejante alta intensidad) con la leyenda y el filete en color blanco (recorte de pelicula reflejante alta intensidad), de sección de 1.22x1.80 m, con la leyenda "leyendas diversas por desvios y protección de obra ", el precio unitario incluye: su bastidor para su colocación, poste tipo bandera, cimentación de concreto reforzado, anclas, placa base, herrajes, tornilleria, soldadura, fijación y colocación en el lugar indicado por la residencia de obra, y todo lo necesario para su correcta ejecución por unidad de obra terminada. | PZA | 4
1895 | DGTM2112-PR-00581 | N.CTR.CAR.1.07.016/00 | Suministro, fabricación y colocación de señales informativas "obras en el camino" de lámina galvanizada calibre 16, con fondo naranja (pelicula reflejante grado diamante) con simbolo y filete en color blanco (recorte de pelicula reflejante grado diamante), de sección de 75x75 cm, con placa adicional de distancia de lámina galvanizada calibre 16 con fondo color naranja (pelicula reflejante alta intensidad) leyenda y filete en blanco (pelicula reflejante alta intensidad), el precio unitario incluye: poste, cimentación de concreto, tornilleria, soldadura, fijación y colocación a una altura libre del lecho bajo de la señal al nivel de banqueta de 2.5 m, en el lugar indicado por la residencia de obra, y todo lo necesario para su correcta ejecución por unidad de obra terminada. | PZA | 2
1896 | DGTM2112-PR-00582 | N.CTR.CAR.1.07.016/00 | Suministro, fabricación y colocación de señales informativas "banderero" de lámina galvanizada calibre 16, con fondo naranja (pelicula reflejante grado diamante) con simbolo y filete en color blanco (recorte de pelicula reflejante grado diamante), de sección de 75x75 cm, con placa adicional de distancia de lámina galvanizada calibre 16 con fondo color naranja (pelicula reflejante alta intensidad) leyenda y filete en blanco (pelicula reflejante alta intensidad), el precio unitario incluye: poste, cimentación de concreto, tornilleria, soldadura, fijación y colocación a una altura libre del lecho bajo de la señal al nivel de banqueta de 2.5 m, en el lugar indicado por la residencia de obra, y todo lo necesario para su correcta ejecución por unidad de obra terminada. | PZA | 4
| 4.7.2 |  | 4.7.2 Obra civil
| 4.7.2.1 |  | 4.7.2.1 Cimentación
1897 | DGTM2112-PR-00211 | N.CTR.CAR.1.06.003/04 | Perforación para pilas de estación elevada coladas en sitio, de diámetro de 150 cm. ejecutada con equipo de roto-percusión y con camisa de acero recuperable, el precio unitario incluye: maquinaria, equipo, herramienta y mano de obra para la perforación puestos en el sitio de su utilización, la camisa de acero con las características indicadas en el proyecto, trazo y nivelación las veces necesarias, así como los tiempos en activo, en espera y muertos para dar cumplimiento al proceso constructivo y a las condiciones de uso de vía pública; reposición del equipo roto percusor caso de rupturas o fallas, traslados y almacenajes en el sitio de su utilización, combustibles y lubricantes, el equipo y la mano de obra en apoyo a las maniobras de la perforación, el retiro del material producto de la perforación al banco de tiro en un radio no mayor de 20 km, y todo lo necesario para su correcta ejecución por unidad de obra terminada. | m | 400
1898 | DGTM2112-PR-00043 | EP 23 | Suministro y colocación de relleno de grava agregado máximo ¾ en excavaciones del nivel de remate de colado de muro milan o pilas al terreno natural, el precio unitario incluye: los materiales puestos en el sitio de su colocación, mermas y desperdicios, los acarreos internos necesarios en la zona de obra, la maquinaria, equipo, herramienta y mano de obra para realizar el relleno de grava, combustibles y lubricantes, el retiro del material no utilizable al banco de tiro en un radio no mayor de 20 km, los tiempos en activo, en espera y muertos para dar cumplimiento al proceso constructivo y las condiciones de uso de vía pública, y todo lo necesario para su correcta ejecución por unidad de obra terminada. | m3 | 282.74
1899 | DGTM2112-PR-00212 | N.CTR.CAR.1.02.004/02 | Suministro, habilitado, armado y colocación de acero de refuerzo corrugado, ASTM A-706 grado 60 y límite elástico fy=4200 kg/cm2 de pilas en estación elevada, el precio unitario incluye: El acero de refuerzo, los ganchos, dobleces, cortes, separadores, anillos, ganchos de izaje, soldaduras, conectores roscados y cuerda en varillas, traslapes, mermas, desperdicios, la mano de obra para su habilitado y armado, la maquinaria, equipo, herramienta y mano de obra para la colocación del acero de acuerdo a proyecto, los dispositivos necesarios para su colocación, las pruebas de calidad necesarias; así como los tiempos en activo, en espera y muertos para dar cumplimiento al proceso constructivo y las condiciones de uso de vía pública; el retiro del material no utilizable de este concepto al banco de tiro en un radio no mayor de 20 km, y todo lo necesario para su correcta ejecución por unidad de obra terminada. | kg | 89756
1900 | DGTM2112-PR-00213 | N.CTR.CAR.1.02.003/04 | Suministro, fabricación y colocación de concreto en pilas de estación elevada con una f´c= 300 kg/cm2, el precio unitario incluye: los materiales puestos en el sitio de su colocación, mermas y desperdicios, la maquinaria, equipo y mano de obra para su fabricación, la maquinaria, herramienta, equipo y mano de obra para su transporte y colocación, los dispositivos necesarios para su colocación, las pruebas de calidad necesarias, así como los tiempos en activo, en espera y muertos para dar cumplimiento al proceso constructivo y las condiciones de uso de vía pública; el retiro del material no utilizable de este concepto al banco de tiro en un radio no mayor de 20 km, y todo lo necesario para su correcta ejecución por unidad de obra terminada. | m3 | 424.12
1901 | DGTM2112-PR-00215 | N.CTR.CAR.1.06.003/04 | Demolición por medios mecánicos de cabeza de pila en estación elevada para descubrir acero de anclaje con cimentación, el precio unitario incluye: la maquinaria, equipo, herramienta y mano de obra para la realización del trabajo, los acarreos internos del material producto de la demolición hasta el lugar de su carga, la carga y acarreo hasta el banco de tiro en un radio no mayor de 20 km y todo lo necesario para su correcta ejecución, por unidad de obra terminada, | m3 | 169.65
1902 | DGTM2112-PR-00216 | N.CTR.CAR.1.02.003/04 | Suministro, fabricación y colocación de plantilla de concreto simple en cimentación de estación de viaducto elevado con una f´c= 100 kg/cm2, tamaño maximo del agregado de 20 mm., resistencia normal, revenimiento, bombeable, el precio unitario incluye: los materiales puestos en el sitio de su colocación, mermas y desperdicios, la maquinaria, equipo y mano de obra para su fabricación, la maquinaria, herramienta, equipo y mano de obra para su transporte y colocación, los dispositivos necesarios para su colocación, las pruebas de calidad necesarias, así como los tiempos en activo, en espera y muertos para dar cumplimiento al proceso constructivo y las condiciones de uso de vía pública; el retiro del material no utilizable de este concepto al banco de tiro en un radio no mayor de 20 km, y todo lo necesario para su correcta ejecución por unidad de obra terminada. | m3 | 37.81
1903 | DGTM2112-PR-00217 | N.CTR.CAR.1.02.004/02 | Suministro, habilitado, armado y colocación de acero de refuerzo corrugado, ASTM A-706 grado 60 y límite elástico de 4200 kg/cm2 en zapatas de cimentación de estaciones elevadas, el precio unitario incluye: El acero de refuerzo, los ganchos, dobleces, cortes, separadores, anillos, ganchos de izaje, soldaduras, conectores roscados y cuerda en varillas, traslapes, mermas, desperdicios, la mano de obra para su habilitado y armado, la maquinaria, equipo, herramienta y mano de obra para la colocación del acero de acuerdo a proyecto, los dispositivos necesarios para su colocación, las pruebas de calidad necesarias; así como los tiempos en activo, en espera y muertos para dar cumplimiento al proceso constructivo y las condiciones de uso de vía pública; el retiro del material no utilizable de este concepto al banco de tiro en un radio no mayor de 20 km, y todo lo necesario para su correcta ejecución por unidad de obra terminada. | kg | 247371.94
1904 | DGTM2112-PR-00218 | EP 04 | Suministro, habilitado y colocación de cimbra de contacto acabado común en elementos de cimentación de estaciones elevadas y obra falsa estructural, tubular o de madera. el precio incluye: el suministro de la parte proporcional que corresponda según el número de usos de toda la madera y obra falsa, herrajes, dispositivos de fijación, chaflanes, desmoldante, soportes de cualquier tipo, materiales de menor consumo; la mano de obra para carga, descarga, acarreo libre horizontal y/o vertical, trazo, habilitado o rehabilitado, cimbrado, descimbrado, colocación de desmoldante, remoción de rebabas, desaparición de juntas y limpieza; el equipo y la herramienta necesarios para la correcta ejecución del trabajo, el retiro del material no utilizable de este concepto al banco de tiro en un radio no mayor de 20 km, y todo lo necesario para su correcta ejecución por unidad de obra terminada; se pagarán los metros cuadrados en contacto con el concreto, | m2 | 330
1905 | DGTM2112-PR-00219 | N.CTR.CAR.1.02.003/04 | Suministro, fabricación y colocación de concreto en zapatas de cimentación de estaciones elevadas con una f´c= 300 kg/cm2, tamaño maximo del agregado de 20 mm., resistencia normal, revenimiento, bombeable, el precio unitario incluye: los materiales puestos en el sitio de su colocación, mermas y desperdicios, la maquinaria, equipo y mano de obra para su fabricación, la maquinaria, herramienta, equipo y mano de obra para su transporte y colocación, los dispositivos necesarios para su colocación, el vibrado, membrana de curado; las pruebas de calidad necesarias, así como los tiempos en activo, en espera y muertos para dar cumplimiento al proceso constructivo y las condiciones de uso de vía pública; el retiro del material no utilizable de este concepto al banco de tiro en un radio no mayor de 20 km, y todo lo necesario para su correcta ejecución por unidad de obra terminada. | m3 | 1134.38
| 4.7.2.2 |  | 4.7.2.2 Subestructura
1906 | DGTM2112-PR-00220 | N.CTR.CAR.1.02.004/02 | Suministro, habilitado, armado y colocación de acero de refuerzo corrugado, ASTM A-706 grado 60 y límite elástico fy=4200 kg/cm2, en columnas de estaciones elevadas, el precio unitario incluye: El acero de refuerzo, los ganchos, dobleces, cortes, separadores, anillos, soldaduras, conectores roscados y cuerda en varillas, traslapes, mermas, desperdicios, la mano de obra para su habilitado y armado, la maquinaria, equipo, herramienta y mano de obra para la colocación del acero de acuerdo a proyecto, los dispositivos necesarios para su colocación, las pruebas de calidad necesarias; así como los tiempos en activo, en espera y muertos para dar cumplimiento al proceso constructivo y las condiciones de uso de vía pública; el retiro del material no utilizable de este concepto al banco de tiro en un radio no mayor de 20 km, y todo lo necesario para su correcta ejecución por unidad de obra terminada. | kg | 232294.5
1907 | DGTM2112-PR-00221 | N.CTR.CAR.1.02.004/02 | Suministro, habilitado, armado y colocación de acero de refuerzo corrugado, ASTM A-706 grado 60 y límite elástico fy=4200 kg/cm2, en cabezales de estaciones elevadas, el precio unitario incluye: El acero de refuerzo, los ganchos, dobleces, cortes, separadores, anillos, soldaduras, conectores roscados y cuerda en varillas, traslapes, mermas, desperdicios, la mano de obra para su habilitado y armado, la maquinaria, equipo, herramienta y mano de obra para la colocación del acero de acuerdo a proyecto, los dispositivos necesarios para su colocación, las pruebas de calidad necesarias; así como los tiempos en activo, en espera y muertos para dar cumplimiento al proceso constructivo y las condiciones de uso de vía pública; el retiro del material no utilizable de este concepto al banco de tiro en un radio no mayor de 20 km, y todo lo necesario para su correcta ejecución por unidad de obra terminada. | kg | 40254.42
1908 | DGTM2112-PR-00222 | EP 05 | Suministro, habilitado y colocación de cimbra de contacto acabado especial con el acabado y textura indicada en proyecto en columnas de estaciones elevadas y obra falsa estructural, tubular o de madera. El precio unitario incluye: El suministro de la parte proporcional que corresponda según el número de usos de toda la madera y/o lámina de acero, en la geometría indicada en proyecto, la obra falsa, herrajes, dispositivos de fijación, chaflanes, desmoldante, soportes de cualquier tipo, materiales de menor consumo; la mano de obra para carga, descarga, acarreo libre horizontal y/o vertical, trazo, alineación y nivelación, habilitado o rehabilitado, cimbrado, descimbrado, colocación de desmoldante, remoción de rebabas, desaparición de juntas y limpieza; el equipo y la herramienta necesarios para la correcta ejecución del trabajo; el retiro del material no utilizable de este concepto al banco de tiro en un radio no mayor de 20 km; se pagarán los metros cuadrados en contacto con el concreto; y todo lo necesario para su correcta ejecución por unidad de obra terminada | m2 | 1402.28
1909 | DGTM2112-PR-00223 | EP 05 | Suministro, habilitado y colocación de cimbra de contacto acabado especial con el acabado y textura indicada en proyecto en cabezal de estaciones elevadas y obra falsa estructural, tubular o de madera. El precio unitario incluye: El suministro de la parte proporcional que corresponda según el número de usos de toda la madera y/o lámina de acero, en la geometría indicada en proyecto, la obra falsa, herrajes, dispositivos de fijación, chaflanes, desmoldante, soportes de cualquier tipo, materiales de menor consumo; la mano de obra para carga, descarga, acarreo libre horizontal y/o vertical, trazo, alineación y nivelación, habilitado o rehabilitado, cimbrado, descimbrado, colocación de desmoldante, remoción de rebabas, desaparición de juntas y limpieza; el equipo y la herramienta necesarios para la correcta ejecución del trabajo; el retiro del material no utilizable de este concepto al banco de tiro en un radio no mayor de 20 km; se pagarán los metros cuadrados en contacto con el concreto; y todo lo necesario para su correcta ejecución por unidad de obra terminada | m2 | 265.84
1910 | DGTM2112-PR-00224 | EP 05 | Suministro, habilitado y colocación de cimbra acabado aparente para forjar huecos de topes sísmicos en columnas-cabezal de estaciones elevadas. El precio unitario incluye: el suministro de la parte proporcional que corresponda según el número de usos de toda la madera y/o lámina de acero, en la geometría indicada en proyecto, la obra falsa, herrajes, dispositivos de fijación, chaflanes, desmoldante, soportes de cualquier tipo, materiales de menor consumo; la mano de obra para carga, descarga, acarreo libre horizontal y/o vertical, trazo, alineación y nivelación, habilitado o rehabilitado, cimbrado, descimbrado, colocación de desmoldante, remoción de rebabas, desaparición de juntas y limpieza; el equipo y la herramienta necesarios para la correcta ejecución del trabajo, el retiro del material no utilizable de este concepto al banco de tiro en un radio no mayor de 20 km; se pagarán los metros cuadrados en contacto con el concreto; y todo lo necesario para su correcta ejecución por unidad de obra terminada | m2 | 23.67
1911 | DGTM2112-PR-00225 | N.CTR.CAR.1.02.003/04 | Suministro, fabricación y colocación de concreto en columnas de estaciones elevadas con una f´c 300 kg/cm2, tamaño maximo del agregado de 20 mm., resistencia normal, revenimiento, bombeable, el precio unitario incluye: los materiales puestos en el sitio de su colocación; tubería de PVC hidráulico de 4 pulgadas de diámetro para bajadas de aguas pluviales; mermas y desperdicios, la maquinaria, equipo y mano de obra para su fabricación, la maquinaria, herramienta, equipo y mano de obra para su transporte y colocación, los dispositivos necesarios para su colocación, el vibrado, membrana de curado; las pruebas de calidad necesarias, así como los tiempos en activo, en espera y muertos para dar cumplimiento al proceso constructivo y las condiciones de uso de vía pública; el retiro del material no utilizable de este concepto al banco de tiro en un radio no mayor de 20 km, y todo lo necesario para su correcta ejecución por unidad de obra terminada. | m3 | 604.12
1912 | DGTM2112-PR-00226 | N.CTR.CAR.1.02.003/04 | Suministro, fabricación y colocación de concreto en cabezal de estaciones elevadas con una f´c 300 kg/cm2, tamaño maximo del agregado de 20 mm., resistencia normal, revenimiento, bombeable, el precio unitario incluye: los materiales puestos en el sitio de su colocación; tubería de PVC hidráulico de 4 pulgadas de diámetro para bajadas de aguas pluviales; mermas y desperdicios, la maquinaria, equipo y mano de obra para su fabricación, la maquinaria, herramienta, equipo y mano de obra para su transporte y colocación, los dispositivos necesarios para su colocación, el vibrado, membrana de curado; las pruebas de calidad necesarias, así como los tiempos en activo, en espera y muertos para dar cumplimiento al proceso constructivo y las condiciones de uso de vía pública; el retiro del material no utilizable de este concepto al banco de tiro en un radio no mayor de 20 km, y todo lo necesario para su correcta ejecución por unidad de obra terminada. | m3 | 169.95
| 4.7.2.3 |  | 4.7.2.3 Superestructura
1913 | DGTM2112-PR-00227 | N.CTR.CAR.1.02.008/01 | Suministro, habilitado, fabricación, de armadura de viaducto elevado de estaciones, formada por perfiles estructurales y placas soldadas de acero A 709M Grado 345W y límite elástico 345 MPa. El precio unitario incluye: el suministro del perfil estructural, y placa de acero, de acuerdo a las características indicadas en proyecto, atiesadores, mermas, desperdicios y descalibre, soldadura, uniones, pintura anticorrosiva epoxy de zinc (base disolvente) de espesor de película seca de 40 (cuarenta) micras; pintura acabado final compuesta de capa intermedia de epoxy (base disolvente) con espesor de película seca de 70 (setenta) micras y capa de acabado final de poliuretano (base disolvente) con espesor de película seca de 50 (cincuenta) micras, del color según lo indicado en proyecto ejecutivo; ; la limpieza con chorro de arena; la aplicación de pintura anticorrosiva y acabado final; y materiales de menor consumo; la mano de obra para trazo, corte, habilitado, presentación, armado, esmerilado, soldado, limpieza, acarreo libre horizontal y/o verticales pruebas de calidad necesarias; el almacenaje en el sitio de su fabricación, la maquinaria, equipo y herramienta necesarios para la correcta ejecución de los trabajos; y todo lo necesario para su correcta ejecución por unidad de obra terminada | kg | 652610
1914 | DGTM2112-PR-00228 | N.CTR.CAR.1.02.008/01 | Transporte y montaje de armadura de viaducto elevado de estaciones, formada por perfiles estructurales y placas soldadas de acero A 709M Grado 345W y límite elástico 345 MPa. El precio unitario incluye: La maquinaria, equipos, herramienta, transportes y mano de obra para su traslado desde el lugar de fabricación hasta el sitio de su colocación en obra indicado en proyecto, las uniones necesarias para su colocación en obra, la estructura temporal de apuntalamiento en caso necesario; los elementos de fijación temporal para evitar volteo de la pieza; los costos de los permisos y licencias para realizar el traslado en las condiciones autorizadas, las maniobras necesarias en cuanto a posiciones de equipos y traspaleos de la armadura; los tiempos en activo, en espera y muertos para dar cumplimiento al proceso constructivo y las condiciones de uso de vía pública; y todo lo necesario para su correcta ejecución por unidad de obra terminada | kg | 652610
1915 | DGTM2112-PR-00229 | N.CTR.CAR.1.02.008/01 | Suministro, habilitado, fabricación, de marco central para generar vestíbulo en viaducto elevado de estaciones, formada por perfiles estructurales y placas de acero A 709M Grado 345W y límite elástico 345 MPa., soldada y/o atornillada. El precio unitario incluye: el suministro del perfil estructural, atiesadores, mermas, desperdicios y descalibre, soldadura, pintura anticorrosiva epoxy de zinc (base disolvente) de espesor de película seca de 40 (cuarenta) micras; pintura acabado final compuesta de capa intermedia de epoxy (base disolvente) con espesor de película seca de 70 (setenta) micras y capa de acabado final de poliuretano (base disolvente) con espesor de película seca de 50 (cincuenta) micras, del color según lo indicado en proyecto ejecutivo; ; la limpieza con chorro de arena; la aplicación de pintura anticorrosiva y acabado final; y materiales de menor consumo; la mano de obra para trazo, corte, habilitado, presentación, armado, esmerilado, soldado, limpieza, acarreo libre horizontal y/o vertical; la maquinaria, equipo y herramienta necesarios para la correcta ejecución de los trabajos y todo lo necesario para su correcta ejecución por unidad de obra terminada | kg | 255280
1916 | DGTM2112-PR-00230 | N.CTR.CAR.1.02.008/01 | Transporte y montaje de marco central para generar vestíbulo en viaducto elevado de estaciones, formada por perfiles estructurales y placas de acero A 709M Grado 345W y límite elástico 345 MPa, soldada y/o atornillada. El precio unitario incluye: El precio unitario incluye: La maquinaria, equipos, herramienta, transportes y mano de obra para su traslado desde el lugar de fabricación hasta el sitio de su colocación en obra indicado en proyecto, las uniones necesarias para su colocación en obra, la estructura temporal de apuntalamiento en caso necesario; los elementos de fijación temporal para evitar volteo de la pieza; los costos de los permisos y licencias para realizar el traslado en las condiciones autorizadas, las maniobras necesarias en cuanto a posiciones de equipos y traspaleos del marco; los tiempos en activo, en espera y muertos para dar cumplimiento al proceso constructivo y las condiciones de uso de vía pública; y todo lo necesario para su correcta ejecución por unidad de obra terminada | kg | 255280
1917 | DGTM2112-PR-00231 | N.CTR.CAR.1.02.008/01 | Suministro, habilitado, fabricación y colocación de elementos de unión entre armaduras en viaducto elevado de estaciones, formada por perfiles estructurales y placas de acero A 709M Grado 345W y límite elástico 345 MPa, soldada y/o atornillada, con uniones articuladas y rígidas, según lo indicado en proyecto. El precio unitario incluye: el suministro del perfil estructural, atiesadores, mermas, desperdicios y descalibre, soldadura, pintura anticorrosiva epoxy de zinc (base disolvente) de espesor de película seca de 40 (cuarenta) micras; pintura acabado final compuesta de capa intermedia de epoxy (base disolvente) con espesor de película seca de 70 (setenta) micras y capa de acabado final de poliuretano (base disolvente) con espesor de película seca de 50 (cincuenta) micras, del color según lo indicado en proyecto ejecutivo; ; la limpieza con chorro de arena; la aplicación de pintura anticorrosiva y acabado final; y materiales de menor consumo; la mano de obra para trazo, corte, habilitado, presentación, armado, esmerilado, soldado, limpieza, acarreo libre horizontal y/o vertical; la estructura temporal de apuntalamiento en caso necesario; los elementos de fijación temporal para evitar volteo de la pieza; la maquinaria, equipo y herramienta necesarios para la ejecución de los trabajos; los tiempos en activo, en espera y muertos para dar cumplimiento al proceso constructivo y las condiciones de uso de vía pública; y todo lo necesario para su correcta ejecución por unidad de obra terminada | kg | 368070
1918 | DGTM2112-PR-00232 | N.CTR.CAR.1.02.008/01 | Suministro, habilitado, fabricación y colocación de elementos de unión entre marcos de zona de vestibular en viaducto elevado de estaciones, formada por perfiles estructurales y placas de acero A 709M Grado 345W y límite elástico 345 MPa, soldada y/o atornillada, con uniones articuladas y rígidas, según lo indicado en proyecto. El precio unitario incluye: el suministro del perfil estructural, atiesadores, mermas, desperdicios y descalibre, soldadura, pintura anticorrosiva epoxy de zinc (base disolvente) de espesor de película seca de 40 (cuarenta) micras; pintura acabado final compuesta de capa intermedia de epoxy (base disolvente) con espesor de película seca de 70 (setenta) micras y capa de acabado final de poliuretano (base disolvente) con espesor de película seca de 50 (cincuenta) micras, del color según lo indicado en proyecto ejecutivo; ; la limpieza con chorro de arena; la aplicación de pintura anticorrosiva y acabado final; y materiales de menor consumo; la mano de obra para trazo, corte, habilitado, presentación, armado, esmerilado, soldado, limpieza, acarreo libre horizontal y/o vertical; la estructura temporal de apuntalamiento en caso necesario; los elementos de fijación temporal para evitar volteo de la pieza; la maquinaria, equipo y herramienta necesarios para la ejecución de los trabajos; los tiempos en activo, en espera y muertos para dar cumplimiento al proceso constructivo y las condiciones de uso de vía pública; y todo lo necesario para su correcta ejecución por unidad de obra terminada | kg | 32160
1919 | DGTM2112-PR-00233 | EP 07 | Suministro, habilitado y colocación de losa de 130 mm de espesor a base de METALDECK de 3”, grado 40, calibre 20, capa de compresión de 55 mm, de f’c de 300 kg/cm2, con acero de refuerzo corrugado, ASTM A-706 grado 60 y límite elástico de 4200 kg/cm2 en los diámetros y separaciones indicadas en proyecto, el precio unitario incluye: los materiales puestos en el sitio de su colocación; el acero de refuerzo según proyecto, los traslapes, ganchos dobleces, uniones soldadas, mermas y desperdicios; concreto con f’c de 300 kg/cm2; tapas de cierre, traslapes de lámina, unión entre láminas (tornillos autoperforantes o remaches o puntos de soldadura); conectores de cortante (pernos tipo Nelson o equivalente de 19 mm de espesor y longitud de 150 mm con límite elástico mínimo de 345 Mpa) con la separación indicada en proyecto; apoyo mínimo de la lámina de 4 cm; sus mermas y desperdicios, los cortes necesarios; trazo y nivelación las veces necesarias; el apuntalamiento provisional en caso de ser necesario (por 15 días); los acarreos internos necesarios, así como; Maquinaria, equipo, herramienta y mano de obra para la ejecución del concepto puestos en el sitio de su utilización; los tiempos en activo, en espera y muertos para dar cumplimiento al proceso constructivo y a las condiciones de uso de vía pública; combustibles y lubricantes, el retiro del material producto de la actividad al banco de tiro en un radio no mayor de 20 km, y todo lo necesario para su correcta ejecución por unidad de obra terminada. | m2 | 1310
1920 | DGTM2112-PR-00234 | EP 08 | Suministro, habilitado y colocación de losa de 240 mm de espesor a base de METALDECK de 3”, grado 40, calibre 18, capa de compresión de 175 mm, de f’c de 300 kg/cm2, con acero de refuerzo corrugado, ASTM A-706 grado 60 y límite elástico de 4200 kg/cm2 en los diámetros y separaciones indicadas en proyecto, el precio unitario incluye: los materiales puestos en el sitio de su colocación; el acero de refuerzo según proyecto, los traslapes, ganchos dobleces, uniones soldadas, mermas y desperdicios; concreto con f’c de 300 kg/cm2; tapas de cierre, traslapes de lámina, unión entre láminas (tornillos autoperforantes o remaches o puntos de soldadura); conectores de cortante (pernos tipo Nelson o equivalente de 19 mm de espesor y longitud de 150 mm con límite elástico mínimo de 345 Mpa) con la separación indicada en proyecto; apoyo mínimo de la lámina de 4 cm; sus mermas y desperdicios, los cortes necesarios; trazo y nivelación las veces necesarias; el apuntalamiento provisional en caso de ser necesario (por 15 días); los acarreos internos necesarios, así como; Maquinaria, equipo, herramienta y mano de obra para la ejecución del concepto puestos en el sitio de su utilización; los tiempos en activo, en espera y muertos para dar cumplimiento al proceso constructivo y a las condiciones de uso de vía pública; combustibles y lubricantes, el retiro del material producto de la actividad al banco de tiro en un radio no mayor de 20 km, y todo lo necesario para su correcta ejecución por unidad de obra terminada. | m2 | 1302
1921 | DGTM2112-PR-00235 | EP 15 | Suministro y colocación de amortiguador de tipo viscoso de 2500 kN de capacidad según la ley de comportamiento F= C x V?. donde C= 2450 kN y ?= 0.15. El precio incluye: los materiales y/o dispositivos puestos en el sitio de su utilización, la maquinaria, equipos, herramienta y mano de obra para su colocación en el lugar que indique el proyecto, los acarreos internos y externos necesarios, las pruebas de calidad necesarias previo a su aceptación en obra, las garantías de calidad, durabilidad y funcionalidad necesarias en cuanto al tipo de dispositivo utilizado, los elementos de fijación necesarios; y todo lo necesario para su correcta ejecución por unidad de obra terminada | PZA | 4
1922 | DGTM2112-PR-00236 | EP 16 | Suministro, habilitado, fabricación y colocación tensores formados por perfiles estructurales y placas soldadas de acero A 709M Grado 345W y límite elástico 345 MPa. según proyecto de elementos de unión entre marcos de zona de vestibular de estaciones elevadas, según lo indicado en proyecto. El precio unitario incluye: el suministro de los materiales puestos en el sitio de su colocación, el acero con las secciones y geometrías indicadas en proyecto, los elementos para su fijación (bases, apoyos, sujetadores, etc) mermas, desperdicios y soldadura, pintura anticorrosiva epoxy de zinc (base disolvente) de espesor de película seca de 40 (cuarenta) micras; pintura acabado final compuesta de capa intermedia de epoxy (base disolvente) con espesor de película seca de 70 (setenta) micras y capa de acabado final de poliuretano (base disolvente) con espesor de película seca de 50 (cincuenta) micras, del color según lo indicado en proyecto ejecutivo; ; la limpieza con chorro de arena; la aplicación de pintura anticorrosiva y acabado final; y materiales de menor consumo; la mano de obra para trazo, corte, habilitado, presentación, armado, esmerilado, soldado, limpieza, acarreo libre horizontal y/o vertical; la maquinaria, equipo y herramienta necesarios para la ejecución de los trabajos; los tiempos en activo, en espera y muertos para dar cumplimiento al proceso constructivo y las condiciones de uso de vía pública; y todo lo necesario para su correcta ejecución por unidad de obra terminada | kg | 25870
1923 | DGTM2112-PR-00237 | N.CTR.CAR.1.02.008/01 | Suministro, habilitado, fabricación y colocación de estructura de soporte de anden de estaciones elevadas a base de acero estructural A 709M Grado 345W y límite elástico 345 MPa. según lo indicado en proyecto. El precio unitario incluye: el suministro de los materiales puestos en el sitio de su colocación, el acero con las secciones y geometrías indicadas en proyecto mermas, desperdicios, descalibres y soldadura, pintura anticorrosiva epoxy de zinc (base disolvente) de espesor de película seca de 40 (cuarenta) micras; pintura acabado final compuesta de capa intermedia de epoxy (base disolvente) con espesor de película seca de 70 (setenta) micras y capa de acabado final de poliuretano (base disolvente) con espesor de película seca de 50 (cincuenta) micras, del color según lo indicado en proyecto ejecutivo; ; la limpieza con chorro de arena; la aplicación de pintura anticorrosiva y acabado final; y materiales de menor consumo; la soldadura de unión del elemento de este concepto con la estructura principal de la estación (cartabones en caso necesario); la mano de obra para trazo, corte, habilitado, presentación, armado, esmerilado, soldado, limpieza, acarreo libre horizontal y/o vertical; la maquinaria, equipo y herramienta necesarios para la ejecución de los trabajos. y todo lo necesario para su correcta ejecución por unidad de obra terminada | kg | 8060
1924 | DGTM2112-PR-01441 |  | Suministro y colocación de neopreno en estación de sección 1100 por 900 mm, dureza Shore A-60 (ASTM D_2240), resistencia a la ruptura mayor a 17.5 MPa, alargamiento a la ruptura mayor a 350% (ASTM D 412); con 8 capas y láminas de 20 mm y 4 mm, de límite elástico mínimo de 240 N/mm2 y carga a la ruptura mínima de 420 N/mm2 (clase CF-24) según proyecto, el precio unitario incluye: los materiales puestos en el sitio de su utilización a la altura indicada en proyecto, mortero autonivelante en la unión columna – neopreno con las dimensiones indicadas en proyecto; el epóxico entre la unión trabe-neopreno; placa metálica vulcanizada en la parte superior del neopreno; la placa inferior y superior con los espesores, geometrías y orificios según lo indicado en proyecto; tornillo, tuercas; el marco metálico rodeando el apoyo de neopreno; así como; la herramienta mano de obra para su colocación, los dispositivos necesarios para su colocación; las pruebas de calidad necesarias para su aceptación; los tiempos en activo, en espera y muertos para dar cumplimiento al proceso constructivo y las condiciones de uso de vía pública; la maquinaria, y todo lo necesario para su correcta ejecución, por unidad de obra terminada, | PZA | 4
1925 | DGTM2112-PR-01442 |  | Suministro y colocación de neopreno en estación de sección 750 por 350 y espesor de 30 mm, dureza Shore A-60 (ASTM D_2240), resistencia a la ruptura mayor a 17.5 MPa, alargamiento a la ruptura mayor a 350% (ASTM D 412); con 1 capas y láminas de 5 mm, de límite elástico mínimo de 240 N/mm2 y carga a la ruptura mínima de 420 N/mm2 (clase CF-24) según proyecto, el precio unitario incluye: los materiales puestos en el sitio de su utilización a la altura indicada en proyecto; así como; la herramienta mano de obra para su colocación, los dispositivos necesarios para su colocación; las pruebas de calidad necesarias para su aceptación; los tiempos en activo, en espera y muertos para dar cumplimiento al proceso constructivo y las condiciones de uso de vía pública; la maquinaria, y todo lo necesario para su correcta ejecución, por unidad de obra terminada. | dm3 | 94
| 4.7.2.4 |  | 4.7.2.4 Locales tecnicos
| 4.7.2.4.1 |  | 4.7.2.4.1 Rellenos
1926 | DGTM2112-PR-00032 | N.CTR.CAR.1.01.011/11 | Suministro y colocación de tepetate para conformación de subrasante, compactado al 90 % proctor, en capas de 20 cm. terminada, el precio unitario incluye: los materiales puestos en el sitio de su utilización; los acarreos internos y externos necesarios hasta el lugar de su utilización; la maquinaria, equipo, herramienta y mano de obra para la realización del concepto, los equipos y mano de obra para su compactación, agua; así como los tiempos en activo, en espera y muertos para dar cumplimiento al proceso constructivo y las condiciones de uso de vía pública; el retiro del material no utilizable de este concepto al banco de tiro en un radio no mayor de 20 km, y todo lo necesario para su correcta ejecución por unidad de obra terminada. | m3 | 2721.63
1927 | DGTM2112-PR-00033 | EP 23 | Suministro y colocación de sub-base de grava cementada de 30 cm. de espesor compactada al 90 % proctor estándar, compactada en capas de 15 cm, con un valor relativo de soporte estándar mínimo de 80, el precio unitario incluye: los materiales puestos en el sitio de su utilización; los acarreos internos y externos necesarios hasta el lugar de su utilización; la maquinaria, equipo, herramienta y mano de obra para la realización del concepto, los equipos y mano de obra para su compactación, agua; así como los tiempos en activo, en espera y muertos para dar cumplimiento al proceso constructivo y las condiciones de uso de vía pública; el retiro del material no utilizable de este concepto al banco de tiro en un radio no mayor de 20 km, y todo lo necesario para su correcta ejecución por unidad de obra terminada. | m3 | 742.26
1928 | DGTM2112-PR-00034 | EP 24 | Suministro y colocación de base de grava cementada de 20 cm. de espesor compactada al 100 % proctor estándar, con un valor relativo de soporte estándar mínimo de 100, el precio unitario incluye: los materiales puestos en el sitio de su utilización; los acarreos internos y externos necesarios hasta el lugar de su utilización; la maquinaria, equipo, herramienta y mano de obra para la realización del concepto, los equipos y mano de obra para su compactación, agua; así como los tiempos en activo, en espera y muertos para dar cumplimiento al proceso constructivo y las condiciones de uso de vía pública; el retiro del material no utilizable de este concepto al banco de tiro en un radio no mayor de 20 km, y todo lo necesario para su correcta ejecución por unidad de obra terminada. | m3 | 494.84
1929 | DGTM2112-PR-00035 | N.CTR.CAR.1.04.007/09 | Suministro y colocación de carpeta asfáltica templada de 10 cm. de espesor compactados, elaborada en planta y compactada mecánicamente al 98 % de su densidad teórica máxima, tendida en dos capas, el precio unitario incluye: los materiales puestos en el sitio de su utilización; los acarreos internos y externos necesarios hasta el lugar de su utilización; los riegos de liga y de impregnación; el sello de cemento posterior a su compactación; mermas y desperdicios; la maquinaria, equipo, herramienta y mano de obra para la realización del concepto, los equipos y mano de obra para su compactación; así como, los tiempos en activo, en espera y muertos para dar cumplimiento al proceso constructivo y las condiciones de uso de vía pública; el retiro del material no utilizable de este concepto al banco de tiro en un radio no mayor de 20 km, y todo lo necesario para su correcta ejecución por unidad de obra terminada. | m2 | 2474.21
| 4.7.2.4.2 |  | 4.7.2.4.2 Pilas
1930 | DGTM2112-PR-00001 | N.CTR.CAR.1.06.003/04 | Perforación para pilas coladas en sitio, de diámetro de 60 cm. en zona de locales técnicos de estaciones elevadas, ejecutada con equipo de hélice continua el precio unitario incluye: Maquinaria, equipo, herramienta y mano de obra para la perforación puestos en el sitio de su utilización, trazo y nivelación las veces necesarias, así como; los tiempos en activo, en espera y muertos para dar cumplimiento al proceso constructivo y a las condiciones de uso de vía pública; reposición de la hélice en caso de rupturas o fallas, traslados y almacenajes en el sitio de su utilización, combustibles y lubricantes, el equipo y la mano de obra en apoyo a las maniobras de la perforación, el retiro del material producto de la perforación al banco de tiro en un radio no mayor de 20 km, y todo lo necesario para su correcta ejecución por unidad de obra terminada. | m | 4599.3
1931 | DGTM2112-PR-00002 | N.CTR.CAR.1.02.004/02 | Suministro, habilitado, armado y colocación de acero de refuerzo corrugado, ASTM A-706 grado 60 fy de 4200 kg/cm2 de pilas en zona de locales técnicos, en los diámetros y separaciones indicadas en proyecto, el precio unitario incluye: El acero de refuerzo, los ganchos, dobleces, cortes, separadores, anillos, ganchos de izaje, soldaduras, conectores roscados y cuerda en varillas, traslapes, mermas, desperdicios, la mano de obra para su habilitado y armado, la maquinaria, equipo, herramienta y mano de obra para la colocación del acero de acuerdo a proyecto, los dispositivos necesarios para su colocación, las pruebas de calidad necesarias; así como los tiempos en activo, en espera y muertos para dar cumplimiento al proceso constructivo y las condiciones de uso de vía pública; el retiro del material no utilizable de este concepto al banco de tiro en un radio no mayor de 20 km, y todo lo necesario para su correcta ejecución por unidad de obra terminada. | kg | 131856.59
1932 | DGTM2112-PR-00003 | N.CTR.CAR.1.02.003/04 | Suministro, fabricación y colocación de concreto en pilas secundarias en zona de locales técnicos con una f´c de 300 Kg/cm2, agregado máximo de 20 mm y recubrimiento mínimo de 75 mm el precio unitario incluye: los materiales puestos en el sitio de su colocación, mermas y desperdicios, la maquinaria, equipo y mano de obra para su fabricación, la maquinaria, herramienta, equipo y mano de obra para su transporte y colocación, los dispositivos necesarios para su colocación, las pruebas de calidad necesarias, así como los tiempos en activo, en espera y muertos para dar cumplimiento al proceso constructivo y las condiciones de uso de vía pública; el retiro del material no utilizable de este concepto al banco de tiro en un radio no mayor de 20 km, y todo lo necesario para su correcta ejecución por unidad de obra terminada. | m3 | 1300.42
1933 | DGTM2112-PR-00036 | EP 161 | Construcción de murete guía de perforación de pila formado con las siguientes secciones (32x60cm) dos trabes longitudinales de concreto armado f´c de 200 Kg/cm2 y un contenido mínimo de cemento por metro cubico de 250 kg, acero de refuerzo corrugado, ASTM A-706 grado 60 fy de 4200 kg/cm2, formando dos trabes con 6 varillas del número 5 y estribos del número 3 a cada 25 cm, con la geometría indicada en planos, el precio unitario incluye: la excavación de 0 y hasta 2.0 m, acero de refuerzo, la cimbra a una cara y concreto, trazo y nivelación las veces necesarias, la maquinaria, equipo, herramienta y mano de obra para la construcción del murete guía puestos en el sitio de su utilización; los traslapes, soldaduras, ganchos, dobleces, amarres y alambrón para amarre, así como los tiempos en activo, en espera y muertos para dar cumplimiento al proceso constructivo y las condiciones de uso de vía pública; reposición del equipo en caso de fallas, traslados y almacenajes en el sitio de su utilización, combustibles y lubricantes, el equipo y la mano de obra en apoyo a las maniobras de construcción del murete guía, el retiro del material producto de la construcción del murete guía al banco de tiro en un radio no mayor de 20 km, y todo lo necesario para su correcta ejecución por unidad de obra terminada. | m | 230.1
| 4.7.2.4.3 |  | 4.7.2.4.3 Losas
1934 | DGTM2112-PR-00004 | N.CTR.CAR.1.01.007/11 | Excavación a cielo abierto en zona de locales técnicos por medios mecánicos en suelo, medido en banco según líneas de proyecto, en zonas de locales técnicos el precio unitario incluye: trazo y nivelación las veces necesarias, la conformación de talud indicado en proyecto, el afine y nivelación del fondo de excavación por medios manuales en los últimos 15 cm, la maquinaria, acarreos internos, traspaleos dentro de la obra hasta el lugar de carga, la herramienta y mano de obra, la carga, acarreo en un radio no mayor de 20 km., la descarga, el señalamiento, cárcamos de achique provisionales en cada etapa de excavación en caso necesario, bombeo en casos necesarios de agua freática o de lluvia; los tiempos en activo, en espera y muertos para dar cumplimiento al proceso constructivo y las condiciones de uso de vía pública; y todo lo necesario para su correcta ejecución, por unidad de obra terminada, | m3 | 3545.85
1935 | DGTM2112-PR-00586 |  | Excavación en falso tuneleo (excavación en mina) a cielo abierto en zona de locales técnicos por medios mecánicos en suelo, medido en banco según líneas de proyecto, en zonas de locales técnicos el precio unitario incluye: trazo y nivelación las veces necesarias, la conformación de talud indicado en proyecto, el afine y nivelación del fondo de excavación por medios manuales en los últimos 15 cm, la maquinaria, acarreos internos, traspaleos dentro de la obra hasta el lugar de carga, la herramienta y mano de obra, la carga, acarreo en un radio no mayor de 20 km., la descarga, el señalamiento, cárcamos de achique provisionales en cada etapa de excavación en caso necesario, bombeo en casos necesarios de agua freática o de lluvia; los tiempos en activo, en espera y muertos para dar cumplimiento al proceso constructivo y las condiciones de uso de vía pública; y todo lo necesario para su correcta ejecución, por unidad de obra terminada, | m3 | 5592.21
1936 | DGTM2112-PR-00005 | N.CTR.CAR.1.02.003/04 | Suministro fabricación y colocación de plantilla de concreto simple con resistencia normal f´c = 100 kg/cm2, tamaño maximo del agregado de 20 mm., resistencia normal, revenimiento, bombeable, con espesor indicado en proyecto, el precio unitario incluye: el suministro de los materiales puestos en el sitio de su utilización, la maquinaria, herramienta, equipo y mano de obra para su fabricación, transporte y colocación en el sitio indicado en el proyecto, mermas, desperdicios, la preparación del fondo de excavación, nivelación y compactación, los tiempos en activo, en espera y muertos para dar cumplimiento al proceso constructivo y las condiciones de uso de vía pública, y todo lo necesario para su correcta ejecución por unidad de obra terminada | m3 | 73.03
1937 | DGTM2112-PR-00006 | N.CTR.CAR.1.02.004/02 | Suministro, habilitado, armado y colocación de acero de refuerzo corrugado, ASTM A-706 grado 60 fy=4200 kg/cm2 en losa de fondo de locales técnicos con los diámetros separaciones y geometrías según lo indicado en proyecto, el precio unitario incluye: El acero de refuerzo, los ganchos, dobleces, cortes, separadores, anillos, ganchos de izaje, soldaduras, conectores roscados y cuerda en varillas, traslapes, mermas, desperdicios, la mano de obra para su habilitado y armado, la maquinaria, equipo, herramienta y mano de obra para la colocación del acero de acuerdo a proyecto, los dispositivos necesarios para su colocación, las pruebas de calidad necesarias; así como los tiempos en activo, en espera y muertos para dar cumplimiento al proceso constructivo y las condiciones de uso de vía pública; el retiro del material no utilizable de este concepto al banco de tiro en un radio no mayor de 20 km, y todo lo necesario para su correcta ejecución por unidad de obra terminada. | kg | 215176.2
1938 | DGTM2112-PR-00007 | N.CTR.CAR.1.02.003/04 | Suministro, fabricación y colocación de concreto en losa de fondo de locales técnicos acabado pulido con una f´c=300 kg/cm2, agregado máximo 20 mm, y recubrimiento mínimo de 40 mm, resistencia normal, revenimiento, bombeable, el precio unitario incluye: los materiales puestos en el sitio de su colocación, mermas y desperdicios, vibrado y membrana de curado; la maquinaria, equipo y mano de obra para su fabricación; la maquinaria, herramienta, equipo y mano de obra para su transporte y colocación, las pruebas de calidad necesarias, los dispositivos necesarios para su colocación, las pruebas de calidad necesarias; así como los tiempos en activo, en espera y muertos para dar cumplimiento al proceso constructivo y las condiciones de uso de vía pública; el retiro del material no utilizable de este concepto al banco de tiro en un radio no mayor de 20 km, y todo lo necesario para su correcta ejecución por unidad de obra terminada. | m3 | 292.11
1939 | DGTM2112-PR-00008 | EP 20 | Suministro, y colocación sistema de anclaje a base de varilla del número 4 de acero de refuerzo corrugado, ASTM A-706 grado 60 fy=4200 kg/cm2 en unión de losa de fondo con pilas, con una longitud total de 80 cm y anclaje de 30 cm con resina HILTI RE-500 o equivalente, el precio unitario incluye: El acero de refuerzo, la resina HILTI o equivalente, el barreno, la limpieza del barreno, los ganchos, dobleces, cortes, separadores, mermas, desperdicios, la mano de obra para su habilitado y armado, la maquinaria, equipo, herramienta y mano de obra para la colocación de acuerdo a proyecto, los dispositivos necesarios para su colocación, las pruebas de calidad necesarias; así como los tiempos en activo, en espera y muertos para dar cumplimiento al proceso constructivo y las condiciones de uso de vía pública; el retiro del material no utilizable de este concepto al banco de tiro en un radio no mayor de 20 km, se entiende por equivalente aquellos materiales que cumplen como mínimo con las mismas especificaciones técnicas de calidad, duración y garantía, y todo lo necesario para su correcta ejecución por unidad de obra terminada. | PZA | 176
1940 | DGTM2112-PR-00009 | N.CTR.CAR.1.02.004/02 | Suministro, habilitado, armado y colocación de acero de refuerzo corrugado, ASTM A-706 grado 60 fy=4200 kg/cm2 en losa superior de locales técnicos, con los diámetros separaciones y geometrías según lo indicado en proyecto, el precio unitario incluye: El acero de refuerzo, los ganchos, dobleces, cortes, separadores, anillos, ganchos de izaje, soldaduras, conectores roscados y cuerda en varillas, traslapes, mermas, desperdicios, la mano de obra para su habilitado y armado, la maquinaria, equipo, herramienta y mano de obra para la colocación del acero de acuerdo a proyecto, los dispositivos necesarios para su colocación, las pruebas de calidad necesarias; así como los tiempos en activo, en espera y muertos para dar cumplimiento al proceso constructivo y las condiciones de uso de vía pública; el retiro del material no utilizable de este concepto al banco de tiro en un radio no mayor de 20 km, y todo lo necesario para su correcta ejecución por unidad de obra terminada. | kg | 194133.41
1941 | DGTM2112-PR-00010 | N.CTR.CAR.1.02.003/04 | Suministro, fabricación y colocación de concreto en losa superior de locales técnicos con una f´c=300 kg/cm2, agregado máximo 20 mm, y recubrimiento mínimo de 40 mm, resistencia normal, revenimiento, bombeable, el precio unitario incluye: los materiales puestos en el sitio de su colocación, mermas y desperdicios, vibrado y membrana de curado; la maquinaria, equipo y mano de obra para su fabricación; la maquinaria, herramienta, equipo y mano de obra para su transporte y colocación, las pruebas de calidad necesarias, los dispositivos necesarios para su colocación, las pruebas de calidad necesarias; así como los tiempos en activo, en espera y muertos para dar cumplimiento al proceso constructivo y las condiciones de uso de vía pública; el retiro del material no utilizable de este concepto al banco de tiro en un radio no mayor de 20 km, y todo lo necesario para su correcta ejecución por unidad de obra terminada. | m3 | 810.45
1942 | DGTM2112-PR-00587 | EP 21 | Suministro y colocación de plantilla de arena con espesor de 20 cm. y láminas de PVC de 1.5 mm de espesor tipo VINITEX 5L 1.5 marca texa o equivalente, en zona de locales técnicos (losa superior) el precio unitario incluye: el suministro de los materiales puestos en el sitio de su utilización, la maquinaria, herramienta, equipo y mano de obra para su transporte y colocación en el sitio indicado en el proyecto, mermas, desperdicios; los traslapes y uniones de la lámina de PVC la preparación del fondo de excavación, nivelación y compactación; se entiende por equivalente aquellos materiales que cumplen como mínimo con las mismas especificaciones técnicas de calidad, duración y garantía; los tiempos en activo, en espera y muertos para dar cumplimiento al proceso constructivo y las condiciones de uso de vía pública, y todo lo necesario para su correcta ejecución por unidad de obra terminada, | m2 | 730.28
1943 | DGTM2112-PR-00011 | EP 04 | Suministro, habilitado, ensamble y colocación de cimbra frontera y en huecos en losa superior de locales técnicos, acabado común el precio unitario incluye: los materiales puestos en el sitio de su utilización, la madera, su sistema de apuntalamiento ya sea tubular o de madera a la profundidad que indique el proyecto, herrajes, sujetadores, sus desperdicios y número de usos, la mano de obra para su habilitado y armado, la maquinaria, equipo, herramienta y mano de obra para la colocación de acuerdo a proyecto, los dispositivos necesarios para su colocación, las pruebas de calidad necesarias; así como los tiempos en activo, en espera y muertos para dar cumplimiento al proceso constructivo y las condiciones de uso de vía pública; el retiro del material no utilizable de este concepto al banco de tiro en un radio no mayor de 20 km, y todo lo necesario para su correcta ejecución por unidad de obra terminada. Se pagarán los metros cuadrados en contacto con el concreto, | m2 | 228.46
1944 | DGTM2112-PR-00014 | N.CTR.CAR.1.06.003/04 | Demolición por medios mecánicos de cabeza de pila para descubrir acero de anclaje con losa superior, el precio unitario incluye: la maquinaria, equipo, herramienta y mano de obra para la realización del trabajo, los acarreos internos verticales y horizontales del material producto de la demolición hasta el lugar de su carga, la carga y acarreo hasta el banco de tiro en un radio no mayor de 20 km y todo lo necesario para su correcta ejecución, por unidad de obra terminada | m3 | 97.7
1945 | DGTM2112-PR-00015 | EP 22 | Suministro y colocación de sello hidroexpansivo “SIKASWELL A" de ancho de 20 mm. y espesor de 5 mm. o equivalente, en junta de losa de cubierta con nucleo, el precio unitario incluye: los materiales puestos en el sitio de su colocación, la preparación del área de colocación, limpieza, mermas, desperdicios, la maquinaria, herramienta, equipo y mano de obra para su colocación, se entiende por equivalente aquellos materiales que cumplen como mínimo con las mismas especificaciones técnicas de calidad, duración y garantía, y todo lo necesario para su correcta ejecución por unidad de obra terminada | m | 210.5
1946 | DGTM2112-PR-00016 | N.CTR.CAR.1.02.013/00 | Demolición parcial por medios mecánicos elementos de concreto armado en un espesor promedio de 5 cm. previamente construido, para forjar unión de losa (junta rugosa) el precio unitario incluye: trazo y nivelación las veces necesarias, , la maquinaria, equipo, herramienta y mano de obra para la demolición, puestos en el sitio de su utilización; así como los tiempos en activo, en espera y muertos para dar cumplimiento al proceso constructivo y las condiciones de uso de vía pública; reposición del equipo en caso de fallas, combustibles y lubricantes, el equipo y la mano de obra en apoyo a las maniobras de la demolición, traslados y almacenajes en el sitio de su utilización, así como el retiro del material producto de la demolición al banco de tiro en un radio no mayor de 20 km, y todo lo necesario para su correcta ejecución por unidad de obra terminada. | m2 | 102.61
1947 | DGTM2112-PR-00066 | EP 05 | Suministro, habilitado, ensamble y colocación de cimbra en losa de fondo de estaciones subterráneas, acabado aparente, para dar la geometría y forjar huecos en losas, el precio unitario incluye: los materiales puestos en el sitio de su utilización, la madera, su sistema de apuntalamiento y soporte ya sea tubular o de madera a la altura que indique el proyecto, herrajes, sujetadores, contraventeos, puntales, sus desperdicios y número de usos, la mano de obra para su habilitado y armado, la maquinaria, equipo, herramienta y mano de obra para la colocación de acuerdo a proyecto, los dispositivos necesarios para su colocación y desmoldaje, las pruebas de calidad necesarias; así como los tiempos en activo, en espera y muertos para dar cumplimiento al proceso constructivo y las condiciones de uso de vía pública; el retiro del material no utilizable de este concepto al banco de tiro en un radio no mayor de 20 km, y todo lo necesario para su correcta ejecución por unidad de obra terminada. Se pagarán los metros cuadrados en contacto con el concreto. | m2 | 8.56
| 4.7.2.4.4 |  | 4.7.2.4.4 Muros Estructurales
1948 | DGTM2112-PR-00017 | N.CTR.CAR.1.02.003/04 | Suministro y aplicación de concreto lanzado en cuatro capas en superficie vertical de pilas de contención, de espesor mínimo de 10 cm, de resistencia f´c de 300 kg/cm2, y acero acero de refuerzo corrugado, ASTM A-706 grado 60 fy=4200 kg/cm2, formando una malla con acero vertical y horizontal del número 3 separado a cada 30 cm, de acuerdo a lo indicado en proyecto, el precio unitario incluye: los materiales puestos en el sitio de su colocación, arena, grava, cemento, agua; las mermas y desperdicios, el desperdicio por revote, la merma por la geometría de las pilas; la maquinaria herramienta, equipo y mano de obra para la realización del trabajo; los tiempos en activo, en espera y muertos para dar cumplimiento al proceso constructivo y las condiciones de uso de vía pública; la carga y acarreo hasta el banco de tiro en un radio no mayor de 20 km del material producto del rebote y/o desperdicio de este concepto y todo lo necesario para su correcta ejecución por unidad de obra terminada. | m2 | 774.91
1949 | DGTM2112-PR-00018 | N.CTR.CAR.1.02.004/02 | Suministro, habilitado, armado y colocación de acero de refuerzo corrugado, ASTM A-706 grado 60 fy=4200 kg/cm2 en muros de ventilación (edículos de ventilación) de locales técnicos, el precio unitario incluye: El acero de refuerzo, los ganchos, dobleces, cortes, separadores, anillos, ganchos de izaje, soldaduras, conectores roscados y cuerda en varillas, traslapes, mermas, desperdicios, la mano de obra para su habilitado y armado, la maquinaria, equipo, herramienta y mano de obra para la colocación del acero de acuerdo a proyecto, los dispositivos necesarios para su colocación, las pruebas de calidad necesarias; así como los tiempos en activo, en espera y muertos para dar cumplimiento al proceso constructivo y las condiciones de uso de vía pública; el retiro del material no utilizable de este concepto al banco de tiro en un radio no mayor de 20 km, y todo lo necesario para su correcta ejecución por unidad de obra terminada. | kg | 1824.56
1950 | DGTM2112-PR-00019 | N.CTR.CAR.1.02.003/04 | Suministro, fabricación y colocación de concreto en muros de ventilación (edículos de ventilación) de locales técnicos con una f´c=300 kg/cm2, agregado máximo 20 mm, y recubrimiento mínimo de 40 mm, resistencia normal, revenimiento, bombeable, el precio unitario incluye: los materiales puestos en el sitio de su colocación, mermas y desperdicios, vibrado y membrana de curado; la maquinaria, equipo y mano de obra para su fabricación; la maquinaria, herramienta, equipo y mano de obra para su transporte y colocación, las pruebas de calidad necesarias, los dispositivos necesarios para su colocación, las pruebas de calidad necesarias; así como los tiempos en activo, en espera y muertos para dar cumplimiento al proceso constructivo y las condiciones de uso de vía pública; el retiro del material no utilizable de este concepto al banco de tiro en un radio no mayor de 20 km, y todo lo necesario para su correcta ejecución por unidad de obra terminada. | m3 | 14.36
1951 | DGTM2112-PR-00020 | EP 05 | Suministro, habilitado, ensamble y colocación de cimbra en muros de ventilación (edículos de ventilación) de locales técnicos, acabado aparente el precio unitario incluye: los materiales puestos en el sitio de su utilización, la madera, su sistema de apuntalamiento y soporte ya sea tubular o de madera a la altura que indique el proyecto, herrajes, sujetadores, contraventeos, puntales, sus desperdicios y número de usos, la mano de obra para su habilitado y armado, la maquinaria, equipo, herramienta y mano de obra para la colocación de acuerdo a proyecto, los dispositivos necesarios para su colocación, las pruebas de calidad necesarias; así como los tiempos en activo, en espera y muertos para dar cumplimiento al proceso constructivo y las condiciones de uso de vía pública; el retiro del material no utilizable de este concepto al banco de tiro en un radio no mayor de 20 km, y todo lo necesario para su correcta ejecución por unidad de obra terminada. Se pagarán los metros cuadrados en contacto con el concreto, | m2 | 95.73
1952 | DGTM2112-PR-01566 |  | Construcción de muro de concreto armado acabado aparente de 25 cm de espesor, con acero de refuerzo y concreto f’c según lo indicado en el proyecto, de una altura de 0 a 5.0 metros, el precio unitario incluye: los equipos, herramienta y mano de obra para realizar el trabajo; los materiales puestos en el sitio de su colocación, mermas y desperdicios, trazo y nivelación las veces necesarias, los andamios necesarios y plataformas para la realización del trabajo, la cimbra de acabado aparente (puntales, barrotes, triplay, separadores, etc); el concreto su vibrado, descimbrado, membrana de curado; acero de refuerzo con sus ganchos, amarres, bastones, traslapes, soldadura, mermas y desperdicios; los acarreos internos necesarios; así como; Maquinaria, equipo, herramienta y mano de obra para la ejecución del concepto puestos en el sitio de su utilización; los tiempos en activo, en espera y muertos para dar cumplimiento al proceso constructivo y a las condiciones de uso de vía pública; combustibles y lubricantes, el retiro del material producto de la actividad al banco de tiro en un radio no mayor de 20 km, y todo lo necesario para su correcta ejecución por unidad de obra terminada. | m2 | 81.76
| 4.7.2.5 |  | 4.7.2.5 Escaleras nivel anden-vestíbulo
| 4.7.2.5.1 |  | 4.7.2.5.1 Estructura
1953 | DGTM2112-PR-01220 |  | Suministro, habilitado, fabricación y colocación de estructura (alfardas, soportes, placa base) en escaleras nivel anden-vestíbulo de estaciones elevadas, formada por acero A 709M Grado 345W y límite elástico 345 MPa, soldada, con uniones articuladas y rígidas, según lo indicado en proyecto. El precio unitario incluye: el suministro del perfil estructural, atiesadores, mermas, desperdicios y descalibre, soldadura, pintura anticorrosiva y materiales de menor consumo; la mano de obra para trazo, corte, habilitado, presentación, armado, esmerilado, soldado, limpieza, acarreo libre horizontal y/o vertical, pintura anticorrosiva epoxy de zinc (base disolvente) de espesor de película seca de 40 (cuarenta) micras; pintura acabado final compuesta de capa intermedia de epoxy (base disolvente) con espesor de película seca de 70 (setenta) micras y capa de acabado final de poliuretano (base disolvente) con espesor de película seca de 50 (cincuenta) micras, del color según lo indicado en proyecto ejecutivo; ; la limpieza con chorro de arena; la aplicación de pintura anticorrosiva y acabado final; la estructura temporal de apuntalamiento en caso necesario; los elementos de fijación temporal para evitar volteo de la pieza; la maquinaria, equipo y herramienta necesarios para la ejecución de los trabajos; los tiempos en activo, en espera y muertos para dar cumplimiento al proceso constructivo y las condiciones de uso de vía pública; y todo lo necesario para su correcta ejecución por unidad de obra terminada | kg | 8316.3
1954 | DGTM2112-PR-01221 |  | Suministro, habilitado, fabricación y colocación de lámina galvanizada antiderrapante de 6.3 mm de espesor en escalones de en escaleras nivel anden-vestíbulo de estaciones elevadas, con la goemetría indicada en proyecto. El precio unitario incluye: el suministro de la lámina galvanizada, mermas, desperdicios y descalibre, soldadura, y materiales de menor consumo; la mano de obra para trazo, corte, habilitado, presentación, armado, esmerilado, soldado, limpieza, acarreo libre horizontal y/o vertical; la maquinaria, equipo y herramienta necesarios para la ejecución de los trabajos; los tiempos en activo, en espera y muertos para dar cumplimiento al proceso constructivo y las condiciones de uso de vía pública; y todo lo necesario para su correcta ejecución por unidad de obra terminada | kg | 6006
| 4.7.2.6 |  | 4.7.2.6 Escaleras de mantenimiento
| 4.7.2.6.1 |  | 4.7.2.6.1 Estructura
1955 | DGTM2112-PR-01231 |  | Suministro, habilitado, fabricación y colocación de estructura (alfardas, cartabones, placas de unión, angulos) en escaleras de mantenimiento nivel locales técnicos-anden de estaciones elevadas, formada por acero A 709M Grado 345W y límite elástico 345 MPa, soldada, con uniones articuladas y rígidas, según lo indicado en proyecto. El precio unitario incluye: el suministro del perfil estructural, atiesadores, mermas, desperdicios y descalibre, soldadura, pintura anticorrosiva y materiales de menor consumo; la mano de obra para trazo, corte, habilitado, presentación, armado, esmerilado, soldado, limpieza, acarreo libre horizontal y/o vertical, pintura anticorrosiva epoxy de zinc (base disolvente) de espesor de película seca de 40 (cuarenta) micras; pintura acabado final compuesta de capa intermedia de epoxy (base disolvente) con espesor de película seca de 70 (setenta) micras y capa de acabado final de poliuretano (base disolvente) con espesor de película seca de 50 (cincuenta) micras, del color según lo indicado en proyecto ejecutivo; ; la limpieza con chorro de arena; la aplicación de pintura anticorrosiva y acabado final; la estructura temporal de apuntalamiento en caso necesario; los elementos de fijación temporal para evitar volteo de la pieza; la maquinaria, equipo y herramienta necesarios para la ejecución de los trabajos; los tiempos en activo, en espera y muertos para dar cumplimiento al proceso constructivo y las condiciones de uso de vía pública; y todo lo necesario para su correcta ejecución por unidad de obra terminada | kg | 8833.512
1956 | DGTM2112-PR-01232 |  | Suministro, habilitado, armado y colocación de placa base con el espesor y geometría indicada en proyecto, para unión de estructura de escalera de mantenimiento nivel calle locales técnicos-anden con estructura principal de columna de estaciones elevadas, con anclas de varilla corrugada con la geometría y dimensiones según proyecto de acero ASTM A-706 grado 60 y límite elástico fy=4200 kg/cm2, el precio unitario incluye: la placa, sus cortes, mermas, descalibres y desperdicios; los orificios en placa para anclas, soldadura de botón, esmerilado, pintura anticorrosiva epoxy de zinc (base disolvente) de espesor de película seca de 40 (cuarenta) micras; pintura acabado final compuesta de capa intermedia de epoxy (base disolvente) con espesor de película seca de 70 (setenta) micras y capa de acabado final de poliuretano (base disolvente) con espesor de película seca de 50 (cincuenta) micras, del color según lo indicado en proyecto ejecutivo; ; la limpieza con chorro de arena; la aplicación de pintura anticorrosiva y acabado final en cara expuesta; mermas, desperdicios, la mano de obra para su habilitado y armado, la maquinaria, equipo, herramienta y mano de obra para la colocación de acuerdo a proyecto, los dispositivos necesarios para su colocación, las pruebas de calidad necesarias; así como los tiempos en activo, en espera y muertos para dar cumplimiento al proceso constructivo y las condiciones de uso de vía pública; y todo lo necesario para su correcta ejecución por unidad de obra terminada. | kg | 35.2
1957 | DGTM2112-PR-01233 |  | Suministro, habilitado, fabricación y colocación de lámina galvanizada antiderrapante de 6.3 mm de espesor en escalones de en escaleras de mantenimiento nivel locales técnicos-anden de estaciones elevadas, con la geometría indicada en proyecto. El precio unitario incluye: el suministro de la lámina galvanizada, mermas, desperdicios y descalibre, soldadura, y materiales de menor consumo; la mano de obra para trazo, corte, habilitado, presentación, armado, esmerilado, soldado, limpieza, acarreo libre horizontal y/o vertical; la maquinaria, equipo y herramienta necesarios para la ejecución de los trabajos; los tiempos en activo, en espera y muertos para dar cumplimiento al proceso constructivo y las condiciones de uso de vía pública; y todo lo necesario para su correcta ejecución por unidad de obra terminada | kg | 16406.2017
| 4.7.2.7 |  | 4.7.2.7 Elevador nivel anden-vestibulo
| 4.7.2.7.1 |  | 4.7.2.7.1 Estructura
1958 | DGTM2112-PR-01234 |  | Suministro, habilitado, fabricación y colocación de estructura (columnas, vigas, trabes, cartabones, placas de unión, placa base) en elevadores nivel anden-vestibulo de estaciones elevadas, formada por acero A 709M Grado 345W y límite elástico 345 MPa, soldada, con uniones articuladas y rígidas, según lo indicado en proyecto. El precio unitario incluye: el suministro del perfil estructural, atiesadores, mermas, desperdicios y descalibre, soldadura, pintura anticorrosiva epoxy de zinc (base disolvente) de espesor de película seca de 40 (cuarenta) micras; pintura acabado final compuesta de capa intermedia de epoxy (base disolvente) con espesor de película seca de 70 (setenta) micras y capa de acabado final de poliuretano (base disolvente) con espesor de película seca de 50 (cincuenta) micras, del color según lo indicado en proyecto ejecutivo; ; la limpieza con chorro de arena; la aplicación de pintura anticorrosiva y acabado final; y materiales de menor consumo; la mano de obra para trazo, corte, habilitado, presentación, armado, esmerilado, soldado, limpieza, acarreo libre horizontal y/o vertical, la limpieza y aplicación de pintura anticorrosiva; la estructura temporal de apuntalamiento en caso necesario; los elementos de fijación temporal para evitar volteo de la pieza; la maquinaria, equipo y herramienta necesarios para la ejecución de los trabajos; los tiempos en activo, en espera y muertos para dar cumplimiento al proceso constructivo y las condiciones de uso de vía pública; y todo lo necesario para su correcta ejecución por unidad de obra terminada | kg | 21460
| 4.7.2.8 |  | 4.7.2.8 Edificio de acceso 1
| 4.7.2.8.1 |  | 4.7.2.8.1 Cimentación
1959 | DGTM2112-PR-01186 | N.CTR.CAR.1.01.007/11 | Excavación a cielo abierto en cimentaciones de edificios de acceso de estaciones elevadas por medios mecánicos, medido en banco según líneas de proyecto, incluye: trazo y nivelación las veces necesarias, la conformación de talud indicado en proyecto, el afine y nivelación del fondo de excavación por medios manuales en los últimos 15 cm, la maquinaria, acarreos internos, traspaleos dentro de la obra hasta el lugar de carga, la herramienta y mano de obra, la carga, acarreo en un radio no mayor de 20 km., la descarga, el señalamiento, cárcamos de achique provisionales en cada etapa de excavación, bombeo en casos necesarios de agua freática o de lluvia; los tiempos en activo, en espera y muertos para dar cumplimiento al proceso constructivo y las condiciones de uso de vía pública; y todo lo necesario para su correcta ejecución, por unidad de obra terminada. | m3 | 299.98
1960 | DGTM2112-PR-01187 | N.CTR.CAR.1.02.003/04 | Suministro, fabricación y colocación de plantilla de concreto simple en cimentación de edificios de acceso de estaciones elevadas con una f´c= 150 kg/cm2, tamaño maximo del agregado de 20 mm., resistencia normal, revenimiento, bombeable, el precio unitario incluye: los materiales puestos en el sitio de su colocación, mermas y desperdicios, la maquinaria, equipo y mano de obra para su fabricación, la maquinaria, herramienta, equipo y mano de obra para su transporte y colocación, los dispositivos necesarios para su colocación, las pruebas de calidad necesarias, así como los tiempos en activo, en espera y muertos para dar cumplimiento al proceso constructivo y las condiciones de uso de vía pública; el retiro del material no utilizable de este concepto al banco de tiro en un radio no mayor de 20 km, y todo lo necesario para su correcta ejecución por unidad de obra terminada. | m3 | 12.26
1961 | DGTM2112-PR-01188 | N.CTR.CAR.1.02.004/02 | Suministro, habilitado, armado y colocación de acero de refuerzo corrugado, ASTM A-706 grado 60 y límite elástico de 4200 kg/cm2, en cimentación de edificios de acceso de estaciones elevadas, el precio unitario incluye: El acero de refuerzo en los diámetros, separaciones y geometrías indicadas en proyecto; los ganchos, dobleces, cortes, separadores, anillos, ganchos de izaje, soldaduras, conectores roscados y cuerda en varillas, traslapes, mermas, desperdicios, la mano de obra para su habilitado y armado, la maquinaria, equipo, herramienta y mano de obra para la colocación del acero de acuerdo a proyecto, los dispositivos necesarios para su colocación, las pruebas de calidad necesarias; así como los tiempos en activo, en espera y muertos para dar cumplimiento al proceso constructivo y las condiciones de uso de vía pública; el retiro del material no utilizable de este concepto al banco de tiro en un radio no mayor de 20 km, y todo lo necesario para su correcta ejecución por unidad de obra terminada. | kg | 13471.82
1962 | DGTM2112-PR-01189 | EP 04 | Suministro, habilitado y colocación de cimbra de contacto acabado común en elementos de cimentación de edificios de acceso de estaciones elevadas y obra falsa estructural, tubular o de madera. El precio incluye: el suministro de la parte proporcional que corresponda según el número de usos de toda la madera y obra falsa, herrajes, dispositivos de fijación, chaflanes, desmoldante, soportes de cualquier tipo, materiales de menor consumo; la mano de obra para carga, descarga, acarreo libre horizontal y/o vertical, trazo, habilitado o rehabilitado, cimbrado, descimbrado, colocación de desmoldante, remoción de rebabas, desaparición de juntas y limpieza; el equipo y la herramienta necesarios para la correcta ejecución del trabajo; el retiro del material no utilizable de este concepto al banco de tiro en un radio no mayor de 20 km, y todo lo necesario para su correcta ejecución por unidad de obra terminada; se pagarán los metros cuadrados en contacto con el concreto. | m2 | 57.7
1963 | DGTM2112-PR-01190 | N.CTR.CAR.1.02.003/04 | Suministro, fabricación y colocación de concreto en cimentación de edificios de acceso de estaciones elevadas con una f´c= 300 kg/cm2, tamaño maximo del agregado de 20 mm., resistencia normal, revenimiento, bombeable, el precio unitario incluye: los materiales puestos en el sitio de su colocación, mermas y desperdicios, la maquinaria, equipo y mano de obra para su fabricación, la maquinaria, herramienta, equipo y mano de obra para su transporte y colocación, los dispositivos necesarios para su colocación, el vibrado, membrana de curado; las pruebas de calidad necesarias, así como los tiempos en activo, en espera y muertos para dar cumplimiento al proceso constructivo y las condiciones de uso de vía pública; el retiro del material no utilizable de este concepto al banco de tiro en un radio no mayor de 20 km, y todo lo necesario para su correcta ejecución por unidad de obra terminada. | m3 | 106.42
| 4.7.2.8.2 |  | 4.7.2.8.2 Estructura
1964 | DGTM2112-PR-01191 | N.CTR.CAR.1.02.004/02 | Suministro, habilitado, armado y colocación de acero de refuerzo corrugado, ASTM A-706 grado 60 y límite elástico de 4200 kg/cm2, en muros de edificios de acceso de estaciones elevadas, el precio unitario incluye: El acero de refuerzo en los diámetros, separaciones y geometrías indicadas en proyecto; los ganchos, dobleces, cortes, separadores, anillos, ganchos de izaje, soldaduras, conectores roscados y cuerda en varillas, traslapes, mermas, desperdicios, la mano de obra para su habilitado y armado, la maquinaria, equipo, herramienta y mano de obra para la colocación del acero de acuerdo a proyecto, los dispositivos necesarios para su colocación, las pruebas de calidad necesarias; así como los tiempos en activo, en espera y muertos para dar cumplimiento al proceso constructivo y las condiciones de uso de vía pública; el retiro del material no utilizable de este concepto al banco de tiro en un radio no mayor de 20 km, y todo lo necesario para su correcta ejecución por unidad de obra terminada. | kg | 15884.46
1965 | DGTM2112-PR-01192 | EP 04 | Suministro, habilitado y colocación de cimbra de contacto acabado común en elementos de muros de edificios de acceso de estaciones elevadas y obra falsa estructural, tubular o de madera. El precio incluye: el suministro de la parte proporcional que corresponda según el número de usos de toda la madera y obra falsa, herrajes, dispositivos de fijación, chaflanes, desmoldante, soportes de cualquier tipo, materiales de menor consumo; la mano de obra para carga, descarga, acarreo libre horizontal y/o vertical, trazo, habilitado o rehabilitado, cimbrado, descimbrado, colocación de desmoldante, remoción de rebabas, desaparición de juntas y limpieza; el equipo y la herramienta necesarios para la correcta ejecución del trabajo; el retiro del material no utilizable de este concepto al banco de tiro en un radio no mayor de 20 km, y todo lo necesario para su correcta ejecución por unidad de obra terminada; se pagarán los metros cuadrados en contacto con el concreto. | m2 | 542.78
1966 | DGTM2112-PR-01193 |  | Suministro, habilitado y colocación de cimbra de contacto acabado especial de acuerdo a proyecto en elementos de muros de edificios de acceso de estaciones elevadas y obra falsa estructural, tubular o de madera. El precio incluye: el suministro de la parte proporcional que corresponda según el número de usos de toda la madera y obra falsa, herrajes, dispositivos de fijación, chaflanes, desmoldante, soportes de cualquier tipo, materiales de menor consumo; la mano de obra para carga, descarga, acarreo libre horizontal y/o vertical, trazo, habilitado o rehabilitado, cimbrado, descimbrado, colocación de desmoldante, remoción de rebabas, desaparición de juntas y limpieza; el equipo y la herramienta necesarios para la correcta ejecución del trabajo; el retiro del material no utilizable de este concepto al banco de tiro en un radio no mayor de 20 km, y todo lo necesario para su correcta ejecución por unidad de obra terminada; se pagarán los metros cuadrados en contacto con el concreto. | m2 | 107.35
1967 | DGTM2112-PR-01194 |  | Suministro, fabricación y colocación de concreto en muros de edificios de acceso de estaciones elevadas con una f´c= 300 kg/cm2, el precio unitario incluye: los materiales puestos en el sitio de su colocación, mermas y desperdicios, la maquinaria, equipo y mano de obra para su fabricación, la maquinaria, herramienta, equipo y mano de obra para su transporte y colocación, los dispositivos necesarios para su colocación, el vibrado, membrana de curado; las pruebas de calidad necesarias, así como los tiempos en activo, en espera y muertos para dar cumplimiento al proceso constructivo y las condiciones de uso de vía pública; el retiro del material no utilizable de este concepto al banco de tiro en un radio no mayor de 20 km, y todo lo necesario para su correcta ejecución por unidad de obra terminada. | m3 | 112.9
1968 | DGTM2112-PR-01195 |  | Suministro, habilitado y colocación de lámina losacero METALDECK o similar equivalente de 3”, grado 40, calibre 18, en edificio de acceso estaciones elevadas. El precio unitario incluye: los materiales puestos en el sitio de su colocación indicado en el proyecto; tapas de cierre, traslapes de lámina, unión entre láminas (tornillos autoperforantes o remaches o puntos de soldadura); apoyo mínimo de la lámina de 4 cm; sus mermas y desperdicios, los cortes necesarios; trazo y nivelación las veces necesarias; el apuntalamiento provisional en caso de ser necesario (por 15 días una vez colocado el concreto); los acarreos internos necesarios horizontales y verticales, las pruebas de calidad necesarias, así como: maquinaria, equipo, herramienta y mano de obra para la ejecución del concepto puestos en el sitio de su utilización; los tiempos en activo, en espera y muertos para dar cumplimiento al proceso constructivo y a las condiciones de uso de vía pública; combustibles y lubricantes, el retiro del material producto de la actividad al banco de tiro en un radio no mayor de 20 km, y todo lo necesario para su correcta ejecución por unidad de obra terminada. | m2 | 49.35
1969 | DGTM2112-PR-01196 |  | Suministro, habilitado, armado y colocación de acero de refuerzo corrugado, ASTM A-706 grado 60 fy=4200 kg/cm2, colocado sobre lámina losacero en edificio de acceso de estaciones elevadas; El precio unitario incluye: el acero de refuerzo, los ganchos, dobleces, cortes, separadores, anillos, ganchos de izaje, soldaduras, conectores roscados y cuerda en varillas, traslapes, mermas, desperdicios, la mano de obra para su habilitado y armado, la maquinaria, equipo, herramienta y mano de obra para la colocación del acero de acuerdo a proyecto, los dispositivos necesarios para su colocación, las pruebas de calidad necesarias; así como los tiempos en activo, en espera y muertos para dar cumplimiento al proceso constructivo y las condiciones de uso de vía pública; el retiro del material no utilizable de este concepto al banco de tiro en un radio no mayor de 20 km, y todo lo necesario para su correcta ejecución por unidad de obra terminada. | kg | 1044.77
1970 | DGTM2112-PR-01197 |  | Suministro y colocación de pernos tipo Nelson o similar equivalente con límite elástico mínimo de 345 MPa de diámetro 19 mm (3/4”) y longitud de 106 mm (4¾”) para fijar losacero a estructura principal de acero, en edificio de acceso de estaciones elevadas, el precio unitario incluye: el suministro de los materiales puestos en el sitio de su colocación, el equipo (perneadora) y mano de obra para su fijación a la estructura metálica, los elementos de porcelana para su fijación o los requeridos por el fabricante, las pruebas de calidad necesarias; los acarreos internos verticales y horizontales, así como los tiempos en activo, en espera y muertos para dar cumplimiento al proceso constructivo y las condiciones de uso de vía pública; el retiro del material no utilizable de este concepto al banco de tiro en un radio no mayor de 20 km, se entiende por similar equivalente aquellos materiales que cumplen como mínimo con las mismas especificaciones técnicas de calidad, duración y garantía; y todo lo necesario para su correcta ejecución por unidad de obra terminada. | PZA | 178.26
1971 | DGTM2112-PR-01198 |  | Suministro, fabricación y colocación de concreto en losas colocado sobre losacero con una f´c=300 kg/cm2, agregado máximo 15 mm, y recubrimiento mínimo de 30 mm, en edificio de acceso de estaciones elevadas, el precio unitario incluye: los materiales puestos en el sitio de su colocación, mermas y desperdicios, la cimbra necesaria, vibrado y membrana de curado; la maquinaria, equipo y mano de obra para su fabricación; la maquinaria, herramienta, equipo y mano de obra para su transporte y colocación, las pruebas de calidad necesarias, los dispositivos necesarios para su colocación, las pruebas de calidad necesarias; así como los tiempos en activo, en espera y muertos para dar cumplimiento al proceso constructivo y las condiciones de uso de vía pública; el retiro del material no utilizable de este concepto al banco de tiro en un radio no mayor de 20 km, y todo lo necesario para su correcta ejecución por unidad de obra terminada. | m3 | 5.48
1972 | DGTM2112-PR-01199 |  | Suministro, habilitado, fabricación y colocación de lámina galvanizada antiderrapante de 6.3 mm de espesor en escalones de edificios de acceso a estaciones elevadas con la goemetría indicada en proyecto. El precio unitario incluye: el suministro de la lámina galvanizada, mermas, desperdicios y descalibre, soldadura, y materiales de menor consumo; la mano de obra para trazo, corte, habilitado, presentación, armado, esmerilado, soldado, limpieza, acarreo libre horizontal y/o vertical; la maquinaria, equipo y herramienta necesarios para la ejecución de los trabajos; los tiempos en activo, en espera y muertos para dar cumplimiento al proceso constructivo y las condiciones de uso de vía pública; y todo lo necesario para su correcta ejecución por unidad de obra terminada | kg | 9690.2127
1973 | DGTM2112-PR-01200 |  | Suministro, habilitado, fabricación y colocación de estructura (vigas, columnas y trabes) en edificio de acceso de estaciones elevadas, formada por acero A 709M Grado 345W y límite elástico 345 MPa, soldada, con uniones articuladas y rígidas, según lo indicado en proyecto. El precio unitario incluye: el suministro del perfil estructural, atiesadores, mermas, desperdicios y descalibre, soldadura, pintura anticorrosiva epoxy de zinc (base disolvente) de espesor de película seca de 40 (cuarenta) micras; pintura acabado final compuesta de capa intermedia de epoxy (base disolvente) con espesor de película seca de 70 (setenta) micras y capa de acabado final de poliuretano (base disolvente) con espesor de película seca de 50 (cincuenta) micras, del color según lo indicado en proyecto ejecutivo; ; la limpieza con chorro de arena; la aplicación de pintura anticorrosiva y acabado final; materiales de menor consumo; la mano de obra para trazo, corte, habilitado, presentación, armado, esmerilado, soldado, limpieza, acarreo libre horizontal y/o vertical, la limpieza y aplicación de pintura anticorrosiva; la estructura temporal de apuntalamiento en caso necesario; los elementos de fijación temporal para evitar volteo de la pieza; la maquinaria, equipo y herramienta necesarios para la ejecución de los trabajos; los tiempos en activo, en espera y muertos para dar cumplimiento al proceso constructivo y las condiciones de uso de vía pública; y todo lo necesario para su correcta ejecución por unidad de obra terminada | kg | 76300
1974 | DGTM2112-PR-01201 |  | Suministro, habilitado, armado y colocación de placa base con el espesor y geometría indicada en proyecto, para unión de cimentación con estructura principal de edificio de acceso de estaciones elevadas, con anclas de varilla corrugada con la geometría y dimensiones según proyecto de acero ASTM A-706 grado 60 y límite elástico fy=4200 kg/cm2, el precio unitario incluye: la placa, sus cortes, mermas, descalibres y desperdicios; los orificios en placa para anclas, soldadura de botón, esmerilado, pintura anticorrosiva en cara expuesta, mermas, desperdicios, la mano de obra para su habilitado y armado, la maquinaria, equipo, herramienta y mano de obra para la colocación de acuerdo a proyecto, los dispositivos necesarios para su colocación, las pruebas de calidad necesarias; así como los tiempos en activo, en espera y muertos para dar cumplimiento al proceso constructivo y las condiciones de uso de vía pública; y todo lo necesario para su correcta ejecución por unidad de obra terminada. | kg | 1240.928
| 4.7.2.9 |  | 4.7.2.9 Edificio de acceso 2
| 4.7.2.9.1 |  | 4.7.2.9.1 Cimentación
1975 | DGTM2112-PR-01186 | N.CTR.CAR.1.01.007/11 | Excavación a cielo abierto en cimentaciones de edificios de acceso de estaciones elevadas por medios mecánicos, medido en banco según líneas de proyecto, incluye: trazo y nivelación las veces necesarias, la conformación de talud indicado en proyecto, el afine y nivelación del fondo de excavación por medios manuales en los últimos 15 cm, la maquinaria, acarreos internos, traspaleos dentro de la obra hasta el lugar de carga, la herramienta y mano de obra, la carga, acarreo en un radio no mayor de 20 km., la descarga, el señalamiento, cárcamos de achique provisionales en cada etapa de excavación, bombeo en casos necesarios de agua freática o de lluvia; los tiempos en activo, en espera y muertos para dar cumplimiento al proceso constructivo y las condiciones de uso de vía pública; y todo lo necesario para su correcta ejecución, por unidad de obra terminada. | m3 | 192.11
1976 | DGTM2112-PR-01187 | N.CTR.CAR.1.02.003/04 | Suministro, fabricación y colocación de plantilla de concreto simple en cimentación de edificios de acceso de estaciones elevadas con una f´c= 150 kg/cm2, tamaño maximo del agregado de 20 mm., resistencia normal, revenimiento, bombeable, el precio unitario incluye: los materiales puestos en el sitio de su colocación, mermas y desperdicios, la maquinaria, equipo y mano de obra para su fabricación, la maquinaria, herramienta, equipo y mano de obra para su transporte y colocación, los dispositivos necesarios para su colocación, las pruebas de calidad necesarias, así como los tiempos en activo, en espera y muertos para dar cumplimiento al proceso constructivo y las condiciones de uso de vía pública; el retiro del material no utilizable de este concepto al banco de tiro en un radio no mayor de 20 km, y todo lo necesario para su correcta ejecución por unidad de obra terminada. | m3 | 4.7
1977 | DGTM2112-PR-01188 | N.CTR.CAR.1.02.004/02 | Suministro, habilitado, armado y colocación de acero de refuerzo corrugado, ASTM A-706 grado 60 y límite elástico de 4200 kg/cm2, en cimentación de edificios de acceso de estaciones elevadas, el precio unitario incluye: El acero de refuerzo en los diámetros, separaciones y geometrías indicadas en proyecto; los ganchos, dobleces, cortes, separadores, anillos, ganchos de izaje, soldaduras, conectores roscados y cuerda en varillas, traslapes, mermas, desperdicios, la mano de obra para su habilitado y armado, la maquinaria, equipo, herramienta y mano de obra para la colocación del acero de acuerdo a proyecto, los dispositivos necesarios para su colocación, las pruebas de calidad necesarias; así como los tiempos en activo, en espera y muertos para dar cumplimiento al proceso constructivo y las condiciones de uso de vía pública; el retiro del material no utilizable de este concepto al banco de tiro en un radio no mayor de 20 km, y todo lo necesario para su correcta ejecución por unidad de obra terminada. | kg | 7030.76
1978 | DGTM2112-PR-01189 | EP 04 | Suministro, habilitado y colocación de cimbra de contacto acabado común en elementos de cimentación de edificios de acceso de estaciones elevadas y obra falsa estructural, tubular o de madera. El precio incluye: el suministro de la parte proporcional que corresponda según el número de usos de toda la madera y obra falsa, herrajes, dispositivos de fijación, chaflanes, desmoldante, soportes de cualquier tipo, materiales de menor consumo; la mano de obra para carga, descarga, acarreo libre horizontal y/o vertical, trazo, habilitado o rehabilitado, cimbrado, descimbrado, colocación de desmoldante, remoción de rebabas, desaparición de juntas y limpieza; el equipo y la herramienta necesarios para la correcta ejecución del trabajo; el retiro del material no utilizable de este concepto al banco de tiro en un radio no mayor de 20 km, y todo lo necesario para su correcta ejecución por unidad de obra terminada; se pagarán los metros cuadrados en contacto con el concreto. | m2 | 26.98
1979 | DGTM2112-PR-01190 | N.CTR.CAR.1.02.003/04 | Suministro, fabricación y colocación de concreto en cimentación de edificios de acceso de estaciones elevadas con una f´c= 300 kg/cm2, tamaño maximo del agregado de 20 mm., resistencia normal, revenimiento, bombeable, el precio unitario incluye: los materiales puestos en el sitio de su colocación, mermas y desperdicios, la maquinaria, equipo y mano de obra para su fabricación, la maquinaria, herramienta, equipo y mano de obra para su transporte y colocación, los dispositivos necesarios para su colocación, el vibrado, membrana de curado; las pruebas de calidad necesarias, así como los tiempos en activo, en espera y muertos para dar cumplimiento al proceso constructivo y las condiciones de uso de vía pública; el retiro del material no utilizable de este concepto al banco de tiro en un radio no mayor de 20 km, y todo lo necesario para su correcta ejecución por unidad de obra terminada. | m3 | 64.59
| 4.7.2.9.2 |  | 4.7.2.9.2 Estructura
1980 | DGTM2112-PR-01191 | N.CTR.CAR.1.02.004/02 | Suministro, habilitado, armado y colocación de acero de refuerzo corrugado, ASTM A-706 grado 60 y límite elástico de 4200 kg/cm2, en muros de edificios de acceso de estaciones elevadas, el precio unitario incluye: El acero de refuerzo en los diámetros, separaciones y geometrías indicadas en proyecto; los ganchos, dobleces, cortes, separadores, anillos, ganchos de izaje, soldaduras, conectores roscados y cuerda en varillas, traslapes, mermas, desperdicios, la mano de obra para su habilitado y armado, la maquinaria, equipo, herramienta y mano de obra para la colocación del acero de acuerdo a proyecto, los dispositivos necesarios para su colocación, las pruebas de calidad necesarias; así como los tiempos en activo, en espera y muertos para dar cumplimiento al proceso constructivo y las condiciones de uso de vía pública; el retiro del material no utilizable de este concepto al banco de tiro en un radio no mayor de 20 km, y todo lo necesario para su correcta ejecución por unidad de obra terminada. | kg | 8939.57
1981 | DGTM2112-PR-01192 | EP 04 | Suministro, habilitado y colocación de cimbra de contacto acabado común en elementos de muros de edificios de acceso de estaciones elevadas y obra falsa estructural, tubular o de madera. El precio incluye: el suministro de la parte proporcional que corresponda según el número de usos de toda la madera y obra falsa, herrajes, dispositivos de fijación, chaflanes, desmoldante, soportes de cualquier tipo, materiales de menor consumo; la mano de obra para carga, descarga, acarreo libre horizontal y/o vertical, trazo, habilitado o rehabilitado, cimbrado, descimbrado, colocación de desmoldante, remoción de rebabas, desaparición de juntas y limpieza; el equipo y la herramienta necesarios para la correcta ejecución del trabajo; el retiro del material no utilizable de este concepto al banco de tiro en un radio no mayor de 20 km, y todo lo necesario para su correcta ejecución por unidad de obra terminada; se pagarán los metros cuadrados en contacto con el concreto. | m2 | 140.44
1982 | DGTM2112-PR-01193 |  | Suministro, habilitado y colocación de cimbra de contacto acabado especial de acuerdo a proyecto en elementos de muros de edificios de acceso de estaciones elevadas y obra falsa estructural, tubular o de madera. El precio incluye: el suministro de la parte proporcional que corresponda según el número de usos de toda la madera y obra falsa, herrajes, dispositivos de fijación, chaflanes, desmoldante, soportes de cualquier tipo, materiales de menor consumo; la mano de obra para carga, descarga, acarreo libre horizontal y/o vertical, trazo, habilitado o rehabilitado, cimbrado, descimbrado, colocación de desmoldante, remoción de rebabas, desaparición de juntas y limpieza; el equipo y la herramienta necesarios para la correcta ejecución del trabajo; el retiro del material no utilizable de este concepto al banco de tiro en un radio no mayor de 20 km, y todo lo necesario para su correcta ejecución por unidad de obra terminada; se pagarán los metros cuadrados en contacto con el concreto. | m2 | 250.24
1983 | DGTM2112-PR-01194 |  | Suministro, fabricación y colocación de concreto en muros de edificios de acceso de estaciones elevadas con una f´c= 300 kg/cm2, el precio unitario incluye: los materiales puestos en el sitio de su colocación, mermas y desperdicios, la maquinaria, equipo y mano de obra para su fabricación, la maquinaria, herramienta, equipo y mano de obra para su transporte y colocación, los dispositivos necesarios para su colocación, el vibrado, membrana de curado; las pruebas de calidad necesarias, así como los tiempos en activo, en espera y muertos para dar cumplimiento al proceso constructivo y las condiciones de uso de vía pública; el retiro del material no utilizable de este concepto al banco de tiro en un radio no mayor de 20 km, y todo lo necesario para su correcta ejecución por unidad de obra terminada. | m3 | 40.51
1984 | DGTM2112-PR-01195 |  | Suministro, habilitado y colocación de lámina losacero METALDECK o similar equivalente de 3”, grado 40, calibre 18, en edificio de acceso estaciones elevadas. El precio unitario incluye: los materiales puestos en el sitio de su colocación indicado en el proyecto; tapas de cierre, traslapes de lámina, unión entre láminas (tornillos autoperforantes o remaches o puntos de soldadura); apoyo mínimo de la lámina de 4 cm; sus mermas y desperdicios, los cortes necesarios; trazo y nivelación las veces necesarias; el apuntalamiento provisional en caso de ser necesario (por 15 días una vez colocado el concreto); los acarreos internos necesarios horizontales y verticales, las pruebas de calidad necesarias, así como: maquinaria, equipo, herramienta y mano de obra para la ejecución del concepto puestos en el sitio de su utilización; los tiempos en activo, en espera y muertos para dar cumplimiento al proceso constructivo y a las condiciones de uso de vía pública; combustibles y lubricantes, el retiro del material producto de la actividad al banco de tiro en un radio no mayor de 20 km, y todo lo necesario para su correcta ejecución por unidad de obra terminada. | m2 | 20.87
1985 | DGTM2112-PR-01196 |  | Suministro, habilitado, armado y colocación de acero de refuerzo corrugado, ASTM A-706 grado 60 fy=4200 kg/cm2, colocado sobre lámina losacero en edificio de acceso de estaciones elevadas; El precio unitario incluye: el acero de refuerzo, los ganchos, dobleces, cortes, separadores, anillos, ganchos de izaje, soldaduras, conectores roscados y cuerda en varillas, traslapes, mermas, desperdicios, la mano de obra para su habilitado y armado, la maquinaria, equipo, herramienta y mano de obra para la colocación del acero de acuerdo a proyecto, los dispositivos necesarios para su colocación, las pruebas de calidad necesarias; así como los tiempos en activo, en espera y muertos para dar cumplimiento al proceso constructivo y las condiciones de uso de vía pública; el retiro del material no utilizable de este concepto al banco de tiro en un radio no mayor de 20 km, y todo lo necesario para su correcta ejecución por unidad de obra terminada. | kg | 524.6
1986 | DGTM2112-PR-01197 |  | Suministro y colocación de pernos tipo Nelson o similar equivalente con límite elástico mínimo de 345 MPa de diámetro 19 mm (3/4”) y longitud de 106 mm (4¾”) para fijar losacero a estructura principal de acero, en edificio de acceso de estaciones elevadas, el precio unitario incluye: el suministro de los materiales puestos en el sitio de su colocación, el equipo (perneadora) y mano de obra para su fijación a la estructura metálica, los elementos de porcelana para su fijación o los requeridos por el fabricante, las pruebas de calidad necesarias; los acarreos internos verticales y horizontales, así como los tiempos en activo, en espera y muertos para dar cumplimiento al proceso constructivo y las condiciones de uso de vía pública; el retiro del material no utilizable de este concepto al banco de tiro en un radio no mayor de 20 km, se entiende por similar equivalente aquellos materiales que cumplen como mínimo con las mismas especificaciones técnicas de calidad, duración y garantía; y todo lo necesario para su correcta ejecución por unidad de obra terminada. | PZA | 89.51
1987 | DGTM2112-PR-01198 |  | Suministro, fabricación y colocación de concreto en losas colocado sobre losacero con una f´c=300 kg/cm2, agregado máximo 15 mm, y recubrimiento mínimo de 30 mm, en edificio de acceso de estaciones elevadas, el precio unitario incluye: los materiales puestos en el sitio de su colocación, mermas y desperdicios, la cimbra necesaria, vibrado y membrana de curado; la maquinaria, equipo y mano de obra para su fabricación; la maquinaria, herramienta, equipo y mano de obra para su transporte y colocación, las pruebas de calidad necesarias, los dispositivos necesarios para su colocación, las pruebas de calidad necesarias; así como los tiempos en activo, en espera y muertos para dar cumplimiento al proceso constructivo y las condiciones de uso de vía pública; el retiro del material no utilizable de este concepto al banco de tiro en un radio no mayor de 20 km, y todo lo necesario para su correcta ejecución por unidad de obra terminada. | m3 | 2.32
1988 | DGTM2112-PR-01199 |  | Suministro, habilitado, fabricación y colocación de lámina galvanizada antiderrapante de 6.3 mm de espesor en escalones de edificios de acceso a estaciones elevadas con la goemetría indicada en proyecto. El precio unitario incluye: el suministro de la lámina galvanizada, mermas, desperdicios y descalibre, soldadura, y materiales de menor consumo; la mano de obra para trazo, corte, habilitado, presentación, armado, esmerilado, soldado, limpieza, acarreo libre horizontal y/o vertical; la maquinaria, equipo y herramienta necesarios para la ejecución de los trabajos; los tiempos en activo, en espera y muertos para dar cumplimiento al proceso constructivo y las condiciones de uso de vía pública; y todo lo necesario para su correcta ejecución por unidad de obra terminada | kg | 9690.2127
1989 | DGTM2112-PR-01200 |  | Suministro, habilitado, fabricación y colocación de estructura (vigas, columnas y trabes) en edificio de acceso de estaciones elevadas, formada por acero A 709M Grado 345W y límite elástico 345 MPa, soldada, con uniones articuladas y rígidas, según lo indicado en proyecto. El precio unitario incluye: el suministro del perfil estructural, atiesadores, mermas, desperdicios y descalibre, soldadura, pintura anticorrosiva epoxy de zinc (base disolvente) de espesor de película seca de 40 (cuarenta) micras; pintura acabado final compuesta de capa intermedia de epoxy (base disolvente) con espesor de película seca de 70 (setenta) micras y capa de acabado final de poliuretano (base disolvente) con espesor de película seca de 50 (cincuenta) micras, del color según lo indicado en proyecto ejecutivo; ; la limpieza con chorro de arena; la aplicación de pintura anticorrosiva y acabado final; materiales de menor consumo; la mano de obra para trazo, corte, habilitado, presentación, armado, esmerilado, soldado, limpieza, acarreo libre horizontal y/o vertical, la limpieza y aplicación de pintura anticorrosiva; la estructura temporal de apuntalamiento en caso necesario; los elementos de fijación temporal para evitar volteo de la pieza; la maquinaria, equipo y herramienta necesarios para la ejecución de los trabajos; los tiempos en activo, en espera y muertos para dar cumplimiento al proceso constructivo y las condiciones de uso de vía pública; y todo lo necesario para su correcta ejecución por unidad de obra terminada | kg | 76300
1990 | DGTM2112-PR-01201 |  | Suministro, habilitado, armado y colocación de placa base con el espesor y geometría indicada en proyecto, para unión de cimentación con estructura principal de edificio de acceso de estaciones elevadas, con anclas de varilla corrugada con la geometría y dimensiones según proyecto de acero ASTM A-706 grado 60 y límite elástico fy=4200 kg/cm2, el precio unitario incluye: la placa, sus cortes, mermas, descalibres y desperdicios; los orificios en placa para anclas, soldadura de botón, esmerilado, pintura anticorrosiva en cara expuesta, mermas, desperdicios, la mano de obra para su habilitado y armado, la maquinaria, equipo, herramienta y mano de obra para la colocación de acuerdo a proyecto, los dispositivos necesarios para su colocación, las pruebas de calidad necesarias; así como los tiempos en activo, en espera y muertos para dar cumplimiento al proceso constructivo y las condiciones de uso de vía pública; y todo lo necesario para su correcta ejecución por unidad de obra terminada. | kg | 1240.928
| 4.7.3 |  | 4.7.3 Arquitectura (vestibulo inferior)
| 4.7.3.1 |  | 4.7.3.1 Nivel calle
| 4.7.3.1.1 |  | 4.7.3.1.1 Pisos
1991 | DGTM2112-PR-01203 |  | Suministro, fabricación y colocación de concreto en firmes armados de edificios de acceso de estaciones elevadas con una f´c= 250 kg/cm2, el precio unitario incluye: los materiales puestos en el sitio de su colocación, mermas y desperdicios, la maquinaria, equipo y mano de obra para su fabricación, la maquinaria, herramienta, equipo y mano de obra para su transporte y colocación, los dispositivos necesarios para su colocación, el vibrado, membrana de curado; las pruebas de calidad necesarias, así como los tiempos en activo, en espera y muertos para dar cumplimiento al proceso constructivo y las condiciones de uso de vía pública; el retiro del material no utilizable de este concepto al banco de tiro en un radio no mayor de 20 km, y todo lo necesario para su correcta ejecución por unidad de obra terminada. | m3 | 74.8
1992 | DGTM2112-PR-01204 |  | Suministro y colocación de placas de granito en edificio de acceso nivel calle de estaciones elevadas de tráfico pesado SHADOW BLACK o G684 de sección 600 x 1200 mm x 3/4" de espesor, igual a muestra autorizada, acabado flameado seleccionado y clasificado como Calidad A, rectificado en medidas y espesor de acuerdo a norma Internacional. Colocado en junta a hueso. Tratamiento con químico oleofobo en su cara superior y laterales además el mortero cemento-arena relación 1:4 para la colocación y su mezcla para la aplicación. Debido al volumen el material deberá ser suministrado clasificado y separado en tonalidades dentro de rangos previamente definidos por el proyecto, el precio unitario incluye: los equipos, herramienta y mano de obra para realizar el trabajo; los materiales puestos en el sitio de su colocación; el adhesivo y su mezcla para su aplicación; mermas y desperdicios, los acarreos internos necesarios, las pruebas de calidad necesarias, trazo y nivelación las veces necesarias; así como: maquinaria, equipo, herramienta y mano de obra para la ejecución del concepto puestos en el sitio de su utilización; los tiempos en activo, en espera y muertos para dar cumplimiento al proceso constructivo y a las condiciones de uso de vía pública; combustibles y lubricantes, el retiro del material producto de la actividad al banco de tiro en un radio no mayor de 20 km, se entiende por similar equivalente aquellos materiales que cumplen como mínimo con las mismas especificaciones técnicas de calidad, duración y garantía, y todo lo necesario para su correcta ejecución por unidad de obra terminada. | m2 | 300
1993 | DGTM2112-PR-01205 |  | Suministro y colocación de placas de granito en huella de escaleras nivel de edificio de acceso de estaciones elevadas de tráfico pesado SHADOW BLACK o G684 de sección indicada en proyecto x 3/4" de espesor, igual a muestra autorizada, acabado pulido brillado (nivel 90 en pulimento) seleccionado y clasificado como Calidad A, rectificado en medidas y espesor de acuerdo a norma Internacional. Colocado en junta a hueso. Tratamiento con químico oleofobo en su cara superior y laterales además el mortero cemento-arena relación 1:4 para la colocación y su mezcla para la aplicación. Debido al volumen el material deberá ser suministrado clasificado y separado en tonalidades dentro de rangos previamente definidos por el proyecto, el precio unitario incluye: los equipos, herramienta y mano de obra para realizar el trabajo; los materiales puestos en el sitio de su colocación; el adhesivo y su mezcla para su aplicación; mermas y desperdicios, los acarreos internos necesarios, las pruebas de calidad necesarias, trazo y nivelación las veces necesarias; así como: maquinaria, equipo, herramienta y mano de obra para la ejecución del concepto puestos en el sitio de su utilización; los tiempos en activo, en espera y muertos para dar cumplimiento al proceso constructivo y a las condiciones de uso de vía pública; combustibles y lubricantes, el retiro del material producto de la actividad al banco de tiro en un radio no mayor de 20 km, se entiende por similar equivalente aquellos materiales que cumplen como mínimo con las mismas especificaciones técnicas de calidad, duración y garantía, y todo lo necesario para su correcta ejecución por unidad de obra terminada. | m2 | 27
1994 | DGTM2112-PR-01206 |  | Suministro y colocación de placas de granito en peralte de escaleras nivel de edificio de acceso de estaciones elevadas de tráfico pesado SHADOW BLACK o G684 de sección indicada en proyecto x 3/4" de espesor, igual a muestra autorizada, acabado pulido brillado (nivel 90 en pulimento) seleccionado y clasificado como Calidad A, rectificado en medidas y espesor de acuerdo a norma Internacional. Colocado en junta a hueso. Tratamiento con químico oleofobo en su cara superior y laterales además el mortero cemento-arena relación 1:4 para la colocación y su mezcla para la aplicación. Debido al volumen el material deberá ser suministrado clasificado y separado en tonalidades dentro de rangos previamente definidos por el proyecto, el precio unitario incluye: los equipos, herramienta y mano de obra para realizar el trabajo; los materiales puestos en el sitio de su colocación; el adhesivo y su mezcla para su aplicación; mermas y desperdicios, los acarreos internos necesarios, las pruebas de calidad necesarias, trazo y nivelación las veces necesarias; así como: maquinaria, equipo, herramienta y mano de obra para la ejecución del concepto puestos en el sitio de su utilización; los tiempos en activo, en espera y muertos para dar cumplimiento al proceso constructivo y a las condiciones de uso de vía pública; combustibles y lubricantes, el retiro del material producto de la actividad al banco de tiro en un radio no mayor de 20 km, se entiende por similar equivalente aquellos materiales que cumplen como mínimo con las mismas especificaciones técnicas de calidad, duración y garantía, y todo lo necesario para su correcta ejecución por unidad de obra terminada. | m2 | 15.3
| 4.7.3.1.2 |  | 4.7.3.1.2 Muros
1995 | DGTM2112-PR-00676 | EP 77 | Suministro y colocación de cristal templado 12 mm, marca SAINT GOBAIN o equivalente, transparente, montado en caras exteriores de elevadores, a la altura indicada en proyecto, colocado con conectores sobre soporte estándar de acero inoxidable y perfiles de acero estructural, de acuerdo a despiece y colocación indicada en planos, en pasarela de acceso cuerpo central estaciones elevadas, El precio incluye: los elementos de fijación necesarios para su colocación indicados en el proyecto, los equipos, herramienta y mano de obra para realizar el trabajo; los materiales puestos en el sitio de su colocación; mermas y desperdicios, los andamios necesarios y plataformas para la realización del trabajo, los elementos de fijación y soporte, tornillería, soportes, sujetadores, sistemas de fijación, sellos de goma, juntas; trazo y nivelación las veces necesarias; la estructura de fijación y soporte al elemento estructural principal a base de perfiles estructurales horizontales y verticales con las geometrías y características indicadas en proyecto; el contratista será el responsable de la protección de los elementos de este concepto hasta la entrega al organismo operador, deberá reponer los elementos dañados las veces que sean necesarias; los acarreos internos necesarios y las pruebas de calidad necesarias; así como: maquinaria, equipo, herramienta y mano de obra para la ejecución del concepto puestos en el sitio de su utilización; los tiempos en activo, en espera y muertos para dar cumplimiento al proceso constructivo y a las condiciones de uso de vía pública; combustibles y lubricantes, el retiro del material producto de la actividad al banco de tiro en un radio no mayor de 20 km, se entiende por equivalente aquellos materiales que cumplen como mínimo con las mismas especificaciones técnicas de calidad, duración y garantía, y todo lo necesario para su correcta ejecución por unidad de obra terminada. | m2 | 93
1996 | DGTM2112-PR-01211 |  | Suministro habilitado y colocación de celosía lisa de aluzinc, modelo 70S de grupo BASICA o similar equivalente, espesor de 0.5 mm; colocado sobre escuadras de anclaje y perfiles mullion , de acuerdo a despiece y colocación indicada en planos, incluye los elementos de fijación y soporte a elemento estructural principal, a base de perfiles estructurales horizontales y verticales con las características y geometrías indicadas en proyecto. en muros de edificios de acceso de estaciones elevadas. El precio unitario incluye: los equipos, herramienta y mano de obra para realizar el trabajo; los materiales puestos en el sitio de su colocación; mermas y desperdicios, los andamios necesarios y plataformas para la realización del trabajo, los elementos de fijación y soporte, tornillería, soportes, sujetadores, sistemas de fijación, sellos de goma, juntas; trazo y nivelación las veces necesarias; el contratista será el responsable de la protección de los elementos de este concepto hasta la entrega al organismo operador, deberá reponer los elementos dañados las veces que sean necesarias; los acarreos internos necesarios y las pruebas de calidad necesarias; la estructura de fijación y soporte al elemento estructural principal a base de perfiles estructurales horizontales y verticales con las geometrías y características indicadas en proyecto; así como: maquinaria, equipo, herramienta y mano de obra para la ejecución del concepto puestos en el sitio de su utilización; los tiempos en activo, en espera y muertos para dar cumplimiento al proceso constructivo y a las condiciones de uso de vía pública; combustibles y lubricantes, el retiro del material producto de la actividad al banco de tiro en un radio no mayor de 20 km, se entiende por similar equivalente aquellos materiales que cumplen como mínimo con las mismas especificaciones técnicas de calidad, duración y garantía, y todo lo necesario para su correcta ejecución por unidad de obra terminada. | m2 | 338
| 4.7.3.1.3 |  | 4.7.3.1.3 Fachadas de Cristal
1997 | DGTM2112-PR-00678 | EP 77 | Suministro, habilitado y colocación de fachada en pasarelas de acceso cuerpo central estaciones elevadas a base de cristal claro templado de 12.7 mm de espesor marca SAINT GOBAIN o equivalente, fijación y unión por medio de arañas de dos y cuatro brazos de acero inoxidable 316, y rotulas cónicas como elemento de unión, con el despiece, geometrías y altura indicadas en proyecto, en pasarela de acceso, El precio unitario incluye: los equipos, herramienta y mano de obra para realizar el trabajo; los materiales puestos en el sitio de su colocación; el cristal templado, arañas de dos y cuatro brazos, rotulas; mermas y desperdicios, los andamios necesarios y plataformas para la realización del trabajo, los elementos de fijación, sujeción, tornillería, soportes, sujetadores, sellos de goma, juntas; la estructura de fijación y soporte al elemento estructural principal a base de perfiles estructurales horizontales y verticales con las geometrías y características indicadas en proyecto; trazo y nivelación las veces necesarias; el contratista será el responsable de la protección de los elementos de este concepto hasta la entrega al organismo operador, debiendo reponer los elementos dañados las veces que sean necesarias; los acarreos internos necesarios y las pruebas de calidad necesarias; así como: Maquinaria, equipo, herramienta y mano de obra para la ejecución del concepto puestos en el sitio de su utilización; los tiempos en activo, en espera y muertos para dar cumplimiento al proceso constructivo y a las condiciones de uso de vía pública; combustibles y lubricantes, el retiro del material producto de la actividad al banco de tiro en un radio no mayor de 20 km, se entiende por equivalente aquellos materiales que cumplen como mínimo con las mismas especificaciones técnicas de calidad, duración y garantía, y todo lo necesario para su correcta ejecución por unidad de obra terminada. | m2 | 219.1
| 4.7.3.1.4 |  | 4.7.3.1.4 Plafones
1998 | DGTM2112-PR-01214 |  | Suministro, habilitado y colocación de de panel de fibrocemento de 8 mm de espesor SWISSPEARL o similar equivalente, a una cara, color reflex black velvet 9221, en plafón de estación nivel calle de edificio de acceso de estaciones elevadas a la altura indicada en proyecto a una cara incluye recubrimiento aislante térmico y acústico, fijación y soporte con perfiles de aluminio, de acuerdo a despiece indicado en planos. El precio unitario incluye: los equipos, herramienta y mano de obra para realizar el trabajo; los materiales puestos en el sitio de su colocación; mermas y desperdicios, los andamios necesarios y plataformas para la realización del trabajo, los elementos de fijación, tornillería, soportes, sujetadores, sistemas de fijación, sellos de goma, juntas y soportes; trazo y nivelación las veces necesarias; los acarreos internos necesarios y las pruebas de calidad necesarias; así como: maquinaria, equipo, herramienta y mano de obra para la ejecución del concepto puestos en el sitio de su utilización; los tiempos en activo, en espera y muertos para dar cumplimiento al proceso constructivo y a las condiciones de uso de vía pública; combustibles y lubricantes, el retiro del material producto de la actividad al banco de tiro en un radio no mayor de 20 km, se entiende por similar equivalente aquellos materiales que cumplen como mínimo con las mismas especificaciones técnicas de calidad, duración y garantía, y todo lo necesario para su correcta ejecución por unidad de obra terminada. | m2 | 1393.2
| 4.7.3.1.5 |  | 4.7.3.1.5 Puertas
1999 | DGTM2112-PR-00029 | EP 29 | Suministro, habilitado y colocación de puerta simple metálica de claro libre de 1.0 x 2.10 metros, de acero galvanizado calibre 20 con perfil metálico perimetral, marco galvanizado calibre 18, bisagras ocultas de 160 mm con capacidad de carga de 80 Kg por par de bisagras, manijas de acero recubiertas de plástico negro, cerradura marca TESA o equivalente, con aplicación de pintura electrostática en polvo color rojo, y demás elementos según proyecto, el precio unitario incluye: los equipos, herramienta y mano de obra para realizar el trabajo; los materiales puestos en el sitio de su colocación: anclas, marco metálico, perfil metálico, lámina metálica, aislamiento, bisagras, manijas, cerradura; mermas y desperdicios; trazo y nivelación las veces necesarias; el contratista será el responsable de la protección de los elementos de este concepto hasta la entrega al organismo operador, deberá reponer los elementos dañados las veces que sean necesarias; los acarreos internos necesarios; así como; Maquinaria, equipo, herramienta y mano de obra para la ejecución del concepto puestos en el sitio de su utilización; los tiempos en activo, en espera y muertos para dar cumplimiento al proceso constructivo y a las condiciones de uso de vía pública; combustibles y lubricantes, el retiro del material producto de la actividad al banco de tiro en un radio no mayor de 20 km, se entiende por equivalente aquellos materiales que cumplen como mínimo con las mismas especificaciones técnicas de calidad, duración y garantía, y todo lo necesario para su correcta ejecución por unidad de obra terminada. | PZA | 6
| 4.7.3.2 |  | 4.7.3.2 Nivel bajo anden
| 4.7.3.2.1 |  | 4.7.3.2.1 Muros
2000 | DGTM2112-PR-00611 | EP 30 | Suministro, habilitado y colocación de fachada registrable a base de casetón de aluminio solido de 3 mm de espesor de la línea metal expert de GRUPO BASICA o equivalente con acabado de pintura PVDF (Fluoropolímero termoplástico) marca KYNAR o equivalente (10 años de garantía), sujeto con PTR y ángulo estructural, herraje tipo “U” de aluminio para cubrir bajo anden estaciones elevadas, el precio unitario incluye: los equipos, herramienta y mano de obra para realizar el trabajo; los materiales puestos en el sitio de su colocación; el panel de aluminio, el PTR, el ángulo, el herraje tipo “U” de aluminio tornillos autorroscables de cabeza hexagonal M4 de 16 mm, los pernos roscados cubiertos con neopreno de 1 mm de espesor, todos con las características, dimensiones y geometrías indicadas en proyecto; los elementos de fijación, cortes, mermas, desperdicios, descalibres, soporte, la pintura y su aplicación; los andamios necesarios y plataformas para la realización del trabajo, la estructura de fijación y soporte al elemento estructural principal a base de perfiles estructurales horizontales y verticales con las geometrías y características indicadas en proyecto; trazo y nivelación las veces necesarias; los acarreos internos necesarios; así como la maquinaria para la ejecución del concepto; los tiempos en activo, en espera y muertos para dar cumplimiento al proceso constructivo y a las condiciones de uso de vía pública; combustibles y lubricantes, el retiro del material producto de la actividad al banco de tiro en un radio no mayor de 20 km, y todo lo necesario para su correcta ejecución por unidad de obra terminada. | m2 | 239
| 4.7.3.3 |  | 4.7.3.3 Nivel anden
| 4.7.3.3.1 |  | 4.7.3.3.1 Pisos
2001 | DGTM2112-PR-00616 | EP 32 | Suministro y colocación de placas de granito para pisos de tráfico pesado SHADOW BLACK o G684 de 600mm x 600mm x 3/4" de espesor, igual a muestra autorizada, acabado pulido brillado (nivel 90 en pulimento) seleccionado y clasificado como Calidad A, rectificado en medidas y espesor de acuerdo a norma Internacional. Colocado en junta a hueso. Tratamiento con químico oleofobo en su cara superior y laterales además el mortero cemento-arena relación 1:4 para la colocación y su mezcla para la aplicación. Debido al volumen el material deberá ser suministrado clasificado y separado en tonalidades dentro de rangos previamente definidos por el proyecto, nivel anden estaciones elevadas, el precio unitario incluye: los equipos, herramienta y mano de obra para realizar el trabajo; los materiales puestos en el sitio de su colocación; el adhesivo y su mezcla para su aplicación; mermas y desperdicios, los acarreos internos necesarios, las pruebas de calidad necesarias, trazo y nivelación las veces necesarias; así como: maquinaria, equipo, herramienta y mano de obra para la ejecución del concepto puestos en el sitio de su utilización; los tiempos en activo, en espera y muertos para dar cumplimiento al proceso constructivo y a las condiciones de uso de vía pública; combustibles y lubricantes, el retiro del material producto de la actividad al banco de tiro en un radio no mayor de 20 km, se entiende por equivalente aquellos materiales que cumplen como mínimo con las mismas especificaciones técnicas de calidad, duración y garantía, y todo lo necesario para su correcta ejecución por unidad de obra terminada. | m2 | 127
2002 | DGTM2112-PR-00617 | EP 32 | Suministro y colocación de zoclo de placas de granito para pisos de tráfico pesado SHADOW BLACK o G684 de 7 cm de altura 3/4" de espesor, con longitudes de 600 ó 1200 mm. igual a muestra autorizada, acabado pulido brillado (nivel 90 en pulimento) seleccionado y clasificado como Calidad A, rectificado en medidas y espesor de acuerdo a norma Internacional. Colocado en junta a hueso. Tratamiento con químico oleofobo en su cara superior y laterales. Debido al volumen el material deberá ser suministrado clasificado y separado en tonalidades dentro de rangos previamente definidos por el proyecto, nivel anden estaciones elevadas, el precio unitario incluye: los equipos, herramienta y mano de obra para realizar el trabajo; los materiales puestos en el sitio de su colocación; el mortero cemento-arena relación 1:4 para la colocación y su mezcla para la aplicación, las pruebas de calidad necesarias y su mezcla para su aplicación; mermas y desperdicios, los acarreos internos necesarios, trazo y nivelación las veces necesarias; así como: maquinaria, equipo, herramienta y mano de obra para la ejecución del concepto puestos en el sitio de su utilización; los tiempos en activo, en espera y muertos para dar cumplimiento al proceso constructivo y a las condiciones de uso de vía pública; combustibles y lubricantes, el retiro del material producto de la actividad al banco de tiro en un radio no mayor de 20 km, se entiende por equivalente aquellos materiales que cumplen como mínimo con las mismas especificaciones técnicas de calidad, duración y garantía, y todo lo necesario para su correcta ejecución por unidad de obra terminada. | m | 109
2003 | DGTM2112-PR-00618 | EP 31 | Suministro y colocación de placas de granito para pisos de tráfico pesado SHADOW BLACK o G684 de 600mm x 1200mm x 3/4" de espesor, igual a muestra autorizada, acabado pulido brillado (nivel 90 en pulimento) seleccionado y clasificado como Calidad A, rectificado en medidas y espesor de acuerdo a norma Internacional. Colocado en junta a hueso. Tratamiento con químico oleofobo en su cara superior y laterales además el mortero cemento-arena relación 1:4 para la colocación y su mezcla para la aplicación. Debido al volumen el material deberá ser suministrado clasificado y separado en tonalidades dentro de rangos previamente definidos por el proyecto, nivel anden estaciones elevadas, el precio unitario incluye: los equipos, herramienta y mano de obra para realizar el trabajo; los materiales puestos en el sitio de su colocación; el adhesivo y su mezcla para su aplicación; mermas y desperdicios, los acarreos internos necesarios, las pruebas de calidad necesarias, trazo y nivelación las veces necesarias; así como: maquinaria, equipo, herramienta y mano de obra para la ejecución del concepto puestos en el sitio de su utilización; los tiempos en activo, en espera y muertos para dar cumplimiento al proceso constructivo y a las condiciones de uso de vía pública; combustibles y lubricantes, el retiro del material producto de la actividad al banco de tiro en un radio no mayor de 20 km, se entiende por equivalente aquellos materiales que cumplen como mínimo con las mismas especificaciones técnicas de calidad, duración y garantía, y todo lo necesario para su correcta ejecución por unidad de obra terminada. | m2 | 692.5
2004 | DGTM2112-PR-00619 | EP 33 | Suministro, habilitado y colocación de guía táctil para invidentes “FRANJA PODOTÁCTIL” de concreto polimérico o equivalente, de sección 20x20x2.5 cm con altura de relieves de 5 mm, INDICADOR DE ADVERTENCIA con relieve de botones, nivel anden estaciones elevadas, el precio unitario incluye: los equipos, herramienta y mano de obra para realizar el trabajo; los materiales puestos en el sitio de su colocación, mermas y desperdicios, trazo y nivelación las veces necesarias, el adhesivo para su colocación recomendado por el proveedor, los acarreos internos necesarios; las pruebas de calidad necesarias; así como; Maquinaria, equipo, herramienta y mano de obra para la ejecución del concepto puestos en el sitio de su utilización; los tiempos en activo, en espera y muertos para dar cumplimiento al proceso constructivo y a las condiciones de uso de vía pública; combustibles y lubricantes, el retiro del material producto de la actividad al banco de tiro en un radio no mayor de 20 km, se entiende por equivalente aquellos materiales que cumplen como mínimo con las mismas especificaciones técnicas de calidad, duración y garantía, y todo lo necesario para su correcta ejecución por unidad de obra terminada. | m | 160
2005 | DGTM2112-PR-00620 | EP 33 | Suministro, habilitado y colocación de guía táctil para invidentes “FRANJA PODOTÁCTIL” de concreto polimérico o equivalente, de sección 20x20x2.5 cm con altura de relieves de 5 mm, INDICADOR DE DIRECCIÓN-AVANCE con relieve de franjas paralelas, nivel anden estaciones elevadas, el precio unitario incluye: los equipos, herramienta y mano de obra para realizar el trabajo; los materiales puestos en el sitio de su colocación, mermas y desperdicios, trazo y nivelación las veces necesarias, el adhesivo para su colocación recomendado por el proveedor, los acarreos internos necesarios, las pruebas de calidad necesarias; así como; Maquinaria, equipo, herramienta y mano de obra para la ejecución del concepto puestos en el sitio de su utilización; los tiempos en activo, en espera y muertos para dar cumplimiento al proceso constructivo y a las condiciones de uso de vía pública; combustibles y lubricantes, el retiro del material producto de la actividad al banco de tiro en un radio no mayor de 20 km, se entiende por equivalente aquellos materiales que cumplen como mínimo con las mismas especificaciones técnicas de calidad, duración y garantía, y todo lo necesario para su correcta ejecución por unidad de obra terminada. | m | 20.4
2006 | DGTM2112-PR-00621 | EP 34 | Construcción de “nariz de anden estaciones elevadas”, con la geometría, armado, concreto f´c y acabado según proyecto, el precio unitario incluye: los equipos, herramienta y mano de obra para realizar el trabajo; los materiales puestos en el sitio de su colocación, mermas y desperdicios, trazo y nivelación las veces necesarias, los andamios necesarios y plataformas para la realización del trabajo, la cimbra de acabado aparente (puntales, barrotes, triplay, separadores, etc); el concreto con acabado indicado en proyecto, su vibrado, descimbrado, membrana de curado; acero de refuerzo con sus ganchos, amarres, bastones, traslapes, soldadura, incluye el concreto, la mezcla, el acarreo y colocación del | m | 188
| 4.7.3.3.2 |  | 4.7.3.3.2 Muros
2007 | DGTM2112-PR-00622 | EP 35 | Suministro, habilitado y colocación de muro compuesto, una cara de fibrocemento de 8 mm de espesor marca FUNDER MAX o equivalente, MODELO MAX EXTERIOR F-QUALITAT 0070 COLOR CARBON GREY en piezas de 20x100 cm, y una cara de TABLAROCA FIRECODE TIPO X , o equivalente de 5/8 de espesor, colocado sobre bastidor de estructura metálica, de acuerdo a despiece indicado en planos, nivel anden estaciones elevadas, el precio unitario incluye: los equipos, herramienta y mano de obra para realizar el trabajo; los materiales puestos en el sitio de su colocación; el fibrocemento, el bastidor de estructura metálica; soldadura, elementos de unión, los elementos de fijación; mermas y desperdicios, los andamios necesarios y plataformas para la realización del trabajo; tornillería, soportes, sujetadores, sistemas de fijación; sellos de goma; juntas; la estructura de fijación y soporte al elemento estructural principal a base de perfiles estructurales horizontales y verticales con las geometrías y características indicadas en proyecto; trazo y nivelación las veces necesarias; los acarreos horizontales y verticales necesarios; así como; Maquinaria, equipo, herramienta y mano de obra para la ejecución del concepto puestos en el sitio de su utilización; los tiempos en activo, en espera y muertos para dar cumplimiento al proceso constructivo y a las condiciones de uso de vía pública; combustibles y lubricantes, el retiro del material producto de la actividad al banco de tiro en un radio no mayor de 20 km, se entiende por equivalente aquellos materiales que cumplen como mínimo con las mismas especificaciones técnicas de calidad, duración y garantía, y todo lo necesario para su correcta ejecución por unidad de obra terminada. | m2 | 469
2008 | DGTM2112-PR-00623 | EP 36 | Suministro, habilitado y colocación de muro compuesto, una cara de fibrocemento de 8 mm de espesor marca FUNDER MAX o equivalente, MODELO MAX EXTERIOR F-QUALITAT 0070 COLOR CARBON GREY en piezas de 20x100 cm, y una cara de tablacemento marca DUROCK o equivalente de 12.7 mm., colocado sobre bastidor de estructura metálica, de acuerdo a despiece indicado en planos, nivel anden estaciones elevadas, el precio unitario incluye: los equipos, herramienta y mano de obra para realizar el trabajo; los materiales puestos en el sitio de su colocación; el fibrocemento, el bastidor de estructura metálica; soldadura, elementos de unión, los elementos de fijación; mermas y desperdicios, los andamios necesarios y plataformas para la realización del trabajo; tornillería, soportes, sujetadores, sistemas de fijación; sellos de goma; juntas; la estructura de fijación y soporte al elemento estructural principal a base de perfiles estructurales horizontales y verticales con las geometrías y características indicadas en proyecto; trazo y nivelación las veces necesarias; los acarreos horizontales y verticales necesarios; así como; Maquinaria, equipo, herramienta y mano de obra para la ejecución del concepto puestos en el sitio de su utilización; los tiempos en activo, en espera y muertos para dar cumplimiento al proceso constructivo y a las condiciones de uso de vía pública; combustibles y lubricantes, el retiro del material producto de la actividad al banco de tiro en un radio no mayor de 20 km, se entiende por equivalente aquellos materiales que cumplen como mínimo con las mismas especificaciones técnicas de calidad, duración y garantía, y todo lo necesario para su correcta ejecución por unidad de obra terminada. | m2 | 18.08
2009 | DGTM2112-PR-00624 | EP 37 | Suministro y aplicación de pintura de esmalte mate COMEX 100 o equivalente, color gris perla 106 acabado mate, a dos manos de pintura con previa aplicación de sellador. nivel anden estaciones elevadas, El precio unitario incluye: los equipos, herramienta y mano de obra para realizar el trabajo; los materiales puestos en el sitio de su aplicación, el sellador previamente aplicado en el muro, mermas y desperdicios, los andamios necesarios y plataformas para la realización del trabajo, los acarreos internos necesarios y las pruebas de calidad necesarias; así como: Maquinaria, equipo, herramienta y mano de obra para la ejecución del concepto puestos en el sitio de su utilización; la estructura de fijación y soporte al elemento estructural principal a base de perfiles estructurales horizontales y verticales con las geometrías y características indicadas en proyecto; los tiempos en activo, en espera y muertos para dar cumplimiento al proceso constructivo y a las condiciones de uso de vía pública; combustibles y lubricantes, el retiro del material producto de la actividad al banco de tiro en un radio no mayor de 20 km, se entiende por equivalente aquellos materiales que cumplen como mínimo con las mismas especificaciones técnicas de calidad, duración y garantía, y todo lo necesario para su correcta ejecución por unidad de obra terminada. | m2 | 469.5
2010 | DGTM2112-PR-00625 | EP 38 | Suministro, habilitado y colocación de muro tablaroca firecode tipo X, o equivalente de 5/8 de espesor, colocado sobre bastidor metálico a dos caras, nivel anden estaciones elevadas, el precio unitario incluye: los equipos, herramienta y mano de obra para realizar el trabajo; los materiales puestos en el sitio de su colocación; mermas y desperdicios, los andamios necesarios y plataformas para la realización del trabajo, los elementos de fijación, soporte y bastidor (canal, canaletas, postes, tornillos, cinta de refuerzo marca perfacinta o equivalente); la estructura de fijación y soporte al elemento estructural principal a base de perfiles estructurales horizontales y verticales con las geometrías y características indicadas en proyecto; trazo y nivelación las veces necesarias; los acarreos internos necesarios y pruebas de calidad necesarias; así como: maquinaria, equipo, herramienta y mano de obra para la ejecución del concepto puestos en el sitio de su utilización; los tiempos en activo, en espera y muertos para dar cumplimiento al proceso constructivo y a las condiciones de uso de vía pública; combustibles y lubricantes, el retiro del material producto de la actividad al banco de tiro en un radio no mayor de 20 km, se entiende por equivalente aquellos materiales que cumplen como mínimo con las mismas especificaciones técnicas de calidad, duración y garantía; y todo lo necesario para su correcta ejecución por unidad de obra terminada. | m2 | 26
2011 | DGTM2112-PR-00626 | EP 39 | Suministro, habilitado y colocación de muro de tablacemento marca DUROCK o equivalente de 12.7 mm. de espesor a dos caras, con bastidor de estructura metálica, nivel anden estaciones elevadas, el precio unitario incluye: los equipos, herramienta y mano de obra para realizar el trabajo; los materiales puestos en el sitio de su colocación; mermas y desperdicios, los andamios necesarios y plataformas para la realización del trabajo, los elementos de fijación, soporte y bastidor metálico (canal, canaletas, postes, tornillos, cinta de refuerzo marca perfacinta o equivalente); trazo y nivelación las veces necesarias; los acarreos internos necesarios y pruebas de calidad necesarias; la estructura de fijación y soporte al elemento estructural principal a base de perfiles estructurales horizontales y verticales con las geometrías y características indicadas en proyecto; así como: maquinaria, equipo, herramienta y mano de obra para la ejecución del concepto puestos en el sitio de su utilización; los tiempos en activo, en espera y muertos para dar cumplimiento al proceso constructivo y a las condiciones de uso de vía pública; combustibles y lubricantes, el retiro del material producto de la actividad al banco de tiro en un radio no mayor de 20 km, se entiende por equivalente aquellos materiales que cumplen como mínimo con las mismas especificaciones técnicas de calidad, duración y garantía; y todo lo necesario para su correcta ejecución por unidad de obra terminada. | m2 | 10.7
2012 | DGTM2112-PR-00627 | EP 40 | Suministro y colocación de loseta cerámica marca INTERCERAMIC o equivalente, modelo TESSUTO RECTIFICADO color ECRU GRAY, uso comercial tráfico intenso clasificación PEI V, de dimensiones de 59x59 cm, colocada con junta a hueso con adhesivo tipo Crest o equivalente. nivel anden estaciones elevadas, El precio unitario incluye: los equipos, herramienta y mano de obra para realizar el trabajo; los materiales puestos en el sitio de su colocación; el adhesivo tipo Crest o equivalente y su mezcla para su aplicación; mermas y desperdicios; la estructura de fijación y soporte al elemento estructural principal a base de perfiles estructurales horizontales y verticales con las geometrías y características indicadas en proyecto; trazo y nivelación las veces necesarias; los acarreos internos necesarios; las pruebas de calidad necesarias; así como: maquinaria, equipo, herramienta y mano de obra para la ejecución del concepto puestos en el sitio de su utilización; los tiempos en activo, en espera y muertos para dar cumplimiento al proceso constructivo y a las condiciones de uso de vía pública; combustibles y lubricantes, el retiro del material producto de la actividad al banco de tiro en un radio no mayor de 20 km, se entiende por equivalente aquellos materiales que cumplen como mínimo con las mismas especificaciones técnicas de calidad, duración y garantía, y todo lo necesario para su correcta ejecución por unidad de obra terminada. | m2 | 9.5
2013 | DGTM2112-PR-00628 | EP 27 | Suministro, habilitado y colocación de panel de fibrocemento de 8 mm de espesor SWISSPEARL o equivalente, a una cara, color reflex black velvet 9221, en fachada a la altura indicada en proyecto incluye recubrimiento aislante térmico y acústico, fijación y soporte con perfiles de aluminio, de acuerdo a despiece indicado en planos, nivel anden estaciones elevadas El precio unitario incluye: los equipos, herramienta y mano de obra para realizar el trabajo; los materiales puestos en el sitio de su colocación; mermas y desperdicios, los andamios necesarios y plataformas para la realización del trabajo, los elementos de fijación, tornillería, soportes, sujetadores, sistemas de fijación, sellos de goma, juntas y soportes; la estructura de fijación y soporte al elemento estructural principal a base de perfiles estructurales horizontales y verticales con las geometrías y características indicadas en proyecto; trazo y nivelación las veces necesarias; los acarreos internos necesarios y las pruebas de calidad necesarias; así como: maquinaria, equipo, herramienta y mano de obra para la ejecución del concepto puestos en el sitio de su utilización; los tiempos en activo, en espera y muertos para dar cumplimiento al proceso constructivo y a las condiciones de uso de vía pública; combustibles y lubricantes, el retiro del material producto de la actividad al banco de tiro en un radio no mayor de 20 km, se entiende por equivalente aquellos materiales que cumplen como mínimo con las mismas especificaciones técnicas de calidad, duración y garantía, y todo lo necesario para su correcta ejecución por unidad de obra terminada. | m2 | 1432.5
2014 | DGTM2112-PR-00629 | EP 41 | Suministro, habilitado y colocación de tablero estratificado de madera marca PARKLEX o equivalente, en fachada interior a la altura indicada en proyecto a una cara, de alta densidad, de 8 mm de espesor, color nogal, montado sobre estructura de aluminio anodizado natural, a una cara en fachada a la altura indicada en proyecto, de acuerdo a despiece y colocación indicada en planos, nivel anden estaciones elevadas el precio unitario incluye: los equipos, herramienta y mano de obra para realizar el trabajo; los materiales puestos en el sitio de su colocación; la estructura de fijación y soporte al elemento estructural principal a base de perfiles estructurales horizontales y verticales con las geometrías y características indicadas en proyecto; los andamios necesarios y plataformas para la realización del trabajo, los elementos de fijación, soporte, tornillería, soportes, sujetadores, sistemas de fijación, sellos de goma, juntas y estructura de aluminio anodizado natural; trazo y nivelación las veces necesarias; los acarreos internos necesarios y las pruebas de calidad necesarias; así como: maquinaria, equipo, herramienta y mano de obra para la ejecución del concepto puestos en el sitio de su utilización; mermas y desperdicios, los tiempos en activo, en espera y muertos para dar cumplimiento al proceso constructivo y a las condiciones de uso de vía pública; combustibles y lubricantes, el retiro del material producto de la actividad al banco de tiro en un radio no mayor de 20 km, se entiende por equivalente aquellos materiales que cumplen como mínimo con las mismas especificaciones técnicas de calidad, duración y garantía, y todo lo necesario para su correcta ejecución por unidad de obra terminada. | m2 | 853.5
2015 | DGTM2112-PR-00676 | EP 77 | Suministro y colocación de cristal templado 12 mm, marca SAINT GOBAIN o equivalente, transparente, montado en caras exteriores de elevadores, a la altura indicada en proyecto, colocado con conectores sobre soporte estándar de acero inoxidable y perfiles de acero estructural, de acuerdo a despiece y colocación indicada en planos, en pasarela de acceso cuerpo central estaciones elevadas, El precio incluye: los elementos de fijación necesarios para su colocación indicados en el proyecto, los equipos, herramienta y mano de obra para realizar el trabajo; los materiales puestos en el sitio de su colocación; mermas y desperdicios, los andamios necesarios y plataformas para la realización del trabajo, los elementos de fijación y soporte, tornillería, soportes, sujetadores, sistemas de fijación, sellos de goma, juntas; trazo y nivelación las veces necesarias; la estructura de fijación y soporte al elemento estructural principal a base de perfiles estructurales horizontales y verticales con las geometrías y características indicadas en proyecto; el contratista será el responsable de la protección de los elementos de este concepto hasta la entrega al organismo operador, deberá reponer los elementos dañados las veces que sean necesarias; los acarreos internos necesarios y las pruebas de calidad necesarias; así como: maquinaria, equipo, herramienta y mano de obra para la ejecución del concepto puestos en el sitio de su utilización; los tiempos en activo, en espera y muertos para dar cumplimiento al proceso constructivo y a las condiciones de uso de vía pública; combustibles y lubricantes, el retiro del material producto de la actividad al banco de tiro en un radio no mayor de 20 km, se entiende por equivalente aquellos materiales que cumplen como mínimo con las mismas especificaciones técnicas de calidad, duración y garantía, y todo lo necesario para su correcta ejecución por unidad de obra terminada. | m2 | 120
| 4.7.3.3.3 |  | 4.7.3.3.3 Fachadas de Cristal
2016 | DGTM2112-PR-00630 | EP 42 | Suministro, habilitado y colocación de fachada de cristal U-GLASS marca SAINT GOBAIN o equivalente, auto estructurado (con refuerzo interior de acero), modelo P 26/60/7 SOLAR, colocado en formato tipo peine ala exterior a base de vidrio extruido estructural semitemplado de 7 mm de espesor, sujeto por canales superiores e inferiores tipo W 100% impermeables propios del sistema y canal guía de PVC superior e inferior tipo “S” de 1.3 mm de espesor en ambos casos. El precio unitario incluye: los equipos, herramienta y mano de obra para realizar el trabajo; los materiales puestos en el sitio de su colocación tales como: el cristal U-GLAS; canal inferior y superior con las características propias del sistema e indicadas en proyecto acabado anodizado natural; tornillos de cabeza hexagonal de acero galvanizado con roldana de presión y plana dimensiones M4x35; silicon color gris mate marca DOW CORNING o equivalente; canal guía de PVC; tornillos de acero inoxidable de ¼ de pulgada con tuerca y roldana de presión; tapa de aluminio de 0.8 mm de espesor acabado anodizado natural; vista de aluminio de 2 mm de espesor acabado anodizado natural; tornillería, soportes, sujetadores, sistemas de fijación, sellos de goma, cortes, juntas; mermas y desperdicios; los andamios necesarios y plataformas para la realización del trabajo a la altura indicada en el proyecto, los acarreos internos necesarios y las pruebas de calidad necesarias; trazo y nivelación las veces necesarias, las pruebas de calidad necesarias; el contratista será el responsable de la protección de los elementos de este concepto hasta la entrega al organismo operador, debiendo reponer los elementos dañados las veces que sean necesarias; así como: maquinaria, equipo, herramienta y mano de obra para la ejecución del concepto puestos en el sitio de su utilización; los tiempos en activo, en espera y muertos para dar cumplimiento al proceso constructivo y a las condiciones de uso de vía pública; combustibles y lubricantes, los andamios necesarios y plataformas para la realización del trabajo; el retiro del material producto de la actividad al banco de tiro en un radio no mayor de 20 km, y todo lo necesario para su correcta ejecución por unidad de obra terminada. | m2 | 1602.5
2017 | DGTM2112-PR-00631 | N.CTR.CAR.1.02.008/01 | Suministro, habilitado y colocación de placa de acero A 709M Grado 345W y límite elástico 345 MPa de ½ pulgada de espesor como soporte de fachada, superior e inferior, de cristal U-GLASS, con la geometría indicada en proyecto. El precio unitario incluye: el suministro de materiales puestos en el sitio de su utilización, soldadura, mermas, desperdicios y descalibre, pintura anticorrosiva y materiales de menor consumo; la mano de obra para trazo, corte, habilitado, presentación, esmerilado, soldado a la estructura principal de la estación, los orificios para la tornillería, acarreo libre horizontal y/o vertical, limpieza y aplicación de pintura anticorrosiva; la maquinaria, equipo, herramienta y mano de obra necesarios para la ejecución de los trabajos a la altura indicada en el proyecto, los andamios necesarios y plataformas para la realización del trabajo; así como, los tiempos en activo, en espera y muertos para dar cumplimiento al proceso constructivo y las condiciones de uso de vía pública; y todo lo necesario para su correcta ejecución por unidad de obra terminada. | kg | 22068
2018 | DGTM2112-PR-00632 | N.CTR.CAR.1.02.008/01 | Suministro, habilitado y colocación de ángulo de acero A 709M Grado 345W y límite elástico 345 MPa de 6 mm de espesor, como soporte de fachada de cristal U-GLASS, segun proyecto. El precio unitario incluye: el suministro de materiales puestos en el sitio de su utilización, soldadura, mermas, desperdicios y descalibre, pintura anticorrosiva y materiales de menor consumo; la mano de obra para trazo, corte, habilitado, presentación, esmerilado, soldado a la estructura principal de la estación, los orificios para la tornillería, acarreo libre horizontal y/o vertical, limpieza y aplicación de pintura anticorrosiva; la maquinaria, equipo, herramienta y mano de obra necesarios para la ejecución de los trabajos a la altura indicada en el proyecto y las pruebas de calidad necesarias; los andamios necesarios y plataformas para la realización del trabajo; así como: los tiempos en activo, en espera y muertos para dar cumplimiento al proceso constructivo y las condiciones de uso de vía pública; y todo lo necesario para su correcta ejecución por unidad de obra terminada. | kg | 2142.08
2019 | DGTM2112-PR-00635 | N.CTR.CAR.1.02.008/01 | Suministro, habilitado y colocación de placa de acero A 709M Grado 345W y límite elástico 345 MPa de ¾ de pulgada de espesor con acabado primer anticorrosivo, color grafito y acabado mate, como soporte de fachada de cristal U-GLASS, con la geometría indicada en proyecto. El precio unitario incluye: el suministro de materiales puestos en el sitio de su utilización, soldadura, mermas, desperdicios y descalibre, pintura anticorrosiva y materiales de menor consumo; la mano de obra para trazo, corte, habilitado, presentación, esmerilado, soldado a la estructura principal de la estación, los orificios para la tornillería, acarreo libre horizontal y/o vertical, limpieza y aplicación de pintura anticorrosiva; la maquinaria, equipo, herramienta y mano de obra necesarios para la ejecución de los trabajos a la altura indicada en el proyecto; los andamios necesarios y plataformas para la realización del trabajo; así como, los tiempos en activo, en espera y muertos para dar cumplimiento al proceso constructivo y las condiciones de uso de vía pública; y todo lo necesario para su correcta ejecución por unidad de obra terminada. | kg | 429
2020 | DGTM2112-PR-00636 | EP 43 | Suministro, habilitado y colocación de flashing en nivel inferior de U Glass formado de lámina de 0.80 mm de espesor acabado anodizado natural, con la geometría indicada en proyecto. El precio unitario incluye: el suministro de materiales puestos en el sitio de su utilización, soldadura, mermas, desperdicios y materiales de menor consumo; la mano de obra para trazo, corte, habilitado, presentación, esmerilado, los elementos de fijación (soldadura, tornillería, taquetes, pijas), acarreo libre horizontal y/o vertical; la maquinaria, equipo, herramienta y mano de obra necesarios para la ejecución de los trabajos a la altura indicada en el proyecto y las pruebas de calidad necesarias; los andamios necesarios y plataformas para la realización del trabajo; así como, los tiempos en activo, en espera y muertos para dar cumplimiento al proceso constructivo y las condiciones de uso de vía pública; y todo lo necesario para su correcta ejecución por unidad de obra terminada. | m2 | 89.25
2021 | DGTM2112-PR-00637 | EP 43 | Suministro, habilitado y colocación de flashing en nivel superior de U Glass formado de lámina de 0.80 mm de espesor acabado anodizado natural, con la geometría indicada en proyecto. El precio unitario incluye: el suministro de materiales puestos en el sitio de su utilización, soldadura, mermas, desperdicios y materiales de menor consumo; la mano de obra para trazo, corte, habilitado, presentación, esmerilado, los elementos de fijación (soldadura, tornillería, taquetes, pijas), acarreo libre horizontal y/o vertical; la maquinaria, equipo, herramienta y mano de obra necesarios para la ejecución de los trabajos a la altura indicada en el proyecto y las pruebas de calidad necesarias; los andamios necesarios y plataformas para la realización del trabajo; así como: los tiempos en activo, en espera y muertos para dar cumplimiento al proceso constructivo y las condiciones de uso de vía pública; y todo lo necesario para su correcta ejecución por unidad de obra terminada. | m2 | 133.88
| 4.7.3.3.4 |  | 4.7.3.3.4 Plafones
2022 | DGTM2112-PR-00638 | EP 44 | Suministro, habilitado y colocación de falso plafón de Tablaroca liso WATER RESIST o equivalente de 5/8” de espesor, colocado sobre bastidor metálico, suspendido de losa de concreto, Metaldeck, lámina o estructura metálica, según sea el caso, a la altura indicada en proyecto. nivel anden estaciones elevadas, El precio unitario incluye: los equipos, herramienta y mano de obra para realizar el trabajo; los materiales puestos en el sitio de su colocación; mermas y desperdicios, los andamios necesarios y plataformas para la realización del trabajo, los elementos de fijación, soporte y bastidor (canal, canaletas, postes, tornillos, cinta de refuerzo marca perfacinta o equivalente); trazo y nivelación las veces necesarias; los acarreos internos necesarios y las pruebas de calidad necesarias; así como: maquinaria, equipo, herramienta y mano de obra para la ejecución del concepto puestos en el sitio de su utilización; los tiempos en activo, en espera y muertos para dar cumplimiento al proceso constructivo y a las condiciones de uso de vía pública; combustibles y lubricantes, el retiro del material producto de la actividad al banco de tiro en un radio no mayor de 20 km, y todo lo necesario para su correcta ejecución por unidad de obra terminada. | m2 | 106.5
2023 | DGTM2112-PR-00639 | EP 45 | Suministro, habilitado y colocación de paneles de HPL marca FUNDERMAX de grupo BASICA o equivalente a una cara para interiores de 6 mm. de espesor línea UNI FARBEN, color 0730 gris claro, sujeto a estructura de soporte y suspendido de losa de concreto, Metaldeck, lámina o estructura metálica, según sea el caso, a una altura indicada en proyecto. nivel anden estaciones elevadas, El precio unitario incluye: los equipos, herramienta y mano de obra para realizar el trabajo; los materiales puestos en el sitio de su colocación; mermas y desperdicios, los andamios necesarios y plataformas para la realización del trabajo, los elementos de fijación, soporte y estructura metálica para su fijación, bastidor, tornillería, soportes, sujetadores, sistemas de fijación, sellos de goma, juntas; trazo y nivelación las veces necesarias; los acarreos internos verticales y horizontales necesarios; las pruebas de calidad necesarias; así como: maquinaria, equipo, herramienta y mano de obra para la ejecución del concepto puestos en el sitio de su utilización; los tiempos en activo, en espera y muertos para dar cumplimiento al proceso constructivo y a las condiciones de uso de vía pública; combustibles y lubricantes, el retiro del material producto de la actividad al banco de tiro en un radio no mayor de 20 km, se entiende por equivalente aquellos materiales que cumplen como mínimo con las mismas especificaciones técnicas de calidad, duración y garantía, y todo lo necesario para su correcta ejecución por unidad de obra terminada. | m2 | 340
2024 | DGTM2112-PR-00640 | EP 46 | Suministro y colocación de plafón modelo AS U100 línea CIELO BAFFLE de grupo BASICA o equivalente, formado por extrusiones de aluminio de 100 mm de alto y ancho de 25 mm y 0.8 mm de espesor, con longitudes y separaciones de acuerdo a proyecto, acabado en cara exterior de pintura PVDF (Fluoropolímero termoplástico) marca KYNAR o equivalente (10 años de garantía), sujeto por medio de herrajes tipo U de aluminio. nivel anden estaciones elevadas, El precio unitario incluye: la maquinaria, equipos, herramienta y mano de obra para realizar el trabajo; los materiales puestos en el sitio de su colocación; el aluminio; la pintura, cargador de aluminio tipo "C" con perforaciones para atornillar, sistema de colganteo formado por espárragos de acero inoxidable, abrazaderas de acero para viga, tornillería, accesorio tipo "J" de aluminio, cargador a base de aluminio extruido de 0.8 mm de espesor acabado anodizado natural; mermas y desperdicios, los andamios necesarios y plataformas para la realización del trabajo, los elementos de fijación, soporte y estructura metálica para su fijación, tornillería, sujetadores, sistemas de fijación, sellos de goma, juntas; la estructura de fijación y soporte al elemento estructural principal a base de perfiles estructurales horizontales y verticales con las geometrías y características indicadas en proyecto; trazo y nivelación las veces necesarias; los acarreos internos necesarios y las pruebas de calidad necesarias; así como, los tiempos en activo, en espera y muertos para dar cumplimiento al proceso constructivo y a las condiciones de uso de vía pública; combustibles y lubricantes, el retiro del material producto de la actividad al banco de tiro en un radio no mayor de 20 km, se entiende por equivalente aquellos materiales que cumplen como mínimo con las mismas especificaciones técnicas de calidad, duración y garantía, y todo lo necesario para su correcta ejecución por unidad de obra terminada. | m2 | 660
2025 | DGTM2112-PR-01567 |  | Suministro, habilitado y colocación de tablero estratificado de madera de alta densidad de 8 mm de espesor, color nogal, marca PARKLEX o similar equivalente, montado sobre estructura de aluminio anodizado natural a una cara de acuerdo a despiece y altura indicada en planos, nivel anden estaciones elevadas, el precio unitario incluye: los equipos, herramienta y mano de obra para realizar el trabajo; los materiales puestos en el sitio de su colocación; mermas y desperdicios, los andamios necesarios y plataformas para la realización del trabajo, los elementos de fijación, soporte y estructura de aluminio anodizado para su fijación, trazo y nivelación las veces necesarias; los acarreos internos necesarios y las pruebas de calidad necesarias; así como: maquinaria, equipo, herramienta y mano de obra para la ejecución del concepto puestos en el sitio de su utilización; los tiempos en activo, en espera y muertos para dar cumplimiento al proceso constructivo y a las condiciones de uso de vía pública; combustibles y lubricantes, el retiro del material producto de la actividad al banco de tiro en un radio no mayor de 20 km, se entiende por similar equivalente aquellos materiales que cumplen como mínimo con las mismas especificaciones técnicas de calidad, duración y garantía, y todo lo necesario para su correcta ejecución por unidad de obra terminada. | m2 | 392.5
| 4.7.3.3.5 |  | 4.7.3.3.5 Herreria
2026 | DGTM2112-PR-00641 | EP 47 | Suministro habilitado y colocación de barandal a base de cristal templado marca SAINT GOBAIN GLASS modelo planilux claro de 9.5 mm. de espesor con cantos pulidos perimetrales y ocho barrenos rectos de 1 pulgada, con tubo pasamanos de acero inoxidable C-304 de 2 pulgadas de diámetro y herraje para soporte de pasamano en barra de acero inoxidable de 1 ¼ de pulgadas con chapetón roscable a esparrago de 3/8 de pulgada de diámetro y solera de acero inoxidable de ¼ de pulgada de espesor, herraje espaciador para sujeción de cristal y neopreno shore 80 en color blanco para calza de cristal, con la modulación y geometría indicada en proyecto, nivel anden estaciones elevadas, el precio unitario incluye: los equipos, herramienta y mano de obra para realizar el trabajo; los materiales puestos en el sitio de su colocación; el cristal templado, el tubo de acero inoxidable, los herrajes, la barra de acero inoxidable, chapetones roscables, solera de acero inoxidable, el neopreno shore 80, los barrenos en cristal; mermas y desperdicios; trazo y nivelación las veces necesarias; el contratista será el responsable de la protección de los elementos de este concepto hasta la entrega al organismo operador, deberá reponer los elementos dañados las veces que sean necesarias; los acarreos internos necesarios horizontales y verticales hasta el lugar de su utilización; las pruebas de calidad necesarias; así como: maquinaria, equipo, herramienta y mano de obra para la ejecución del concepto puestos en el sitio de su utilización; los tiempos en activo, en espera y muertos para dar cumplimiento al proceso constructivo y a las condiciones de uso de vía pública; combustibles y lubricantes, el retiro del material producto de la actividad al banco de tiro en un radio no mayor de 20 km, y todo lo necesario para su correcta ejecución por unidad de obra terminada. | m2 | 50
2027 | DGTM2112-PR-00642 | EP 56 | Suministro, habilitado y colocación de placa de acero para sujeción de barandal de cristal de ¼ de pulgada de espesor con la geometría indicada en proyecto, con barrenos rectos de ½ y 3/8 de pulgada de diámetro, acabado primario epóxido y acabado final epóxido aplicado en polvo electrostáticamente y polimerizado en horno en color grafito mate, nivel anden estaciones elevadas, el precio unitario incluye: los materiales puestos en el sitio de su utilización; la placa de acero, los equipos, herramienta y mano de obra para su habilitado y forjado de geometría; los equipos herramienta y mano de obra para la ejecución de los barrenos; los equipos herramienta y mano de obra para la aplicación del acabado final; los equipos herramienta y mano de obra para su transportación; los cortes, mermas, desperdicios, descalibres, la soldadura; cartabonos de placa de acero de ¼ de pulgada; los acarreos necesarios verticales y horizontales hasta el lugar de su colocación; las pruebas de calidad necesarias; los andamios necesarios y plataformas para la realización del trabajo; así como: los tiempos en activo, en espera y muertos para dar cumplimiento al proceso constructivo y a las condiciones de uso de vía pública; el retiro del material producto de la actividad al banco de tiro en un radio no mayor de 20 km, y todo lo necesario para su correcta ejecución por unidad de obra terminada. | kg | 1451
2028 | DGTM2112-PR-00644 | EP 48 | Suministro y colocación de tornillo de cabeza hexagonal de 3/8 de pulgada de diámetro y 7 pulgadas de longitud, con tuerca, roldana de presión y dos roldanas planas, nivel anden estaciones elevadas, el precio unitario incluye: los materiales puestos en el sitio de su utilización; la herramienta y mano de obra para su colocación, los desperdicios, los acarreos verticales y horizontales necesarios, los andamios necesarios y plataformas para la realización del trabajo; así como: los tiempos en activo, en espera y muertos para dar cumplimiento al proceso constructivo y a las condiciones de uso de vía pública; y todo lo necesario para su correcta ejecución por unidad de obra terminada. | PZA | 33
2029 | DGTM2112-PR-00645 | EP 49 | Suministro habilitado y colocación de poste para barandal formado por dos postes de solera de 2 por 1/4 de pulgada de espesor de acero inoxidable, unidos mediante solera de acero inoxidable soldada a las laterales de cada poste, con placa base de acero de ¼ de pulgada de espesor, con las dimensiones y geometrías indicadas en proyecto, nivel anden estaciones elevadas, el precio unitario incluye : los equipos, herramienta y mano de obra para realizar el trabajo; los materiales puestos en el sitio de su colocación, solera de acero inoxidable, placa de acero, soldadura; mermas y desperdicios; trazo y nivelación las veces necesarias; el contratista será el responsable de la protección de los elementos de este concepto hasta la entrega al organismo operador, deberá reponer los elementos dañados las veces que sean necesarias; los acarreos internos necesarios y las pruebas de calidad necesarias; así como: los tiempos en activo, en espera y muertos para dar cumplimiento al proceso constructivo y a las condiciones de uso de vía pública; combustibles y lubricantes, el retiro del material producto de la actividad al banco de tiro en un radio no mayor de 20 km, y todo lo necesario para su correcta ejecución por unidad de obra terminada. | PZA | 178.37
2030 | DGTM2112-PR-00646 | EP 50 | Suministro habilitado y colocación de tubo para pasamano de acero inoxidable C-304 de 2 pulgadas de espesor, acabado satinado, nivel anden estaciones elevadas, el precio unitario incluye : los equipos, herramienta y mano de obra para realizar el trabajo; los materiales puestos en el sitio de su colocación, tubo de acero inoxidable, soldadura; mermas y desperdicios; trazo y nivelación las veces necesarias; el contratista será el responsable de la protección de los elementos de este concepto hasta la entrega al organismo operador, deberá reponer los elementos dañados las veces que sean necesarias; los acarreos internos necesarios y las pruebas de calidad necesarias; así como: los tiempos en activo, en espera y muertos para dar cumplimiento al proceso constructivo y a las condiciones de uso de vía pública; combustibles y lubricantes, el retiro del material producto de la actividad al banco de tiro en un radio no mayor de 20 km, y todo lo necesario para su correcta ejecución por unidad de obra terminada. | m | 110
| 4.7.3.3.6 |  | 4.7.3.3.6 Puertas
2031 | DGTM2112-PR-00029 | EP 29 | Suministro, habilitado y colocación de puerta simple metálica de claro libre de 1.0 x 2.10 metros, de acero galvanizado calibre 20 con perfil metálico perimetral, marco galvanizado calibre 18, bisagras ocultas de 160 mm con capacidad de carga de 80 Kg por par de bisagras, manijas de acero recubiertas de plástico negro, cerradura marca TESA o equivalente, con aplicación de pintura electrostática en polvo color rojo, y demás elementos según proyecto, el precio unitario incluye: los equipos, herramienta y mano de obra para realizar el trabajo; los materiales puestos en el sitio de su colocación: anclas, marco metálico, perfil metálico, lámina metálica, aislamiento, bisagras, manijas, cerradura; mermas y desperdicios; trazo y nivelación las veces necesarias; el contratista será el responsable de la protección de los elementos de este concepto hasta la entrega al organismo operador, deberá reponer los elementos dañados las veces que sean necesarias; los acarreos internos necesarios; así como; Maquinaria, equipo, herramienta y mano de obra para la ejecución del concepto puestos en el sitio de su utilización; los tiempos en activo, en espera y muertos para dar cumplimiento al proceso constructivo y a las condiciones de uso de vía pública; combustibles y lubricantes, el retiro del material producto de la actividad al banco de tiro en un radio no mayor de 20 km, se entiende por equivalente aquellos materiales que cumplen como mínimo con las mismas especificaciones técnicas de calidad, duración y garantía, y todo lo necesario para su correcta ejecución por unidad de obra terminada. | PZA | 9
2032 | DGTM2112-PR-00031 | EP 51 | Suministro, habilitado y colocación de puerta bilco o equivalente de claro libre de 3.00 x 2.70 metros, a base de placa de acero de ¼ configurada en rombos para resistir una sobrecarga de 732 kg/m2, bisagras de acción tipo leva, cerrojo de cierre de acero inoxidable tipo 316 con manivela interior fija y exterior desmontable, con marco y contramarco de ángulo de 1/4x3x3, con elevación asistida barras de torsión que giran sobre bisagras de accionamiento tipo leva y demás elementos según proyecto, el precio unitario incluye: los equipos, herramienta y mano de obra para realizar el trabajo; los materiales puestos en el sitio de su colocación; mermas y desperdicios; lámina, ángulo, bisagras, cerradura, elevación asistida, pintura primario alquidálico, herrajes galvanizados; trazo y nivelación las veces necesarias; el contratista será el responsable de la protección de los elementos de este concepto hasta la entrega al organismo operador, deberá reponer los elementos dañados las veces que sean necesarias; los acarreos internos necesarios; así como; Maquinaria, equipo, herramienta y mano de obra para la ejecución del concepto puestos en el sitio de su utilización; los tiempos en activo, en espera y muertos para dar cumplimiento al proceso constructivo y a las condiciones de uso de vía pública; combustibles y lubricantes, el retiro del material producto de la actividad al banco de tiro en un radio no mayor de 20 km, se entiende por equivalente aquellos materiales que cumplen como mínimo con las mismas especificaciones técnicas de calidad, duración y garantía, y todo lo necesario para su correcta ejecución por unidad de obra terminada. | PZA | 2
2033 | DGTM2112-PR-01574 |  | Suministro, habilitado y colocación de ventana en esquina en sanitario de 0.50 x 0.60 a base de vidrio laminado 12 mm, de espesor con las siguientes configuraciones 6 mm de vidrio templado claro más 0.57 de PVB color claro más 6mm de vidrio templado claro de la línea CLEAR SOLUTIONS de grupo BASICA o similar equivalente,, el precio unitario incluye: los equipos, herramienta y mano de obra para realizar el trabajo; los materiales puestos en el sitio de su colocación; mermas y desperdicios; lámina, ángulo, bisagras, cerradura, elevación asistida, pintura primario alquidálico, herrajes galvanizados; trazo y nivelación las veces necesarias; el contratista será el responsable de la protección de los elementos de este concepto hasta la entrega al organismo operador, deberá reponer los elementos dañados las veces que sean necesarias; los acarreos internos necesarios; así como; Maquinaria, equipo, herramienta y mano de obra para la ejecución del concepto puestos en el sitio de su utilización; los tiempos en activo, en espera y muertos para dar cumplimiento al proceso constructivo y a las condiciones de uso de vía pública; combustibles y lubricantes, el retiro del material producto de la actividad al banco de tiro en un radio no mayor de 20 km, se entiende por similar equivalente aquellos materiales que cumplen como mínimo con las mismas especificaciones técnicas de calidad, duración y garantía, y todo lo necesario para su correcta ejecución por unidad de obra terminada. | PZA | 1
| 4.7.3.3.7 |  | 4.7.3.3.7 Letreros Exteriores
2034 | DGTM2112-PR-01569 |  | Suministro, habilitado y colocación de letrero de estacion, fabricadas a base de acero inoxidable de 1.5 mm,con iluminacion lineal led. el precio unitario incluye: los equipos, herramienta y mano de obra para realizar el trabajo; los materiales puestos en el sitio de su colocación; mermas y desperdicios; elevación asistida, trazo y nivelación las veces necesarias; el contratista será el responsable de la protección de los elementos de este concepto hasta la entrega al organismo operador, deberá reponer los elementos dañados las veces que sean necesarias; los acarreos internos necesarios; así como; Maquinaria, equipo, herramienta y mano de obra para la ejecución del concepto puestos en el sitio de su utilización; los tiempos en activo, en espera y muertos para dar cumplimiento al proceso constructivo y a las condiciones de uso de vía pública; combustibles y lubricantes, el retiro del material producto de la actividad al banco de tiro en un radio no mayor de 20 km, se entiende por similar equivalente aquellos materiales que cumplen como mínimo con las mismas especificaciones técnicas de calidad, duración y garantía, y todo lo necesario para su correcta ejecución por unidad de obra terminada. | PZA | 2
| 4.7.3.4 |  | 4.7.3.4 Nivel vestibulo
| 4.7.3.4.1 |  | 4.7.3.4.1 Pisos
2035 | DGTM2112-PR-00651 | EP 31 | Suministro y colocación de placas de granito para pisos de tráfico pesado SHADOW BLACK o G684 de 600mm x 1200mm x 3/4" de espesor, igual a muestra autorizada, acabado pulido brillado (nivel 90 en pulimento) seleccionado y clasificado como Calidad A, rectificado en medidas y espesor de acuerdo a norma Internacional. Colocado en junta a hueso. Tratamiento con químico oleofobo en su cara superior y laterales además el mortero cemento-arena relación 1:4 para la colocación y su mezcla para la aplicación. Debido al volumen el material deberá ser suministrado clasificado y separado en tonalidades dentro de rangos previamente definidos por el proyecto, nivel vestíbulo estaciones elevadas, el precio unitario incluye: los equipos, herramienta y mano de obra para realizar el trabajo; los materiales puestos en el sitio de su colocación; el adhesivo y su mezcla para su aplicación; mermas y desperdicios, los acarreos internos necesarios, las pruebas de calidad necesarias, trazo y nivelación las veces necesarias; así como: maquinaria, equipo, herramienta y mano de obra para la ejecución del concepto puestos en el sitio de su utilización; los tiempos en activo, en espera y muertos para dar cumplimiento al proceso constructivo y a las condiciones de uso de vía pública; combustibles y lubricantes, el retiro del material producto de la actividad al banco de tiro en un radio no mayor de 20 km, se entiende por equivalente aquellos materiales que cumplen como mínimo con las mismas especificaciones técnicas de calidad, duración y garantía, y todo lo necesario para su correcta ejecución por unidad de obra terminada. | m2 | 364.5
2036 | DGTM2112-PR-00659 | EP 33 | Suministro, habilitado y colocación de guía táctil para invidentes “FRANJA PODOTÁCTIL” de concreto polimérico o equivalente, de sección 20x20x2.5 cm con altura de relieves de 5 mm, INDICADOR DE ADVERTENCIA con relieve de botones, nivel vestíbulo estaciones elevadas, el precio unitario incluye: los equipos, herramienta y mano de obra para realizar el trabajo; los materiales puestos en el sitio de su colocación, mermas y desperdicios, trazo y nivelación las veces necesarias, el adhesivo para su colocación recomendado por el proveedor, los acarreos internos necesarios; las pruebas de calidad necesarias; así como; Maquinaria, equipo, herramienta y mano de obra para la ejecución del concepto puestos en el sitio de su utilización; los tiempos en activo, en espera y muertos para dar cumplimiento al proceso constructivo y a las condiciones de uso de vía pública; combustibles y lubricantes, el retiro del material producto de la actividad al banco de tiro en un radio no mayor de 20 km, se entiende por equivalente aquellos materiales que cumplen como mínimo con las mismas especificaciones técnicas de calidad, duración y garantía, y todo lo necesario para su correcta ejecución por unidad de obra terminada. | m | 15
2037 | DGTM2112-PR-00660 | EP 33 | Suministro, habilitado y colocación de guía táctil para invidentes “FRANJA PODOTÁCTIL” de concreto polimérico o equivalente, de sección 20x20x2.5 cm con altura de relieves de 5 mm, INDICADOR DE DIRECCIÓN-AVANCE con relieve de franjas paralelas, nivel vestíbulo estaciones elevadas, el precio unitario incluye: los equipos, herramienta y mano de obra para realizar el trabajo; los materiales puestos en el sitio de su colocación, mermas y desperdicios, trazo y nivelación las veces necesarias, el adhesivo para su colocación recomendado por el proveedor, los acarreos internos necesarios, las pruebas de calidad necesarias; así como; Maquinaria, equipo, herramienta y mano de obra para la ejecución del concepto puestos en el sitio de su utilización; los tiempos en activo, en espera y muertos para dar cumplimiento al proceso constructivo y a las condiciones de uso de vía pública; combustibles y lubricantes, el retiro del material producto de la actividad al banco de tiro en un radio no mayor de 20 km, se entiende por equivalente aquellos materiales que cumplen como mínimo con las mismas especificaciones técnicas de calidad, duración y garantía, y todo lo necesario para su correcta ejecución por unidad de obra terminada. | m | 38.2
| 4.7.3.4.2 |  | 4.7.3.4.2 Muros
2038 | DGTM2112-PR-00652 | EP 35 | Suministro, habilitado y colocación de muro compuesto, una cara de fibrocemento de 8 mm de espesor marca FUNDER MAX o equivalente, MODELO MAX EXTERIOR F-QUALITAT 0070 COLOR CARBON GREY en piezas de 20x100 cm, y una cara de TABLAROCA FIRECODE TIPO X , o equivalente de 5/8 de espesor, colocado sobre bastidor de estructura metálica, de acuerdo a despiece indicado en planos,, nivel vestíbulo estaciones elevadas, el precio unitario incluye: los equipos, herramienta y mano de obra para realizar el trabajo; los materiales puestos en el sitio de su colocación; el fibrocemento, el bastidor de estructura metálica; soldadura, elementos de unión, los elementos de fijación; mermas y desperdicios, los andamios necesarios y plataformas para la realización del trabajo; tornillería, soportes, sujetadores, sistemas de fijación; sellos de goma; juntas; la estructura de fijación y soporte al elemento estructural principal a base de perfiles estructurales horizontales y verticales con las geometrías y características indicadas en proyecto; trazo y nivelación las veces necesarias; los acarreos horizontales y verticales necesarios; así como; Maquinaria, equipo, herramienta y mano de obra para la ejecución del concepto puestos en el sitio de su utilización; los tiempos en activo, en espera y muertos para dar cumplimiento al proceso constructivo y a las condiciones de uso de vía pública; combustibles y lubricantes, el retiro del material producto de la actividad al banco de tiro en un radio no mayor de 20 km, se entiende por equivalente aquellos materiales que cumplen como mínimo con las mismas especificaciones técnicas de calidad, duración y garantía, y todo lo necesario para su correcta ejecución por unidad de obra terminada. | m2 | 47.2
2039 | DGTM2112-PR-00654 | EP 37 | Suministro y aplicación de pintura de esmalte mate COMEX 100 o equivalente, color gris perla 106 acabado mate, a dos manos de pintura con previa aplicación de sellador. nivel vestíbulo estaciones elevadas, El precio unitario incluye: los equipos, herramienta y mano de obra para realizar el trabajo; los materiales puestos en el sitio de su aplicación, el sellador previamente aplicado en el muro, mermas y desperdicios, los andamios necesarios y plataformas para la realización del trabajo, los acarreos internos necesarios y las pruebas de calidad necesarias; la estructura de fijación y soporte al elemento estructural principal a base de perfiles estructurales horizontales y verticales con las geometrías y características indicadas en proyecto; así como: Maquinaria, equipo, herramienta y mano de obra para la ejecución del concepto puestos en el sitio de su utilización; los tiempos en activo, en espera y muertos para dar cumplimiento al proceso constructivo y a las condiciones de uso de vía pública; combustibles y lubricantes, el retiro del material producto de la actividad al banco de tiro en un radio no mayor de 20 km, se entiende por equivalente aquellos materiales que cumplen como mínimo con las mismas especificaciones técnicas de calidad, duración y garantía, y todo lo necesario para su correcta ejecución por unidad de obra terminada. | m2 | 47.2
| 4.7.3.4.3 |  | 4.7.3.4.3 Plafones
2040 | DGTM2112-PR-00656 | EP 54 | Suministro y colocación de lámina de acero galvanizada plegada y prelacada, 1 mm de espesor para techumbre, con el despiece marcado en proyecto. nivel vestíbulo estaciones elevadas, El precio unitario incluye: los equipos, herramienta y mano de obra para realizar el trabajo; los materiales puestos en el sitio de su colocación; mermas y desperdicios, los andamios necesarios y plataformas para la realización del trabajo, los elementos de fijación, sus cortes y dobleces en caso necesario, los traslapes, trazo y nivelación las veces necesarias; los acarreos internos necesarios y las pruebas de calidad necesarias; así como: maquinaria, equipo, herramienta y mano de obra para la ejecución del concepto puestos en el sitio de su utilización; los tiempos en activo, en espera y muertos para dar cumplimiento al proceso constructivo y a las condiciones de uso de vía pública; combustibles y lubricantes, el retiro del material producto de la actividad al banco de tiro en un radio no mayor de 20 km, y todo lo necesario para su correcta ejecución por unidad de obra terminada. | m2 | 16
2041 | DGTM2112-PR-00657 | EP 44 | Suministro, habilitado y colocación de falso plafón de Tablaroca liso WATER RESIST o equivalente de 5/8” de espesor, colocado sobre bastidor metálico, suspendido de losa de concreto, Metaldeck, lámina o estructura metálica, según sea el caso, a la altura indicada en proyecto. nivel vestíbulo estaciones elevadas, El precio unitario incluye: los equipos, herramienta y mano de obra para realizar el trabajo; los materiales puestos en el sitio de su colocación; mermas y desperdicios, los andamios necesarios y plataformas para la realización del trabajo, los elementos de fijación, soporte y bastidor (canal, canaletas, postes, tornillos, cinta de refuerzo marca perfacinta o equivalente); trazo y nivelación las veces necesarias; los acarreos internos necesarios y las pruebas de calidad necesarias; así como: maquinaria, equipo, herramienta y mano de obra para la ejecución del concepto puestos en el sitio de su utilización; los tiempos en activo, en espera y muertos para dar cumplimiento al proceso constructivo y a las condiciones de uso de vía pública; combustibles y lubricantes, el retiro del material producto de la actividad al banco de tiro en un radio no mayor de 20 km, y todo lo necesario para su correcta ejecución por unidad de obra terminada. | m2 | 16
2042 | DGTM2112-PR-00658 | EP 55 | Suministro y aplicación de pintura vinílica anti-polvo aplicada en plafón nivel vestíbulo estaciones elevadas, aplicación a dos manos de pintura previa aplicación de sellador. El precio unitario incluye: los equipos, herramienta y mano de obra para realizar el trabajo; los materiales puestos en el sitio de su aplicación, el sellador previamente aplicado en el plafón, mermas y desperdicios, los andamios necesarios y plataformas para la realización del trabajo, los acarreos internos necesarios y las pruebas de calidad necesarias; así como: Maquinaria, equipo, herramienta y mano de obra para la ejecución del concepto puestos en el sitio de su utilización; los tiempos en activo, en espera y muertos para dar cumplimiento al proceso constructivo y a las condiciones de uso de vía pública; combustibles y lubricantes, el retiro del material producto de la actividad al banco de tiro en un radio no mayor de 20 km, se entiende por equivalente aquellos materiales que cumplen como mínimo con las mismas especificaciones técnicas de calidad, duración y garantía, y todo lo necesario para su correcta ejecución por unidad de obra terminada. | m2 | 16
2043 | DGTM2112-PR-01447 |  | Suministro, habilitado y colocación de paneles de HPL marca FUNDERMAX de grupo BASICA o similar equivalente a una cara para interiores de 6 mm. de espesor línea UNI FARBEN, color 0730 gris claro, sujeto a estructura de soporte y suspendido delosa de concreto, Metaldeck, lámina o estructura metálica, según sea el caso, a una altura indicada en proyecto, en plafon de nivel vestibulo de estaciones elevadas, El precio unitario incluye: los equipos, herramienta y mano de obra para realizar el trabajo; los materiales puestos en el sitio de su colocación; mermas y desperdicios, los andamios necesarios y plataformas para la realización del trabajo, los elementos de fijación, soporte y estructura metálica para su fijación, bastidor, tornillería, soportes, sujetadores, sistemas de fijación, sellos de goma, juntas; trazo y nivelación las veces necesarias; los acarreos internos verticales y horizontales necesarios; las pruebas de calidad necesarias; así como: maquinaria, equipo, herramienta y mano de obra para la ejecución del concepto puestos en el sitio de su utilización; los tiempos en activo, en espera y muertos para dar cumplimiento al proceso constructivo y a las condiciones de uso de vía pública; combustibles y lubricantes, el retiro del material producto de la actividad al banco de tiro en un radio no mayor de 20 km, se entiende por similar equivalente aquellos materiales que cumplen como mínimo con las mismas especificaciones técnicas de calidad, duración y garantía, y todo lo necesario para su correcta ejecución por unidad de obra terminada. | m2 | 1515
| 4.7.3.4.4 |  | 4.7.3.4.4 Herreria
2044 | DGTM2112-PR-00661 | EP 47 | Suministro habilitado y colocación de barandal a base de cristal templado marca SAINT GOBAIN GLASS modelo planilux claro de 9.5 mm. de espesor con cantos pulidos perimetrales y ocho barrenos rectos de 1 pulgada, con tubo pasamanos de acero inoxidable C-304 de 2 pulgadas de diámetro y herraje para soporte de pasamano en barra de acero inoxidable de 1 ¼ de pulgadas con chapetón roscable a esparrago de 3/8 de pulgada de diámetro y solera de acero inoxidable de ¼ de pulgada de espesor, herraje espaciador para sujeción de cristal y neopreno shore 80 en color blanco para calza de cristal, con la modulación y geometría indicada en proyecto, nivel vestíbulo estaciones elevadas, el precio unitario incluye: los equipos, herramienta y mano de obra para realizar el trabajo; los materiales puestos en el sitio de su colocación; el cristal templado, el tubo de acero inoxidable, los herrajes, la barra de acero inoxidable, chapetones roscables, solera de acero inoxidable, el neopreno shore 80, los barrenos en cristal; mermas y desperdicios; trazo y nivelación las veces necesarias; el contratista será el responsable de la protección de los elementos de este concepto hasta la entrega al organismo operador, deberá reponer los elementos dañados las veces que sean necesarias; los acarreos internos necesarios horizontales y verticales hasta el lugar de su utilización; las pruebas de calidad necesarias; así como: maquinaria, equipo, herramienta y mano de obra para la ejecución del concepto puestos en el sitio de su utilización; los tiempos en activo, en espera y muertos para dar cumplimiento al proceso constructivo y a las condiciones de uso de vía pública; combustibles y lubricantes, el retiro del material producto de la actividad al banco de tiro en un radio no mayor de 20 km, y todo lo necesario para su correcta ejecución por unidad de obra terminada. | m2 | 41
2045 | DGTM2112-PR-00662 | EP 56 | Suministro, habilitado y colocación de placa de acero para sujeción de barandal de cristal de ¼ de pulgada de espesor con la geometría indicada en proyecto, con barrenos rectos de ½ y 3/8 de pulgada de diámetro, acabado primario epóxido y acabado final epóxido aplicado en polvo electrostáticamente y polimerizado en horno en color grafito mate, nivel vestíbulo estaciones elevadas, el precio unitario incluye: los materiales puestos en el sitio de su utilización; la placa de acero, los equipos, herramienta y mano de obra para su habilitado y forjado de geometría; los equipos herramienta y mano de obra para la ejecución de los barrenos; los equipos herramienta y mano de obra para la aplicación del acabado final; los equipos herramienta y mano de obra para su transportación; los cortes, mermas, desperdicios, descalibres, la soldadura; cartabonos de placa de acero de ¼ de pulgada; los acarreos necesarios verticales y horizontales hasta el lugar de su colocación; las pruebas de calidad necesarias; los andamios necesarios y plataformas para la realización del trabajo; así como: los tiempos en activo, en espera y muertos para dar cumplimiento al proceso constructivo y a las condiciones de uso de vía pública; el retiro del material producto de la actividad al banco de tiro en un radio no mayor de 20 km, y todo lo necesario para su correcta ejecución por unidad de obra terminada. | kg | 1080
2046 | DGTM2112-PR-00664 | EP 48 | Suministro y colocación de tornillo de cabeza hexagonal de 3/8 de pulgada de diámetro y 7 pulgadas de longitud, con tuerca, roldana de presión y dos roldanas planas, nivel vestíbulo estaciones elevadas, el precio unitario incluye: los materiales puestos en el sitio de su utilización; la herramienta y mano de obra para su colocación, los desperdicios, los acarreos verticales y horizontales necesarios, los andamios necesarios y plataformas para la realización del trabajo; así como: los tiempos en activo, en espera y muertos para dar cumplimiento al proceso constructivo y a las condiciones de uso de vía pública; y todo lo necesario para su correcta ejecución por unidad de obra terminada. | PZA | 27
2047 | DGTM2112-PR-01475 |  | Suministro y colocación de vidrio laminado 12 mm, de espesor con las siguientes configuraciones 6 mm de vidrio templado claro más 0.57 de PVB color claro más 6mm de vidrio templado claro de la línea CLEAR SOLUTIONS de grupo BASICA o similar equivalente, en mampara nivel vestíbulo y hacia calle, sujeto mediante herrajes tipo araña marca herralum de acero inoxidable, rotulas rectas modelo 1203, de acuerdo a despiece y colocación indicada en planos, El precio incluye: los elementos de fijación necesarios para su colocación indicados en el proyecto, los equipos, herramienta y mano de obra para realizar el trabajo; los materiales puestos en el sitio de su colocación; mermas y desperdicios, los andamios necesarios y plataformas para la realización del trabajo, los elementos de fijación y soporte, tornillería, soportes, sujetadores, sistemas de fijación, sellos de goma, juntas; trazo y nivelación las veces necesarias; el contratista será el responsable de la protección de los elementos de este concepto hasta la entrega al organismo operador, deberá reponer los elementos dañados las veces que sean necesarias; la estructura de fijación y soporte al elemento estructural principal a base de perfiles estructurales horizontales y verticales con las geometrías y características indicadas en proyecto; los acarreos internos necesarios y las pruebas de calidad necesarias; así como: maquinaria, equipo, herramienta y mano de obra para la ejecución del concepto puestos en el sitio de su utilización; los tiempos en activo, en espera y muertos para dar cumplimiento al proceso constructivo y a las condiciones de uso de vía pública; combustibles y lubricantes, el retiro del material producto de la actividad al banco de tiro en un radio no mayor de 20 km, se entiende por similar equivalente aquellos materiales que cumplen como mínimo con las mismas especificaciones técnicas de calidad, duración y garantía, y todo lo necesario para su correcta ejecución por unidad de obra terminada. | m2 | 190
| 4.7.3.41 |  | 4.7.3.41 Puertas
2048 | DGTM2112-PR-00029 | EP 29 | Suministro, habilitado y colocación de puerta simple metálica de claro libre de 1.0 x 2.10 metros, de acero galvanizado calibre 20 con perfil metálico perimetral, marco galvanizado calibre 18, bisagras ocultas de 160 mm con capacidad de carga de 80 Kg por par de bisagras, manijas de acero recubiertas de plástico negro, cerradura marca TESA o equivalente, con aplicación de pintura electrostática en polvo color rojo, y demás elementos según proyecto, el precio unitario incluye: los equipos, herramienta y mano de obra para realizar el trabajo; los materiales puestos en el sitio de su colocación: anclas, marco metálico, perfil metálico, lámina metálica, aislamiento, bisagras, manijas, cerradura; mermas y desperdicios; trazo y nivelación las veces necesarias; el contratista será el responsable de la protección de los elementos de este concepto hasta la entrega al organismo operador, deberá reponer los elementos dañados las veces que sean necesarias; los acarreos internos necesarios; así como; Maquinaria, equipo, herramienta y mano de obra para la ejecución del concepto puestos en el sitio de su utilización; los tiempos en activo, en espera y muertos para dar cumplimiento al proceso constructivo y a las condiciones de uso de vía pública; combustibles y lubricantes, el retiro del material producto de la actividad al banco de tiro en un radio no mayor de 20 km, se entiende por equivalente aquellos materiales que cumplen como mínimo con las mismas especificaciones técnicas de calidad, duración y garantía, y todo lo necesario para su correcta ejecución por unidad de obra terminada. | PZA | 1
2049 | DGTM2112-PR-00031 | EP 51 | Suministro, habilitado y colocación de puerta bilco o equivalente de claro libre de 3.00 x 2.70 metros, a base de placa de acero de ¼ configurada en rombos para resistir una sobrecarga de 732 kg/m2, bisagras de acción tipo leva, cerrojo de cierre de acero inoxidable tipo 316 con manivela interior fija y exterior desmontable, con marco y contramarco de ángulo de 1/4x3x3, con elevación asistida barras de torsión que giran sobre bisagras de accionamiento tipo leva y demás elementos según proyecto, el precio unitario incluye: los equipos, herramienta y mano de obra para realizar el trabajo; los materiales puestos en el sitio de su colocación; mermas y desperdicios; lámina, ángulo, bisagras, cerradura, elevación asistida, pintura primario alquidálico, herrajes galvanizados; trazo y nivelación las veces necesarias; el contratista será el responsable de la protección de los elementos de este concepto hasta la entrega al organismo operador, deberá reponer los elementos dañados las veces que sean necesarias; los acarreos internos necesarios; así como; Maquinaria, equipo, herramienta y mano de obra para la ejecución del concepto puestos en el sitio de su utilización; los tiempos en activo, en espera y muertos para dar cumplimiento al proceso constructivo y a las condiciones de uso de vía pública; combustibles y lubricantes, el retiro del material producto de la actividad al banco de tiro en un radio no mayor de 20 km, se entiende por equivalente aquellos materiales que cumplen como mínimo con las mismas especificaciones técnicas de calidad, duración y garantía, y todo lo necesario para su correcta ejecución por unidad de obra terminada. | PZA | 2
2050 | DGTM2112-PR-01568 |  | Suministro, habilitado y colocación de ventana en esquina en Cuarto de Operador 4.00 x 0.60 y 1.60 x 0.60 a base de vidrio laminado 12 mm, de espesor con las siguientes configuraciones 6 mm de vidrio templado claro más 0.57 de PVB color claro más 6mm de vidrio templado claro de la línea CLEAR SOLUTIONS de grupo BASICA o similar equivalente,, el precio unitario incluye: los equipos, herramienta y mano de obra para realizar el trabajo; los materiales puestos en el sitio de su colocación; mermas y desperdicios; lámina, ángulo, bisagras, cerradura, elevación asistida, pintura primario alquidálico, herrajes galvanizados; trazo y nivelación las veces necesarias; el contratista será el responsable de la protección de los elementos de este concepto hasta la entrega al organismo operador, deberá reponer los elementos dañados las veces que sean necesarias; los acarreos internos necesarios; así como; Maquinaria, equipo, herramienta y mano de obra para la ejecución del concepto puestos en el sitio de su utilización; los tiempos en activo, en espera y muertos para dar cumplimiento al proceso constructivo y a las condiciones de uso de vía pública; combustibles y lubricantes, el retiro del material producto de la actividad al banco de tiro en un radio no mayor de 20 km, se entiende por similar equivalente aquellos materiales que cumplen como mínimo con las mismas especificaciones técnicas de calidad, duración y garantía, y todo lo necesario para su correcta ejecución por unidad de obra terminada. | PZA | 1
| 4.7.3.5 |  | 4.7.3.5 Techumbre
2051 | DGTM2112-PR-00665 | EP 54 | Suministro y colocación de lámina de acero galvanizada plegada y prelacada, 1 mm de espesor para techumbre cuerpo central estaciones elevadas, con el despiece marcado en proyecto. El precio unitario incluye: los equipos, herramienta y mano de obra para realizar el trabajo; los materiales puestos en el sitio de su colocación; mermas y desperdicios, los andamios necesarios y plataformas para la realización del trabajo, los elementos de fijación, sus cortes y dobleces en caso necesario, los traslapes, trazo y nivelación las veces necesarias; los acarreos internos necesarios y las pruebas de calidad necesarias; así como: maquinaria, equipo, herramienta y mano de obra para la ejecución del concepto puestos en el sitio de su utilización; los tiempos en activo, en espera y muertos para dar cumplimiento al proceso constructivo y a las condiciones de uso de vía pública; combustibles y lubricantes, el retiro del material producto de la actividad al banco de tiro en un radio no mayor de 20 km, y todo lo necesario para su correcta ejecución por unidad de obra terminada. | m2 | 1600
2052 | DGTM2112-PR-00666 | EP 59 | Suministro y colocación de plancha de aislamiento térmico rígida sobre cubierta de lámina de techumbre cuerpo central estaciones elevadas, formulada con polisocianurato (P.I.R) mediante proceso de espumación, recubierta con velo de vidrio por ambas caras, para techumbre, con el despiece marcado en proyecto. El precio unitario incluye: los equipos, herramienta y mano de obra para realizar el trabajo; los materiales puestos en el sitio de su colocación; mermas y desperdicios, los andamios necesarios y plataformas para la realización del trabajo, los elementos de fijación, sus cortes y dobleces en caso necesario, los traslapes, trazo y nivelación las veces necesarias; los acarreos internos necesarios y las pruebas de calidad necesarias; así como: Maquinaria, equipo, herramienta y mano de obra para la ejecución del concepto puestos en el sitio de su utilización; los tiempos en activo, en espera y muertos para dar cumplimiento al proceso constructivo y a las condiciones de uso de vía pública; combustibles y lubricantes, el retiro del material producto de la actividad al banco de tiro en un radio no mayor de 20 km, y todo lo necesario para su correcta ejecución por unidad de obra terminada. | m2 | 1600
2053 | DGTM2112-PR-00667 | EP 60 | Suministro y colocación de membrana flexible de impermeabilizante de vinilo PVC-P con armadura de malla de poliéster, del tipo vinitex MP o equivalente de 1.2 mm de espesor, del color indicado por la Dirección del Proyecto, para techumbre cuerpo central estaciones elevadas. El precio unitario incluye: los equipos, herramienta y mano de obra para realizar el trabajo; los materiales puestos en el sitio de su colocación; mermas y desperdicios, los andamios necesarios y plataformas para la realización del trabajo, los elementos de fijación, sus cortes y dobleces en caso necesario, los traslapes, trazo y nivelación las veces necesarias; los acarreos internos necesarios y las pruebas de calidad necesarias; así como: maquinaria, equipo, herramienta y mano de obra para la ejecución del concepto puestos en el sitio de su utilización; los tiempos en activo, en espera y muertos para dar cumplimiento al proceso constructivo y a las condiciones de uso de vía pública; combustibles y lubricantes, el retiro del material producto de la actividad al banco de tiro en un radio no mayor de 20 km, se entiende por equivalente aquellos materiales que cumplen como mínimo con las mismas especificaciones técnicas de calidad, duración y garantía, y todo lo necesario para su correcta ejecución por unidad de obra terminada. | m2 | 1600
2054 | DGTM2112-PR-00668 | EP 61 | Suministro habilitado y colocación de bastidor de perfil estructural PTR de 2x2 pulgadas Y 3.8 mm de espesor, soldado a estructura de acero como soporte primario para recibir cristal de acuerdo a despiece y colocación indicada en planos y los elementos de fijación necesarios para su colocación indicados en el proyecto, en techumbre cuerpo central estaciones elevadas, el precio unitario incluye: los equipos, herramienta y mano de obra para realizar el trabajo; los materiales puestos en el sitio de su colocación; mermas y desperdicios, los andamios necesarios y plataformas para la realización del trabajo, los elementos de fijación y soporte, tornillería, soportes, sujetadores, sistemas de fijación, sellos de goma, juntas; trazo y nivelación las veces necesarias; el contratista será el responsable de la protección de los elementos de este concepto hasta la entrega al organismo operador, debiendo reponer los elementos dañados las veces que sean necesarias; los acarreos internos necesarios y las pruebas de calidad necesarias; así como: maquinaria, equipo, herramienta y mano de obra para la ejecución del concepto puestos en el sitio de su utilización; los tiempos en activo, en espera y muertos para dar cumplimiento al proceso constructivo y a las condiciones de uso de vía pública; combustibles y lubricantes, el retiro del material producto de la actividad al banco de tiro en un radio no mayor de 20 km, se entiende por equivalente aquellos materiales que cumplen como mínimo con las mismas especificaciones técnicas de calidad, duración y garantía, y todo lo necesario para su correcta ejecución por unidad de obra terminada. | kg | 25280
2055 | DGTM2112-PR-00669 | EP 62 | Suministro, habilitado y colocación de cristal laminado marca SAINT GOBAIN o equivalente 6+6 mm, formado por un cristal de control solar SGG ST150 de 6 mm templado + PVB de 1.52 mm de espesor, transparente + cristal claro de 6 mm de espesor templado, de acuerdo a despiece y colocación indicada en planos, en techumbre cuerpo central estaciones elevadas, El precio unitario incluye: los equipos, herramienta y mano de obra para realizar el trabajo; los materiales puestos en el sitio de su colocación; mermas y desperdicios, los andamios necesarios y plataformas para la realización del trabajo, los elementos de fijación, trazo y nivelación las veces necesarias; el contratista será el responsable de la protección de los elementos de este concepto hasta la entrega al organismo operador, estará obligado a reponer los elementos dañados las veces que sean necesarias; los acarreos internos necesarios y las pruebas de calidad necesarias; así como: maquinaria, equipo, herramienta y mano de obra para la ejecución del concepto puestos en el sitio de su utilización; los tiempos en activo, en espera y muertos para dar cumplimiento al proceso constructivo y a las condiciones de uso de vía pública; combustibles y lubricantes, el retiro del material producto de la actividad al banco de tiro en un radio no mayor de 20 km, se entiende por equivalente aquellos materiales que cumplen como mínimo con las mismas especificaciones técnicas de calidad, duración y garantía, y todo lo necesario para su correcta ejecución por unidad de obra terminada. | m2 | 566
| 4.7.3.6 |  | 4.7.3.6 Accesorios de Baños
2056 | DGTM2112-PR-00691 | EP 63 | Suministro y colocación de despachador de toalla rollo color humo marca KIMBERLY-CLARK o equivalente de acuerdo a despiece y colocación indicada en planos en estaciones elevadas, el precio unitario incluye : los equipos, herramienta y mano de obra para realizar el trabajo; los materiales puestos en el sitio de su colocación, los elementos de fijación; mermas y desperdicios; trazo y nivelación las veces necesarias; el contratista será el responsable de la protección de los elementos de este concepto hasta la entrega al organismo operador, deberá reponer los elementos dañados las veces que sean necesarias; los acarreos internos necesarios; así como; el retiro del material producto de la actividad al banco de tiro en un radio no mayor de 20 km, se entiende por equivalente aquellos materiales que cumplen como mínimo con las mismas especificaciones técnicas de calidad, duración y garantía, y todo lo necesario para su correcta ejecución por unidad de obra terminada. | PZA | 1
2057 | DGTM2112-PR-00692 | EP 64 | Suministro y colocación de despachador de jabón espuma kleennex marca KIMBERLY-CLARK o equivalente de acuerdo a despiece y colocación indicada en planos en estaciones elevadas, el precio unitario incluye : los equipos, herramienta y mano de obra para realizar el trabajo; los materiales puestos en el sitio de su colocación, los elementos de fijación; mermas y desperdicios; trazo y nivelación las veces necesarias; el contratista será el responsable de la protección de los elementos de este concepto hasta la entrega al organismo operador, deberá reponer los elementos dañados las veces que sean necesarias; los acarreos internos necesarios; así como; el retiro del material producto de la actividad al banco de tiro en un radio no mayor de 20 km, se entiende por equivalente aquellos materiales que cumplen como mínimo con las mismas especificaciones técnicas de calidad, duración y garantía, y todo lo necesario para su correcta ejecución por unidad de obra terminada. | PZA | 1
2058 | DGTM2112-PR-00693 | EP 65 | Suministro y colocación de espejo colectivo con marco de aluminio anodizado natural, sello perimetral y tapa posterior de acuerdo a despiece y colocación indicada en planos en estaciones elevadas, el precio unitario incluye : los equipos, herramienta y mano de obra para realizar el trabajo; los materiales puestos en el sitio de su colocación, los elementos de fijación; mermas y desperdicios; trazo y nivelación las veces necesarias; el contratista será el responsable de la protección de los elementos de este concepto hasta la entrega al organismo operador, deberá reponer los elementos dañados las veces que sean necesarias; los acarreos internos necesarios; así como; el retiro del material producto de la actividad al banco de tiro en un radio no mayor de 20 km, y todo lo necesario para su correcta ejecución por unidad de obra terminada. | PZA | 1
2059 | DGTM2112-PR-00694 | EP 66 | Suministro y colocación de lavabo rectangular de sobre cubierta con rebosadero marca Helvex o equivalente, modelo marcus LV-3, color blanco con monomando para lavabo cromado modelo novus E-900 marca helvex o equivalente y cespol con tubo de latón cromado modelo 206L marca Urrea o equivalente de acuerdo a despiece y colocación indicada en planos, en estaciones elevadas, el precio unitario incluye: los equipos, herramienta y mano de obra para realizar el trabajo; los materiales puestos en el sitio de su colocación, los elementos de fijación; mermas y desperdicios; trazo y nivelación las veces necesarias; el contratista será el responsable de la protección de los elementos de este concepto hasta la entrega al organismo operador, deberá reponer los elementos dañados las veces que sean necesarias; los acarreos internos necesarios; así como: el retiro del material producto de la actividad al banco de tiro en un radio no mayor de 20 km, se entiende por equivalente aquellos materiales que cumplen como mínimo con las mismas especificaciones técnicas de calidad, duración y garantía, y todo lo necesario para su correcta ejecución por unidad de obra terminada. | PZA | 1
2060 | DGTM2112-PR-00695 | EP 67 | Suministro, habilitado y colocación de cubierta para lavabo a base de panel durock o equivalente, forrada con azulejo de 20x25 cm color hueso, con base a la geometría y dimensiones indicadas en proyecto, en estaciones elevadas, el precio unitario incluye: los equipos, herramienta y mano de obra para realizar el trabajo; los materiales puestos en el sitio de su colocación, el aditivo para pegado del azulejo marca Crest o equivalente o equivalente, los elementos de fijación; mermas y desperdicios; trazo y nivelación las veces necesarias; el contratista será el responsable de la protección de los elementos de este concepto hasta la entrega al organismo operador, deberá reponer los elementos dañados las veces que sean necesarias; los acarreos internos necesarios; así como: el retiro del material producto de la actividad al banco de tiro en un radio no mayor de 20 km, se entiende por equivalente aquellos materiales que cumplen como mínimo con las mismas especificaciones técnicas de calidad, duración y garantía, y todo lo necesario para su correcta ejecución por unidad de obra terminada. | m2 | 1
2061 | DGTM2112-PR-00696 | EP 68 | Suministro y colocación de sanitario cadet flux flowise 16-1/2 pulgadas marca American Standar o equivalente con fluxómetro selectronic 6065121MX.002 o equivalente con asiento y tapa color blanco de acuerdo a despiece y colocación indicada en planos, en estaciones elevadas el precio unitario incluye: los equipos, herramienta y mano de obra para realizar el trabajo; los materiales puestos en el sitio de su colocación, los elementos de fijación; mermas y desperdicios; trazo y nivelación las veces necesarias; el contratista será el responsable de la protección de los elementos de este concepto hasta la entrega al organismo operador, deberá reponer los elementos dañados las veces que sean necesarias; los acarreos internos necesarios; así como: el retiro del material producto de la actividad al banco de tiro en un radio no mayor de 20 km, se entiende por equivalente aquellos materiales que cumplen como mínimo con las mismas especificaciones técnicas de calidad, duración y garantía, y todo lo necesario para su correcta ejecución por unidad de obra terminada. | PZA | 1
2062 | DGTM2112-PR-00697 | EP 69 | Suministro y colocación de despachador higiénico de plástico rígido color humo para rollos de papel marca KIMBERLY-CLARK o equivalente de acuerdo a despiece y colocación indicada en planos, en estaciones elevadas el precio unitario incluye: los equipos, herramienta y mano de obra para realizar el trabajo; los materiales puestos en el sitio de su colocación, los elementos de fijación; mermas y desperdicios; trazo y nivelación las veces necesarias; el contratista será el responsable de la protección de los elementos de este concepto hasta la entrega al organismo operador, deberá reponer los elementos dañados las veces que sean necesarias; los acarreos internos necesarios; así como: el retiro del material producto de la actividad al banco de tiro en un radio no mayor de 20 km, se entiende por equivalente aquellos materiales que cumplen como mínimo con las mismas especificaciones técnicas de calidad, duración y garantía, y todo lo necesario para su correcta ejecución por unidad de obra terminada. | PZA | 1
2063 | DGTM2112-PR-00698 | EP 70 | Suministro y colocación de gancho doble cromado modelo konos 2106 marca helvex o equivalente de acuerdo a despiece y colocación indicada en planos, en estaciones elevadas el precio unitario incluye: los equipos, herramienta y mano de obra para realizar el trabajo; los materiales puestos en el sitio de su colocación, los elementos de fijación; mermas y desperdicios; trazo y nivelación las veces necesarias; el contratista será el responsable de la protección de los elementos de este concepto hasta la entrega al organismo operador, deberá reponer los elementos dañados las veces que sean necesarias; los acarreos internos necesarios; así como; el retiro del material producto de la actividad al banco de tiro en un radio no mayor de 20 km, se entiende por equivalente aquellos materiales que cumplen como mínimo con las mismas especificaciones técnicas de calidad, duración y garantía, y todo lo necesario para su correcta ejecución por unidad de obra terminada. | PZA | 1
| 4.7.3.7 |  | 4.7.3.7 Locales Tecnicos
| 4.7.3.6.7.1 |  | 4.7.3.6.7.1 Pisos
2064 | DGTM2112-PR-00021 | EP 25 | Suministro y aplicación de acabado en piso con resina epóxica guardquim epoxi 630 aqua de imperquimia, o equivalente, de un milímetro de espesor, color sprint 5-37-5, sobre firme de concreto pulido, el precio unitario incluye: los equipos, herramienta y mano de obra para realizar el trabajo; los materiales puestos en el sitio de su colocación; mermas y desperdicios, la nivelación las veces necesarias; los acarreos internos necesarios; así como; Maquinaria, equipo, herramienta y mano de obra para la ejecución del concepto puestos en el sitio de su utilización; los tiempos en activo, en espera y muertos para dar cumplimiento al proceso constructivo y a las condiciones de uso de vía pública; combustibles y lubricantes, el retiro del material producto de la actividad al banco de tiro en un radio no mayor de 20 km, se entiende por equivalente aquellos materiales que cumplen como mínimo con las mismas especificaciones técnicas de calidad, duración y garantía, y todo lo necesario para su correcta ejecución por unidad de obra terminada. | m2 | 1084
| 4.7.3.6.7.2 |  | 4.7.3.6.7.2 Muros
2065 | DGTM2112-PR-00022 | EP 73 | Construcción de muro divisorio de block hueco 12x20x40 junteado con cemento arena en proporción 1:4 de una altura de 0 a 5.0 metros de altura, el precio unitario incluye: los equipos, herramienta y mano de obra para realizar el trabajo; los materiales puestos en el sitio de su colocación, mermas y desperdicios, trazo y nivelación las veces necesarias, los andamios necesarios y plataformas para la realización del trabajo, los acarreos internos necesarios; así como; Maquinaria, equipo, herramienta y mano de obra para la ejecución del concepto puestos en el sitio de su utilización; los tiempos en activo, en espera y muertos para dar cumplimiento al proceso constructivo y a las condiciones de uso de vía pública; combustibles y lubricantes, el retiro del material producto de la actividad al banco de tiro en un radio no mayor de 20 km, y todo lo necesario para su correcta ejecución por unidad de obra terminada. | m2 | 1201
2066 | DGTM2112-PR-00023 | EP 26 | Construcción de muro de concreto armado acabado aparente de 20 cm de espesor, con acero de refuerzo y concreto f’c según lo indicado en el proyecto, de una altura de 0 a 5.0 metros, el precio unitario incluye: los equipos, herramienta y mano de obra para realizar el trabajo; los materiales puestos en el sitio de su colocación, mermas y desperdicios, trazo y nivelación las veces necesarias, los andamios necesarios y plataformas para la realización del trabajo, la cimbra de acabado aparente (puntales, barrotes, triplay, separadores, etc); el concreto su vibrado, descimbrado, membrana de curado; acero de refuerzo con sus ganchos, amarres, bastones, traslapes, soldadura, mermas y desperdicios; los acarreos internos necesarios; así como; Maquinaria, equipo, herramienta y mano de obra para la ejecución del concepto puestos en el sitio de su utilización; los tiempos en activo, en espera y muertos para dar cumplimiento al proceso constructivo y a las condiciones de uso de vía pública; combustibles y lubricantes, el retiro del material producto de la actividad al banco de tiro en un radio no mayor de 20 km, y todo lo necesario para su correcta ejecución por unidad de obra terminada. | m2 | 70
2067 | DGTM2112-PR-00024 | EP 72 | Construcción y aplicación de aplanado tipo fino de 1 cm. de espesor a base de cemento-arena en proporción 1:5 aplicado en muros a una altura de 0 a 5.0 m. el precio unitario incluye: los equipos, herramienta y mano de obra para realizar el trabajo; los materiales puestos en el sitio de su colocación, mermas y desperdicios, trazo y nivelación las veces necesarias, los andamios necesarios y plataformas para la realización del trabajo, los acarreos internos necesarios; así como; Maquinaria, equipo, herramienta y mano de obra para la ejecución del concepto puestos en el sitio de su utilización; los tiempos en activo, en espera y muertos para dar cumplimiento al proceso constructivo y a las condiciones de uso de vía pública; combustibles y lubricantes, el retiro del material producto de la actividad al banco de tiro en un radio no mayor de 20 km, y todo lo necesario para su correcta ejecución por unidad de obra terminada. | m2 | 1698.4
2068 | DGTM2112-PR-00025 | EP 37 | Suministro y aplicación de pintura de esmalte mate COMEX 100, o equivalente, color gris perla 106, aplicada en muros de 0 a 5.0 m. de altura, a dos manos de pintura previa aplicación de sellador, el precio unitario incluye: los equipos, herramienta y mano de obra para realizar el trabajo; los materiales puestos en el sitio de su aplicación, el sellador previamente aplicado en el muro, mermas y desperdicios, los andamios necesarios y plataformas para la realización del trabajo, los acarreos internos necesarios; así como; Maquinaria, equipo, herramienta y mano de obra para la ejecución del concepto puestos en el sitio de su utilización; los tiempos en activo, en espera y muertos para dar cumplimiento al proceso constructivo y a las condiciones de uso de vía pública; combustibles y lubricantes, el retiro del material producto de la actividad al banco de tiro en un radio no mayor de 20 km, se entiende por equivalente aquellos materiales que cumplen como mínimo con las mismas especificaciones técnicas de calidad, duración y garantía, y todo lo necesario para su correcta ejecución por unidad de obra terminada. | m2 | 1698.4
2069 | DGTM2112-PR-00026 | EP 80 | Suministro y aplicación de impermeabilizante para cisterna marca COMEX modelo Uretop H el precio unitario incluye: los equipos, herramienta y mano de obra para realizar el trabajo; los materiales puestos en el sitio de su colocación; con el espesor indicado por el fabricante, mermas y desperdicios, la nivelación las veces necesarias; los acarreos internos necesarios; así como; Maquinaria, equipo, herramienta y mano de obra para la ejecución del concepto puestos en el sitio de su utilización; los tiempos en activo, en espera y muertos para dar cumplimiento al proceso constructivo y a las condiciones de uso de vía pública; combustibles y lubricantes, el retiro del material producto de la actividad al banco de tiro en un radio no mayor de 20 km, se entiende por equivalente aquellos materiales que cumplen como mínimo con las mismas especificaciones técnicas de calidad, duración y garantía, y todo lo necesario para su correcta ejecución por unidad de obra terminada. | m2 | 66
| 4.7.3.6.7.3 |  | 4.7.3.6.7.3 Plafones
2070 | DGTM2112-PR-00027 | EP 55 | Suministro y aplicación de pintura vinílica antipolvo marca XXXX, o equivalente, color blanco código, aplicada en plafón a una altura máxima de 5.0 m. de altura, aplicación a dos manos de pintura previa aplicación de sellador, el precio unitario incluye: los equipos, herramienta y mano de obra para realizar el trabajo; los materiales puestos en el sitio de su aplicación, el sellador previamente aplicado en el plafon, mermas y desperdicios, los andamios necesarios y plataformas para la realización del trabajo, los acarreos internos necesarios; así como; Maquinaria, equipo, herramienta y mano de obra para la ejecución del concepto puestos en el sitio de su utilización; los tiempos en activo, en espera y muertos para dar cumplimiento al proceso constructivo y a las condiciones de uso de vía pública; combustibles y lubricantes, el retiro del material producto de la actividad al banco de tiro en un radio no mayor de 20 km, se entiende por equivalente aquellos materiales que cumplen como mínimo con las mismas especificaciones técnicas de calidad, duración y garantía, y todo lo necesario para su correcta ejecución por unidad de obra terminada. | m2 | 1084
| 4.7.3.6.7.4 |  | 4.7.3.6.7.4 Puertas
2071 | DGTM2112-PR-00029 | EP 29 | Suministro, habilitado y colocación de puerta simple metálica de claro libre de 1.0 x 2.10 metros, de acero galvanizado calibre 20 con perfil metálico perimetral, marco galvanizado calibre 18, bisagras ocultas de 160 mm con capacidad de carga de 80 Kg por par de bisagras, manijas de acero recubiertas de plástico negro, cerradura marca TESA o equivalente, con aplicación de pintura electrostática en polvo color rojo, y demás elementos según proyecto, el precio unitario incluye: los equipos, herramienta y mano de obra para realizar el trabajo; los materiales puestos en el sitio de su colocación: anclas, marco metálico, perfil metálico, lámina metálica, aislamiento, bisagras, manijas, cerradura; mermas y desperdicios; trazo y nivelación las veces necesarias; el contratista será el responsable de la protección de los elementos de este concepto hasta la entrega al organismo operador, deberá reponer los elementos dañados las veces que sean necesarias; los acarreos internos necesarios; así como; Maquinaria, equipo, herramienta y mano de obra para la ejecución del concepto puestos en el sitio de su utilización; los tiempos en activo, en espera y muertos para dar cumplimiento al proceso constructivo y a las condiciones de uso de vía pública; combustibles y lubricantes, el retiro del material producto de la actividad al banco de tiro en un radio no mayor de 20 km, se entiende por equivalente aquellos materiales que cumplen como mínimo con las mismas especificaciones técnicas de calidad, duración y garantía, y todo lo necesario para su correcta ejecución por unidad de obra terminada. | PZA | 4
2072 | DGTM2112-PR-00030 | EP 76 | Suministro, habilitado y colocación de puerta doble metálica de claro libre de 2.20 x 2.30 metros, de acero galvanizado calibre 20 con perfil metálico perimetral, marco galvanizado calibre 18, bisagras ocultas de 160 mm con capacidad de carga de 80 Kg por par de bisagras, manijas de acero recubiertas de plástico negro, cerradura marca TESA o equivalente, con aplicación de pintura electrostática en polvo color rojo, y demás elementos según proyecto, el precio unitario incluye: los equipos, herramienta y mano de obra para realizar el trabajo; los materiales puestos en el sitio de su colocación: anclas, marco metálico, perfil metálico, lámina metálica, aislamiento, bisagras, manijas, cerrdura; mermas y desperdicios; trazo y nivelación las veces necesarias; el contratista será el responsable de la protección de los elementos de este concepto hasta la entrega al organismo operador, deberá reponer los elementos dañados las veces que sean necesarias; los acarreos internos necesarios; así como; Maquinaria, equipo, herramienta y mano de obra para la ejecución del concepto puestos en el sitio de su utilización; los tiempos en activo, en espera y muertos para dar cumplimiento al proceso constructivo y a las condiciones de uso de vía pública; combustibles y lubricantes, el retiro del material producto de la actividad al banco de tiro en un radio no mayor de 20 km, , y todo lo necesario para su correcta ejecución por unidad de obra terminada. | PZA | 9
2073 | DGTM2112-PR-00031 | EP 51 | Suministro, habilitado y colocación de puerta bilco o equivalente de claro libre de 3.00 x 2.70 metros, a base de placa de acero de ¼ configurada en rombos para resistir una sobrecarga de 732 kg/m2, bisagras de acción tipo leva, cerrojo de cierre de acero inoxidable tipo 316 con manivela interior fija y exterior desmontable, con marco y contramarco de ángulo de 1/4x3x3, con elevación asistida barras de torsión que giran sobre bisagras de accionamiento tipo leva y demás elementos según proyecto, el precio unitario incluye: los equipos, herramienta y mano de obra para realizar el trabajo; los materiales puestos en el sitio de su colocación; mermas y desperdicios; lámina, ángulo, bisagras, cerradura, elevación asistida, pintura primario alquidálico, herrajes galvanizados; trazo y nivelación las veces necesarias; el contratista será el responsable de la protección de los elementos de este concepto hasta la entrega al organismo operador, deberá reponer los elementos dañados las veces que sean necesarias; los acarreos internos necesarios; así como; Maquinaria, equipo, herramienta y mano de obra para la ejecución del concepto puestos en el sitio de su utilización; los tiempos en activo, en espera y muertos para dar cumplimiento al proceso constructivo y a las condiciones de uso de vía pública; combustibles y lubricantes, el retiro del material producto de la actividad al banco de tiro en un radio no mayor de 20 km, se entiende por equivalente aquellos materiales que cumplen como mínimo con las mismas especificaciones técnicas de calidad, duración y garantía, y todo lo necesario para su correcta ejecución por unidad de obra terminada. | PZA | 3
| 4.7.3.8 |  | 4.7.3.8 Escaleras nivel anden-vestíbulo
2074 | DGTM2112-PR-01222 |  | Suministro y colocación de placas de granito en huella de escaleras nivel anden-vestibulo de estaciones elevadas de tráfico pesado SHADOW BLACK o G684 de sección indicada en proyecto x 3/4" de espesor, igual a muestra autorizada, acabado pulido brillado (nivel 90 en pulimento) seleccionado y clasificado como Calidad A, rectificado en medidas y espesor de acuerdo a norma Internacional. Colocado en junta a hueso. Tratamiento con químico oleofobo en su cara superior y laterales además el mortero cemento-arena relación 1:4 para la colocación y su mezcla para la aplicación. Debido al volumen el material deberá ser suministrado clasificado y separado en tonalidades dentro de rangos previamente definidos por el proyecto, el precio unitario incluye: los equipos, herramienta y mano de obra para realizar el trabajo; los materiales puestos en el sitio de su colocación; el adhesivo y su mezcla para su aplicación; mermas y desperdicios, los acarreos internos necesarios, las pruebas de calidad necesarias, trazo y nivelación las veces necesarias; así como: maquinaria, equipo, herramienta y mano de obra para la ejecución del concepto puestos en el sitio de su utilización; los tiempos en activo, en espera y muertos para dar cumplimiento al proceso constructivo y a las condiciones de uso de vía pública; combustibles y lubricantes, el retiro del material producto de la actividad al banco de tiro en un radio no mayor de 20 km, se entiende por similar equivalente aquellos materiales que cumplen como mínimo con las mismas especificaciones técnicas de calidad, duración y garantía, y todo lo necesario para su correcta ejecución por unidad de obra terminada. | m2 | 65
2075 | DGTM2112-PR-01223 |  | Suministro y colocación de placas de granito en peralte de escaleras nivel anden-vestibulo de estaciones elevadas de tráfico pesado SHADOW BLACK o G684 de sección indicada en proyecto x 3/4" de espesor, igual a muestra autorizada, acabado pulido brillado (nivel 90 en pulimento) seleccionado y clasificado como Calidad A, rectificado en medidas y espesor de acuerdo a norma Internacional. Colocado en junta a hueso. Tratamiento con químico oleofobo en su cara superior y laterales además el mortero cemento-arena relación 1:4 para la colocación y su mezcla para la aplicación. Debido al volumen el material deberá ser suministrado clasificado y separado en tonalidades dentro de rangos previamente definidos por el proyecto, el precio unitario incluye: los equipos, herramienta y mano de obra para realizar el trabajo; los materiales puestos en el sitio de su colocación; el adhesivo y su mezcla para su aplicación; mermas y desperdicios, los acarreos internos necesarios, las pruebas de calidad necesarias, trazo y nivelación las veces necesarias; así como: maquinaria, equipo, herramienta y mano de obra para la ejecución del concepto puestos en el sitio de su utilización; los tiempos en activo, en espera y muertos para dar cumplimiento al proceso constructivo y a las condiciones de uso de vía pública; combustibles y lubricantes, el retiro del material producto de la actividad al banco de tiro en un radio no mayor de 20 km, se entiende por similar equivalente aquellos materiales que cumplen como mínimo con las mismas especificaciones técnicas de calidad, duración y garantía, y todo lo necesario para su correcta ejecución por unidad de obra terminada. | m2 | 2218
2076 | DGTM2112-PR-01224 |  | Suministro y colocación de placas de granito para descansos de escaleras nivel anden-vestibulo de estaciones elevadas de tráfico pesado SHADOW BLACK o G684 de 600mm x 1200mm x 3/4" de espesor, igual a muestra autorizada, acabado pulido brillado (nivel 90 en pulimento) seleccionado y clasificado como Calidad A, rectificado en medidas y espesor de acuerdo a norma Internacional. Colocado en junta a hueso. Tratamiento con químico oleofobo en su cara superior y laterales además el mortero cemento-arena relación 1:4 para la colocación y su mezcla para la aplicación. Debido al volumen el material deberá ser suministrado clasificado y separado en tonalidades dentro de rangos previamente definidos por el proyecto, el precio unitario incluye: los equipos, herramienta y mano de obra para realizar el trabajo; los materiales puestos en el sitio de su colocación; el adhesivo y su mezcla para su aplicación; mermas y desperdicios, los acarreos internos necesarios, las pruebas de calidad necesarias, trazo y nivelación las veces necesarias; así como: maquinaria, equipo, herramienta y mano de obra para la ejecución del concepto puestos en el sitio de su utilización; los tiempos en activo, en espera y muertos para dar cumplimiento al proceso constructivo y a las condiciones de uso de vía pública; combustibles y lubricantes, el retiro del material producto de la actividad al banco de tiro en un radio no mayor de 20 km, se entiende por similar equivalente aquellos materiales que cumplen como mínimo con las mismas especificaciones técnicas de calidad, duración y garantía, y todo lo necesario para su correcta ejecución por unidad de obra terminada. | m2 | 12.6
2077 | DGTM2112-PR-01225 |  | Suministro habilitado y colocación de barandal a base de cristal templado marca SAINT GOBAIN GLASS modelo planilux claro de 9.5 mm. de espesor con cantos pulidos perimetrales y ocho barrenos rectos de 1 pulgada, con tubo pasamanos de acero inoxidable C-304 de 2 pulgadas de diámetro y herraje para soporte de pasamano en barra de acero inoxidable de 1 ¼ de pulgadas con chapetón roscable a esparrago de 3/8 de pulgada de diámetro y solera de acero inoxidable de ¼ de pulgada de espesor, herraje espaciador para sujeción de cristal y neopreno shore 80 en color blanco para calza de cristal, con la modulación y geometría indicada en proyecto, en escalera nivel anden-vestíbulo estaciones elevadas, el precio unitario incluye: los equipos, herramienta y mano de obra para realizar el trabajo; los materiales puestos en el sitio de su colocación; el cristal templado, el tubo de acero inoxidable, los herrajes, la barra de acero inoxidable, chapetones roscables, solera de acero inoxidable, el neopreno shore 80, los barrenos en cristal; mermas y desperdicios; trazo y nivelación las veces necesarias; el contratista será el responsable de la protección de los elementos de este concepto hasta la entrega al organismo operador, deberá reponer los elementos dañados las veces que sean necesarias; los acarreos internos necesarios horizontales y verticales hasta el lugar de su utilización; las pruebas de calidad necesarias; así como: maquinaria, equipo, herramienta y mano de obra para la ejecución del concepto puestos en el sitio de su utilización; los tiempos en activo, en espera y muertos para dar cumplimiento al proceso constructivo y a las condiciones de uso de vía pública; combustibles y lubricantes, el retiro del material producto de la actividad al banco de tiro en un radio no mayor de 20 km, y todo lo necesario para su correcta ejecución por unidad de obra terminada. | m2 | 98
2078 | DGTM2112-PR-01226 |  | Suministro, habilitado y colocación de placa de acero para sujeción de barandal de cristal de ¼ de pulgada de espesor con la geometría indicada en proyecto, con barrenos rectos de ½ y 3/8 de pulgada de diámetro, acabado primario epóxido y acabado final epóxido aplicado en polvo electrostáticamente y polimerizado en horno en color grafito mate, en escalera nivel anden-vestíbulo estaciones elevadas, el precio unitario incluye: los materiales puestos en el sitio de su utilización; la placa de acero, los equipos, herramienta y mano de obra para su habilitado y forjado de geometría; los equipos herramienta y mano de obra para la ejecución de los barrenos; los equipos herramienta y mano de obra para la aplicación del acabado final; los equipos herramienta y mano de obra para su transportación; los cortes, mermas, desperdicios, descalibres, la soldadura; cartabonos de placa de acero de ¼ de pulgada; los acarreos necesarios verticales y horizontales hasta el lugar de su colocación; las pruebas de calidad necesarias; los andamios necesarios y plataformas para la realización del trabajo; así como: los tiempos en activo, en espera y muertos para dar cumplimiento al proceso constructivo y a las condiciones de uso de vía pública; el retiro del material producto de la actividad al banco de tiro en un radio no mayor de 20 km, y todo lo necesario para su correcta ejecución por unidad de obra terminada. | kg | 2616
| 4.7.3.9 |  | 4.7.3.9 Escaleras de mantenimiento
2079 | DGTM2112-PR-00645 | EP 49 | Suministro habilitado y colocación de poste para barandal formado por dos postes de solera de 2 por 1/4 de pulgada de espesor de acero inoxidable, unidos mediante solera de acero inoxidable soldada a las laterales de cada poste, con placa base de acero de ¼ de pulgada de espesor, con las dimensiones y geometrías indicadas en proyecto, nivel anden estaciones elevadas, el precio unitario incluye : los equipos, herramienta y mano de obra para realizar el trabajo; los materiales puestos en el sitio de su colocación, solera de acero inoxidable, placa de acero, soldadura; mermas y desperdicios; trazo y nivelación las veces necesarias; el contratista será el responsable de la protección de los elementos de este concepto hasta la entrega al organismo operador, deberá reponer los elementos dañados las veces que sean necesarias; los acarreos internos necesarios y las pruebas de calidad necesarias; así como: los tiempos en activo, en espera y muertos para dar cumplimiento al proceso constructivo y a las condiciones de uso de vía pública; combustibles y lubricantes, el retiro del material producto de la actividad al banco de tiro en un radio no mayor de 20 km, y todo lo necesario para su correcta ejecución por unidad de obra terminada. | PZA | 125
2080 | DGTM2112-PR-00646 | EP 50 | Suministro habilitado y colocación de tubo para pasamano de acero inoxidable C-304 de 2 pulgadas de espesor, acabado satinado, nivel anden estaciones elevadas, el precio unitario incluye : los equipos, herramienta y mano de obra para realizar el trabajo; los materiales puestos en el sitio de su colocación, tubo de acero inoxidable, soldadura; mermas y desperdicios; trazo y nivelación las veces necesarias; el contratista será el responsable de la protección de los elementos de este concepto hasta la entrega al organismo operador, deberá reponer los elementos dañados las veces que sean necesarias; los acarreos internos necesarios y las pruebas de calidad necesarias; así como: los tiempos en activo, en espera y muertos para dar cumplimiento al proceso constructivo y a las condiciones de uso de vía pública; combustibles y lubricantes, el retiro del material producto de la actividad al banco de tiro en un radio no mayor de 20 km, y todo lo necesario para su correcta ejecución por unidad de obra terminada. | m | 118.7
| 4.7.4 |  | 4.7.4 Instalaciones Electromecanicas
| 4.7.4.1 |  | 4.7.4.1 Instalaciones de drenaje pluvial en estaciones, tunel y viaducto
| 4.7.4.1.1 |  | 4.7.4.1.1 Drenaje pluvial en estaciones
2081 | DGTM2112-PR-01080 | EP 81 | Suministro, fabricación Registro de 0.40x0.60xVariable m. de muros de tabique rojo recocido de acuerdo a planos ejecutivos, con marco y contramarco a base de ángulo asentado con mezcla cemento arena 1:3, con aplanado pulido en el interior, con tapa de 2 cm. de espesor de concreto de F'c=150 kg/cm2, con marco y contramarco comercial, piso de 8 cm. de espesor de concreto de F'c=150 kg/cm2, incluye: materiales, acarreos, excavación, mano de obra, equipo y herramienta. | PZA | 4
2082 | DGTM2112-PR-01083 | EP 82 | Suministro y colocación de salida de sistema pluvial mediante sistema SIFÓNICO. El precio unitario incluye: mano de obra, equipos, herramientas, tubería, conexiones, parte proporcional de tubería secundaria o ramales hasta la bajante principal, accesorios de fijación, mensulas, abrazaderas, cortes, retiros, elevaciones, coladera en techumbre de estación, reducciones, tees, yees, accesorios necesarios, coples, mano de obra, equipo, herramienta, limpieza del área de trabajo y todo lo necesario para su correcta ejecución | SALIDA | 12
2083 | DGTM2112-PR-01084 | EP 83 | Suministro, instalacion y pruebas de tubería de polietileno HDPE de diámetros desde 3 a 6" de Mca Geberit o similar, para fluidos a presión, para bajantes pluviales en columnas de estación en viaducto con un desarrollo promedio de 35 mts. EL concepto incluye: accesorios diversos, codos, tees, yees, tapon roscado, coples, conectores, reducciones, elementos de fijación, abrazaderas, materiales diversos. Se contemplará un desarrollo desde el sumidero a nivel de viaducto hasta el remate a nivel de calle en ducto municipal o registro pluvial a nivel de calle. | PZA | 4
| 4.7.4.2 |  | 4.7.4.2 Instalaciones hidráulicas en estaciones subterráneas y elevadas
| 4.7.4.2.1 |  | 4.7.4.2.1 Equipos y materiales hidráulicos
2084 | DGTM2112-PR-01085 | EP 84 | Salida hidraulica para w.c. con fluxometro,a base de tuberia de cobre de 32mm, parte proporcional de accesorios, válvulas, conectores, coples, tapones capa, fluxómetro para WC mca helvex o similar, pruebas, puesta en marcha incluye: materiales, instalación, mano de obra, pruebas, equipo y herramienta, limpieza del área de trabajo, elevaciones, cortes, retiros, y de acuerdo a proyecto ejecutivo. | SALIDA | 2
2085 | DGTM2112-PR-01086 | EP 85 | Salida hidraulica para lavabo, con desarrollo de tubería de cobre hasta el ramal principal, tuberia de cobre desde 13 mmm de diámetro hasta 3/4" promedio, con llave Ahorradora de agua modelo TV-105, MCA. helvex, similar o equivalente, el precio unitario incluye: materiales, accesorios, valvula angular, tubería coflex, llave ahorradora de agua, instalación, mano de obra, pruebas, equipo y herramienta,limpieza del area de trabajo y todo lo necesario para su correcta ejecución. | SALIDA | 2
2086 | DGTM2112-PR-01087 | EP 86 | Salida hidraulica para tarja con tuberia de cobre de 13 mm, manguera colflex y tubo. el precio unitario incluye: materiales, accesorios, valvula angular, tubería coflex, llave ahorradora de agua, instalación, mano de obra, pruebas, equipo y herramienta,limpieza del area de trabajo y todo lo necesario para su correcta ejecución. | SALIDA | 2
2087 | DGTM2112-PR-01088 | EP 87 | Línea hidráulica de succión con tuberia de cobre tipo M, pichancha, conectores, accesorios mano de obra, instalación y pruebas.el precio unitario incluye: materiales, accesorios, valvula angular, tubería coflex, llave ahorradora de agua, instalación, mano de obra, pruebas, equipo y herramienta,limpieza del area de trabajo y todo lo necesario para su correcta ejecución. | PZA | 1
2088 | DGTM2112-PR-01089 | EP 88 | Línea de descarga desde el equipo hidroneumático hasta la zona de baños, incluye: conectores, reducciónes, tees, válvulas, codos de 90°, tuerca unión, tuberia. materiales, accesorios, valvula angular, tubería coflex, instalación, mano de obra, pruebas, equipo y herramienta,limpieza del area de trabajo y todo lo necesario para su correcta ejecución, soportes. NOTA: metros necesarios de tuberia, mano de obra, instalación y pruebas | SALIDA | 2
2089 | DGTM2112-PR-01093 | EP 89 | manómetro de glicerina con rango de 0-300 PSI, con carátula de 2 1/2 in de diámetro y conexión de 1/4 NPT roscada. El precio unitario, incluye: mano de obra, equipo, herramienta, instalación, pruebas, conexiones, elevaciones, almacenaje y todo lo necesario para su correcta ejecución. | PZA | 2
2090 | DGTM2112-PR-01094 | EP 90 | dos motbombas verticales multipasos marca PICSA mod.PEVMU5-16 de 16 etapas con succión y descarga en línea de 1 - 1/4", con sello mecánico, acoplada directamente a motor eléctrico de 7.5 HP a 3500RPM para operar con corriente alterna de 60 ciclos, 3 fases, 230-460 volts. Incluye: mano de obra, equipo, herramientas, elevaciones, trazo, nivelación, elementos de fijación, limpieza, pruebas, puesta en servicio y todo lo necesario para su correcta ejecución. | JGO | 1
2091 | DGTM2112-PR-01095 | EP 91 | "Tablero de fuerza y control de velocidad variable marca PICSA ISO9001:2000 mod. TVV2B-47, para controlar y proteger 2 bombas, compuesto por lo siguiente: 2 Variadores de frecuencia para motor de 7.5 HP en 460 V. 1 Transductor de Presión de 0-150 PSI con salida de 4 a 20 mA. Cuenta con 2 entradas analógicas de 4 a 20 mA para sensores de: presión o presión diferencial, Puerto de comunicación con protocolo Modbus-RTU esclavo, RS232 ó RS485 a solicitud. El tablero TVV tiene dos modos básicos de operación, los cuales son: MODO FUERA. MODO AUTOMÁTICO. Sección de potencia compuesto por: Interruptor magnético de alta capacidad interruptiva, Todo contenido en un gabinete NEMA 2. Incluye: mano de obra, equipo, herramientas, elevaciones, trazo, nivelación, elementos de fijación, limpieza, pruebas, puesta en servicio y todo lo necesario para su correcta ejecución. """ | PZA | 1
2092 | DGTM2112-PR-01096 | EP 92 | suministro y colocación de tanque de presurización para hidroneumático,Tanque precargado marca AMTROL mod. WX-403C de 16.5" de diámetro por 45.75" de altura para una presión máxima de 17.60 kg/cm2 y capacidad nominal de 128 litros El precio unitario, incluye: mano de obra, equipo, herramienta, elevaciones, almacenaje, instalación, pruebas, elementos de fijación, puesta en marcha, manuales, capacitación y todo lo necesario para su correcta ejecución. | PZA | 1
| 4.7.4.3 |  | 4.7.4.3 Instalaciones sanitarias en estaciones subterráneas y elevadas
| 4.7.4.3.1 |  | 4.7.4.3.1 Equipos y materiales del sistema sanitario
2093 | DGTM2112-PR-01097 | EP 93 | Salida sanitaria para WC, incluye el desarroollo de la tubería desde la descarga del WC hasta el ramal principal con tubería de fierro fundido de 100 mm de diámetro, incluye: cortes, retiros, elementos de fijación, coples, abrazaderas, trazo, nivelación, pruebas de hermeticidad, limpieza del área de trabajo y todo lo necesario para su correcta ejecución | SALIDA | 2
2094 | DGTM2112-PR-01098 | EP 94 | Salida sanitaria para lavabo, a base tubería de fierro fundido de hasta 50 mm de diámetro y PVC para ventila, hasta el ramal principal, El precio unitario incluye: mano de obra, accesorios, coples, abrazaderas, empaques de neopreno, materiales, instalación, pruebas, equipo y herramienta, limpieza del área de trabajo, cortes, retiros, pruebas de hermeticidad, elevaciones y todo lo necesario para su correcta ejecución, todo de acuerdo al proyecto ejecutivo. | SALIDA | 2
2095 | DGTM2112-PR-01099 | EP 95 | Salida sanitaria para tarja con tuberia de Fierro fundido con diámetro hasta 38 mm, desague con tuberia FoFo, desarrollo hasta el ramal principal . incluye: materiales, mano de obra, equipo y herramienta, accesorios, coples, cortes, empaques de neopreno, juntas, abrazaderas, limpieza del area de trabajo y todo lo necesario para su correcta ejecución. | SALIDA | 2
2096 | DGTM2112-PR-01103 | EP 96 | suministro, instalación, conexiones de Salida para coladera de piso marca Helvex o similar, fabricado a base de fierro fundido en modelo CH-24, con descarga 38 mm y con un desarrollo de tubería de fierro fundido de 50 mm hasta el ramal principal. El precio incluye: mano de obra, equipos, cortes, herramientas, elevaciones, acarreos dentro y fuera de la obra, limpieza del área de trabajo y todo lo necesario para su correcta ejecución. | SALIDA | 2
| 4.7.4.4 |  | 4.7.4.4 Instalaciones de ventilación en estaciones subterráneas y elevadas
| 4.7.4.4.1 |  | 4.7.4.4.1 Equipos y materiales del sistema de ventilación
2097 | DGTM2112-PR-01104 | EP 97 | Suministro , instalación de ventilador centrifugo en línea para suministro y extracción de aire en locales técnicos de acuerdo a proyecto ejecutivo indicado en planos, construido en carcasa de acero soldado, baleros estandart con resistencia a la fatiga L50, con tiempo de vida de 400,000 horas de operación, transmisión directa para manejar el flujo de aire indicado en planos, operación en forma horizontal, motor TEFC, con motor de 1-5 hp características eléctricas 230/3/60. El P.U. incluye: Soportes antivibratatorios, cuellos flexibles, material de fijación, materiales de desperdicios, mano de obra, equipos, herramientas, maniobras, grúas, acarreos dentro y fuera de la obra, almacenamiento, limpieza y retiro de material fuera de la obra, pruebas, puesta en marcha y todo lo necesario para su correcto funcionamiento, ademas incluye todas las canalizaciones necesarias, programación e interconexión de controles necesarios indicados en el proyecto. | PZA | 12
2098 | DGTM2112-PR-01105 | EP 137 | Suministro e instalación de ventilador de centrifugo en línea aire con capacidad desde 5,000-18,000 cfm para vencen una presion estatica de 1.8 in de ca, con ventilador centrifugo y motor con capacidad de 5 -10 hp a 1725 rpm para operar a 220/3/60 y damper a la entrada de la unidad. El P.U. incluye: Soportes antivibratatorios, cuellos flexibles, material de fijación, materiales de desperdicios, mano de obra, equipos, herramientas, maniobras, grúas, acarreos dentro y fuera de la obra, almacenamiento, limpieza y retiro de material fuera de la obra, pruebas, puesta en marcha y todo lo necesario para su correcto funcionamiento, ademas incluye todas las canalizaciones necesarias, programación e interconexión de controles necesarios indicados en el proyecto. | PZA | 1
2099 | DGTM2112-PR-01109 | EP 138 | Suministro e instalacion de ductos de lámina galvanizada de calibres 20, 22, 24 y 26 de dimension hasta de 54" El P.U. incluye: Soportes ,refuerzos, material de fijación, materiales, desperdicios, mano de obra, herramienta, almacenamiento, limpieza y retiro de materal fuera de la obra, pruebas, puesta en marcha y todo lo necesario para su correcto funcionamiento. | kg | 8024.416
2100 | DGTM2112-PR-01110 | EP 99 | Suministro e instalación de rejillas de inyeccion doble deflexion de aluminio de dimesiones indicadas en planos El P.U. incluye: material de fijación, materiales, desperdicios, mano de obra, herramienta, almacenamiento, limpieza y retiro de materal fuera de la obra, pruebas, puesta en marcha y todo lo necesario para su correcto funcionamiento. | PZA | 2
2101 | DGTM2112-PR-01111 | EP 100 | Suministro e instalación de rejillas de retorno con control de volumen y filtro dimensiones indicadas en plano El P.U. incluye: material de fijación, materiales, desperdicios, mano de obra, herramienta, almacenamiento, limpieza y retiro de materal fuera de la obra, pruebas, puesta en marcha y todo lo necesario para su correcto funcionamiento. | PZA | 27
| 4.7.4.5 |  | 4.7.4.5 Puerta de Estacion
| 4.7.4.5.1 |  | 4.7.4.5.1 Equipos y materiales del sistema de ventilación
2102 | DGTM2112-PR-01112 | EP 101 | Suministro , instalación de cerradura tipo electroiman y contacto magnetico de superficie, para puerta de estacion. El electroiman con alimentacion 12/24VDC, 500mA. Contacto Magnetico de superficie normalmente cerrado, carcaza de aluminio y alta potencia magnetica. Normalmen operados mediante un esuqema arquitectonico de control remoto que estara integrado al mando y control de estaciones (TES) y al control de accesos de area restringidas (ACC), los cuales podran ser monitoreados desde el Centro de Control y desde el Puesto del Jefe de Estacion. Asi mismo debera de poder operarse de manera local. El P.U. incluye: material de fijación, materiales de desperdicios, mano de obra, equipos, herramientas, maniobras, acarreos dentro y fuera de la obra, almacenamiento, limpieza y retiro de material fuera de la obra, pruebas, puesta en marcha y todo lo necesario para su correcto funcionamiento, ademas incluye todas las canalizaciones necesarias, programación e interconexión de controles necesarios indicados en el proyecto. | PZA | 2
| 4.7.4.6 |  | 4.7.4.6 Protección contra incendio en estaciones subterráneas y elevadas
| 4.7.4.6.1 |  | 4.7.4.6.1 Protección contra incendio materiales y equipos
2103 | DGTM2112-PR-01113 | EP 102 | "Bomba centrifuga vertical tipo turbina modelo 10 FEM de 5 etapas, para servicio contra incendio marca AURORA PUMP o similar, para manejar 250 galones por minuto y una carga dinámica total de 100 PSI construida de acuerdo con las normas de NFPA-20 y aprobada por U.L. y F.M. compuesta por: * Cabezal de descarga tamaño SDC 16½ x 6"""", fabricado en una pieza en fierro fundido ASTM 48. * Columna de descarga de lubricación por agua tamaño 6 """" x 1"""", fabricada en placa de acero A53, flecha de transmisión en acero AISI 1045 y coples en acero inoxidable tipo 304. * Cuerpo de tazones modelo 10 FEM de 5 etapas, fabricado en fierro fundido A48, e impulsores en bronce B584-AL836. * Colador tipo canasta en latón. * Motor elécrito vertical, abierto a prueba de goteo, tipo inducción jaula de ardilla de flecha hueca de 30 HP a 1770 RPM, para trabajar con corriete alterna de 60 ciclos, 3 fases, 460 volts con aislamiento clase F y factor de servicio 1.15. * La bomba cuenta con un panel de control marca TORNATECH modelo GPA para un arranque en TENSION PLENA para trabajar con corriente alterna de 60 /3/460 volts, fabricado de acuerdo con lo indicado por NFPA-20 y listado y aprobado por U.L. / F.M. con circuito de interrupción y desconexión, arrancador, estación de botones de operación manual y un transductor de presión de 0 - 300 PSI, todo está contenido en gabinete NEMA 2. * Accesorios que se incluyen : Válvula automática eliminadora de aire Manómetro para descarga Reporte de prueba hidrostática no atestiguada Reporte de prueba de comportamiento, no atestiguada.""" | PZA | 1
2104 | DGTM2112-PR-01114 | EP 103 | "Bomba centrifuga vetical tipo turbina, modelo 10 FEM de 5 etapas, para servico contra incendio marca AURORA PUMP o similar, para manejar 250 galones por minuto y una carga dinámico total de 100 PSI construida de acuerdo con las normas de NFPA-20 y aprobado por U.L. F.M. compuesta por: * Cabezal de descarga tamaño SDC 16½ x 6 fabricado en una pieza en fierra fundido ASTM 48. * Cabezal en ángulo recto RANDOLPH mod G40 rel. 6:5. * Columna de descarga de lubricación por agua tamaño 6"""" x 1"""" fabricada en placa de acero A53, flecha de transmisión en acero AISI 1045 y manguitos en acero inoxidable tipo 304. * Cuerpo de tazones modelo 10 FEM de 5 etapas, fabricado en fierro fundido A48, e impulsores en bronce B584-AL836. * Colador tipo canasta en latón. * Motor de combustión interna a diesel marca CLARKE modelo JU4H-UF10 de 51 HP a 2100 RPM a.n.m., incluye doble banco de baterías, base y juego de cables, intercambiador de calor, tubería de by-pass. * La bomba cuenta con un panel de control autosoportado marca TORNATECH modelo GPD o similar, especificamente etiquetado para servicio Coontra Incendio, con doble cargador de baterias, alarma para falla de arranque, baja presión de aceite, alta temperatura de agua, y paro por sobre velocidad. El tablero de control esta provisto de arranque manual y automático, paro manual con transductor de presión de 0 - 300 PSI, estación de botones, gabinete con cerradura NMEA 2. ACCESORIOS DEL SISTEMA: Válvula de Alivio Principal. Tamaño de la Valvula de Alivio Principal: 3"""" x 3"""" Cono Cerrado. Tamaño del Cono Cerrado: 3"""" x 5"""". Medidor de Flujo. Marca: Global Vision-Venturi o similar. Tipo de Montaje: Ranurado Tamaño en plg: 4"""". Flujo GPM: 250. Mofle tipo: Commercial. Fuel Tank: Accesorios de Ventilacion: NFPA 20 & UL142. Tanque de Pared Sencilla. Capacidad del Tanque Galones (Total): 119. Capacidad del Tanque Galones (Usuable): 105 """ | PZA | 1
2105 | DGTM2112-PR-01115 | EP 104 | "Bomba centrifuga vertical sumergible multipasos, marca AURORA PUMP o similar. pasos modelo L7P4CHL, con motor electrico sumergible de 1/2HP a 3500 RPM para operar con corriente alterna de 60 ciclos, 3 fases, 460 volts. Tablero de control marca TORNATECH mod. JP, conteniendo: * Interruptor tipo fusible para desconexión, protección por sobrecarga del motor * Interruptor de presión con punto de ajuste dual con rango de 15 a 260 PSI. * Selector de operación de tres posiciones M/F/A * Gabinete NEMA 2. """ | PZA | 1
2106 | DGTM2112-PR-01116 | EP 105 | Tuberías de la Sala de Bombas. Tubería de acero soldable cedula 40, tuberia de acero negro cedula 10 ranurado, tuberia de cobre de 1/2" de cobre tipo "M". Accesorios, juntas ranuradas, soportación, tornillería, soldadura, pintura y mano de obra. Incluida la Valvulería-Accesorios indicados en Proyecto. NOTA: Algunas válvulas se supervisarán por el Sistema de Vigilancia y Control. El cableado, el canalizado y su implemantación también está incluido. Las válvulas de un diámetro mayor a 2" serán UL/FM. NOTA: Los diámetros de las tuberías, reducción excéntrica, etc. se realizarán según planos. Material de la tubería: acero negro cedula 10 bajo norma ASTM-A-135. y acero negro soldable cedula 40 | PZA | 1
2107 | DGTM2112-PR-01117 | EP 106 | Colector de Pruebas, Suministro y montaje de: Válvula de mariposa con final de carrera de 6". Puntos de drenaje de 1". Válvulas de bola de Ø 1 ". Para el punto de drenaje. Caudalímetro FM Approved. | SALIDA | 1
2108 | DGTM2112-PR-01118 | EP 107 | Supervisión de señales. Esta partida engloba todas las señales a recoger del grupo de bombeo, del depósito (sonda de nivel), de los finales de carrera de las válvula, temperatura y acceso a la sala de bombas. Incluye cableado y canalización desde los equipos al sistema PLC asociado al Sistema de Vigilancia y Control y a los cuadros eléctricos de las bombas. Incluye el cableado y el canalizado, el cual se realizará en tubo conduit galvanizado pared gruesa y tubo metálico flexible liquatite., mano de obra, equipo, herramienta, cortes, retiros, elevaciones, andamios, elementos de fijación, alambre guía, limpieza del area de trabajo y todo lo necesario para su correcta ejecución. | SALIDA | 1
2109 | DGTM2112-PR-01119 | EP 108 | Sistema de Rociadores para la Sala de Bombas, formado por :Rociadores de Ø 1/2", K=80, 79 º C, tipo montante en bronce Válvula de Corte de Ø 2". Interruptor de Flujo, Válvula de Vaciado, Conjunto de Test Drain para rociadores K-80, con manómetro y válvula de alivio de presión de 1/2". P.A. Tubería de acero negro por soldadura. Incluye accesorios, soportes, soldadura 6010 y 7018, pintura y mano de obra | PZA | 1
2110 | DGTM2112-PR-01120 | EP 109 | Sistema de Rociadores para la escaleras electricas, formado por :Rociadores de Ø 1/2", K=80, 79 º C, tipo montante en bronce Válvula de Corte de Ø 2". Tubería de acero negro por soldadura. Incluye accesorios, soportes, soldadura 6010 y 7018, pintura y mano de obra | PZA | 6
2111 | DGTM2112-PR-01121 | EP 110 | Toma siamesa para bomberos. Toma siamesa con 2 tomas de 2 1/2" y alimentación en 4". Incluye válvula antiretorno de 4". Según planos de proyecto. | SALIDA | 2
2112 | DGTM2112-PR-01122 | EP 111 | Partida salida de tubo de escape bomba diesel. Incluye material necesario, soportación, la tubería necesaria para sacar el venteo del mismo fuera de la sala de bombas, silenciador y la obra civil asociada y accesorios. | SALIDA | 1
2113 | DGTM2112-PR-01123 | EP 112 | Gabinete para contraincendios de 70 X90 X 17 cm. Incluye manguera contraincendios de 30 mts de long y un chorro de agua de 5 mts, del hidrante y sera 100% sintética con las caracteristicas de acuerdo a planos, dispositivo especial para facilitar su uso, chiflon de 3 pasos, válvula angular de globo y llave universal, manometro, letrero de señalización de Hidrante, mano de obra, pruebas y todo lo necesario para su instalación y operación correcta. | PZA | 3
| 4.7.4.7 |  | 4.7.4.7 Sistema de Alumbrado, Fuerza y Distribución Baja Tensión en estaciones y tramos interestaciones
| 4.7.4.7.1 |  | 4.7.4.7.1 Tableros secundarios de distribución BT
2114 | DGTM2112-PR-01124 | EP 113 | Suministro, instalación, configuración, comprobación y puesta en marcha del conjunto de 3 tableros de distribución para la alimentación de los circuitos de alumbrado y el tablero de control inteligente de alumbrado (con el sistema de control del alumbrado de zonas públicas), totalmente equipados para el correcto funcionamiento de la instalación. Incluye los soportes correspondientes, latiguillos de conexión UTP Cat6e, cable de alimentación y parte proporcional de tubo metálico y elementos auxiliares. Según especificaciones técnicas | PZA | 2
2115 | DGTM2112-PR-01125 | EP 114 | Suministro, instalación, configuración, comprobación y puesta en marcha del conjunto de 3 tableros de distribución para la alimentación de los circuitos de contactos, totalmente equipados para el correcto funcionamiento de la instalación. Incluye los soportes correspondientes, latiguillos de conexión UTP Cat6e, cable de alimentación y parte proporcional de tubo metálico y elementos auxiliares. Según especificaciones técnicas | PZA | 2
2116 | DGTM2112-PR-01126 | EP 115 | Suministro, instalación, configuración, comprobación y puesta en marcha del conjunto de tableros de fuerza para la alimentación de los circuitos de fuerza, totalmente equipados para el correcto funcionamiento de la instalación. Incluye los soportes correspondientes, latiguillos de conexión, cable de alimentación y parte proporcional de tubo metálico y elementos auxiliares. Según especificaciones técnicas | PZA | 1
2117 | DGTM2112-PR-01127 | EP 116 | Suministro, instalación, configuración, comprobación y puesta en marcha del conjunto de protecciones para los circuitos de fuerza de la estación. Formado por interruptor temomagnetico, caja, cable de alimentación y parte proporcional de tubo metálico y elementos auxiliares de instalación. Según especificaciones técnicas | PZA | 1
2118 | DGTM2112-PR-01128 | EP 117 | Suministro, instalación, configuración, comprobación y puesta en marcha de los tableros secundarios de ventilación de estación, totalmente equipados para el correcto funcionamiento de la instalación. Incluye los soportes correspondientes, latiguillos de conexión, cable de alimentación y parte proporcional de tubo metálico y elementos auxiliares. Según especificaciones técnicas | PZA | 1
| 4.7.4.7.2 |  | 4.7.4.7.2 Tableros de respaldo de distribución BT
2119 | DGTM2112-PR-01130 | EP 118 | Suministro, instalación, configuración, comprobación y puesta en marcha del tablero de distribución "U", alimentado desde SAI, para la alimentación de los circuitos críticos, totalmente equipados para el correcto funcionamiento de la instalación. Incluye los soportes correspondientes, latiguillos de conexión, cable de alimentación y parte proporcional de tubo metálico y elementos auxiliares. Según especificaciones técnicas | PZA | 1
2120 | DGTM2112-PR-01131 | EP 119 | Suministro, instalación, configuración, comprobación y puesta en marcha de los tableros de secundarios de respaldo para la alimentación de los circuitos de las diferentes especialidades, totalmente equipados para el correcto funcionamiento de la instalación. Incluye los soportes correspondientes, latiguillos de conexión UTP Cat6e, cable de alimentación y parte proporcional de tubo metálico y elementos auxiliares. Según especificaciones técnicas | PZA | 4
| 4.7.4.7.3 |  | 4.7.4.7.3 Alimentadores BT
2121 | DGTM2112-PR-01132 | EP 120 | Suministro, instalación, comprobación y puesta en marcha del cable del sistema de alumbrado y fuerza de las estaciones para el correcto funcionamiento de la instalación. Formado por cable del calibre correspondiente con aislamiento THHW-LS, parte proporcional de canalización portacables, tubería, conectores, accesorios y elementos auxiliares. Según especificaciones técnicas | PZA | 1
| 4.7.4.7.4 |  | 4.7.4.7.4 Canalizaciones eléctricas
2122 | DGTM2112-PR-01134 | EP 121 | Suministro, instalación, configuración y comprobación del conjunto de canalizaciones portacables y/o charolas necesarias para el tendido del cableado del Sistema de alumbrado y fuerza de las estaciones tipo subterránea. Incluye accesorios de montaje, soportes y elementos auxiliares para su correcta instalación y señalización. Según especificaciones | PZA | 1
| 4.7.4.7.5 |  | 4.7.4.7.5 Alumbrado
2123 | DGTM2112-PR-01135 | EP 122 | Suministro, instalación, configuración, comprobación y puesta en marcha del alumbrado en las salas y zonas técnicas de la estación. Formado por luminarias con lámparas fluorescentes, cables de conexión, tubería, soportes, accesorios, parte proporcional del sistema de control de alumbrado, accesorios de encendido y apagado y material para su correcta instalación y funcionamiento. Según pliego de especificaciones. | PZA | 1
2124 | DGTM2112-PR-01136 | EP 123 | Suministro, instalación, configuración, comprobación y puesta en marcha del alumbrado en el vestíbulo y accesos de las estaciones con luminarias de tecnología LED. Formado por luminarias con lámparas de tecnología LED , cables de conexión, tubería, soportes, accesorios, parte proporcional del sistema de control de alumbrado y material para su correcta instalación y funcionamiento. Según pliego de especificaciones. | PZA | 1
2125 | DGTM2112-PR-01137 | EP 122 | Suministro, instalación, configuración, comprobación y puesta en marcha del alumbrado en el vestíbulo y accesos de las estaciones con luminarias fluorescentes. Formado por luminarias con lámparas fluorescentes , cables de conexión, tubería, soportes, accesorios, parte proporcional del sistema de control de alumbrado y material para su correcta instalación y funcionamiento. Según pliego de especificaciones. | PZA | 1
2126 | DGTM2112-PR-01140 | EP 122 | Suministro, instalación, configuración, comprobación y puesta en marcha del alumbrado en el andén de las estaciones con luminarias fluorescentes. Formado por luminarias con lámparas fluorescentes, cables de conexión, tubería, soportes, accesorios, parte proporcional del sistema de control de alumbrado y material para su correcta instalación y funcionamiento. Según pliego de especificaciones. | PZA | 1
| 4.7.4.7.6 |  | 4.7.4.7.6 Contactos
2127 | DGTM2112-PR-01145 | EP 124 | Suministro, instalación, configuración, comprobación y puesta en marcha del conjunto de contactos en las zonas técnicas de la estación. Formado por contactos monofásicos dúplex, contactos trifásicos, cable de alimentación y parte proporcional de tubo metálico y elementos auxiliares. Según especificaciones | PZA | 1
2128 | DGTM2112-PR-01146 | EP 124 | Suministro, instalación, configuración, comprobación y puesta en marcha del conjunto de contactos en el vestíbulo de la estación. Formado por contactos monofásicos dúplex, contactos trifásicos, cable de alimentación y parte proporcional de tubo metálico y elementos auxiliares. Según especificaciones | PZA | 1
2129 | DGTM2112-PR-01148 | EP 124 | Suministro, instalación, configuración, comprobación y puesta en marcha del conjunto de contactos en el nivel anden de la estación. Formado por contactos monofásicos dúplex, contactos trifásicos, cable de alimentación y parte proporcional de tubo metálico y elementos auxiliares. Según especificaciones | PZA | 1
| 4.7.4.7.7 |  | 4.7.4.7.7 Sistema integrado de control distribuido
2130 | DGTM2112-PR-01151 | EP 125 | Suministro, instalación, configuración y comprobación del sistema de control distribuido para los tableros de EBT de la estación, incluyendo el suministro y montaje de los PLC's dedicados a cada tablero secundario BT, incluyendo pequeño material, integración en el Sistema de Telemando de la estación (TES) y pruebas, así como la integración de los tableros inteligentes de alumbrado en el Sistema Integrado de Control Distribuido de BT e integración en TES. Se incluye la parte proporcional de tableros de mando y protección, cableado de control y la implantación de sinópticos y todos los enclavamientos eléctricos y lógicos. Según especificaciones. | PZA | 1
2131 | DGTM2112-PR-01152 | EP 126 | Suministro, instalación, configuración y comprobación del sistema de control de alumbrado de estación, incluyendo el suministro y montaje de los PLC's, sensores de alumbrado y sensores de presencia, incluyendo pequeño material, cableado de alimentación y control, integración en el Sistema de Telemando de la estación (TES) y pruebas. Se incluye la parte proporcional de tableros de mando y protección, cableado de control y la implantación de sinópticos y todos los enclavamientos eléctricos y lógicos. Según especificaciones. | PZA | 1
| 4.7.4.7.8 |  | 4.7.4.7.8 Red de tierras estación
2132 | DGTM2112-PR-01153 | EP 127 | Realización campaña geoeléctrica sobre el futuro emplazamiento de la estación, con el objeto de determinar la resistividad del terreno en toda la extensión de la estación y en función de la profundidad; incluye campaña de campo para toma de datos y elaboración del estudio. Según especificaciones | PZA | 1
2133 | DGTM2112-PR-01154 | EP 128 | Suministro, montaje e instalación de la red aérea de puesta a tierra de la estación, formada por conductores desnudos de cobre de calibres 1/0 y 4/0 AWG, incluyendo las soldaduras aluminotérmicas necesarias, la conexión a los cables de espera de la malla enterrada o electrodo de tierra, las pletinas de cobre sobre aisladores tipo barril y los conectores bimetálicos y de bronce necesarios. Se incluye la parte proporcional de tubo metálico, pequeño material y elementos auxiliares (fijaciones, grapas, etc.). Según especificación técnica | PZA | 1
| 4.7.4.7.9 |  | 4.7.4.7.9 Sistema de protección contra descargas atmosféricas
2134 | DGTM2112-PR-01156 | EP 129 | Suministro, montaje e instalación del sistema de protección contra descargas atmosféricas de la estación, formada por sistema captador (malla o puntas captadoras, o combinación de ambas), ubicadas según grado de protección requerido (s/ norma IEC 62305) y conductores bajantes de calibre adecuado, incluyendo la puesta a tierra específica para cada conductor bajante, y su posterior conexión al sistema de puesta a tierra de la estación; se incluyen las soldaduras aluminotérmicas necesarias, las pletinas y los conectores necesarios. Se incluye la parte proporcional de tubo metálico, pequeño material y elementos auxiliares (fijaciones, grapas, etc.). Según especificación técnica | PZA | 1
| 4.7.4.7.10 |  | 4.7.4.7.10 Tableros secundarios de distribución BT
2135 | DGTM2112-PR-01157 | EP 130 | Puesta en marcha del sistema global de alumbrado, fuerza y distribución en BT, incluyendo la ejecución de pruebas en fábrica (FAT), pruebas en campo (SAT), entrega de documentación, manuales técnicos y capacitación del personal. | EJECUCIÓN | 1
| 4.8 |  | 4.8 Transición a zonas enterradas M
| 4.8.1 |  | 4.8.1 Preliminares
| 4.8.1.1 |  | 4.8.1.1 Seguridad Vial y Peatonal
2136 | DGTM2112-PR-00573 |  | Suministro colocación y mantenimiento de confinamiento a base de lámina pintro, colocadas en forma horizontal, y compuesto por modulos de tres láminas, el precio incluye: los materiales puestos en el sitio de su colocación, lamina pintro y postes, alineación y plomeo, asi como su mantenimiento periodico y todo lo necesario para su correcta ejecución por unidad de obra terminada. | m | 1065
2137 | DGTM2112-PR-00574 | N.CTR.CAR.1.07.016/00 | Suministro colocación y mantenimiento de confinamiento a base de lámina pintro, colocadas en forma horizontal, y compuesto por modulos de una láminas y un marco de angulo y malla ciclon galvanizada de 55x55 mm, fijada con solera al angulo, para dar una altura igual a la que arrojaría un modulo de tres láminas, el precio incluye:los materiales puestos en el sitio de su colocación, lamina pintro y postes, angulo, solera y malla ciclon galvanizada, alineación y plomeo, asi como su mantenimiento periodico y todo lo necesario para su correcta ejecución por unidad de obra terminada. | m | 535
2138 | DGTM2112-PR-00575 | N.CTR.CAR.1.07.016/00 | Suministro, habilitado, fabricación y colocación de indicador de obstáculos, para ser colocados en confinamiento de obra, el precio incluye: la lámina calibre 16 de 20 por 90 cm, el fondo naranja fluorescente (pelicula reflejante alta intensidad), franjas en blanco (pelicula reflejante alta intensidad), a 45 grados, separadas entre si 10 cm, y de 10 cm de ancho, la mano de obra para su fabricación, transporte y colocación, maquinaria herramienta y equipo para sus traslados y colocación, y todo lo necesario para su correcta ejecución por unidad de obra terminada. | PZA | 320
2139 | DGTM2112-PR-00576 | N.CTR.CAR.1.07.016/00 | Suministro, fabricación y colocación de señal dinamica luminosa, con fonde negro mate y leyenda de color rojo, generado por los emisores de luz, de sección de 1.22x3.05 m, con la leyenda "precaución zona de obra", el precio unitario incluye: su bastidor para su colocación, poste tipo bandera, cimentación de concreto reforzado, anclas, placa base, herrajes, tornilleria, soldadura, fijación y colocación en el lugar indicado por la residencia de obra, y todo lo necesario para su correcta ejecución por unidad de obra terminada. | PZA | 3
2140 | DGTM2112-PR-00577 | N.CTR.CAR.1.07.016/02 | Suministro, fabricación y colocación de señal dinamica luminosa, con fonde negro mate y leyenda de color rojo, generado por los emisores de luz, de sección de 1.22x3.05 m, con la leyenda "conserve su derecha, velocidad maxima 40km/h", el precio unitario incluye: su bastidor para su colocación, poste tipo bandera, cimentación de concreto reforzado, anclas, placa base, herrajes, tornilleria, soldadura, fijación y colocación en el lugar indicado por la residencia de obra, y todo lo necesario para su correcta ejecución por unidad de obra terminada. | PZA | 1
2141 | DGTM2112-PR-00578 | N.CTR.CAR.1.07.016/03 | Suministro, fabricación y colocación de señal dinamica luminosa, con fonde negro mate y leyenda de color rojo, generado por los emisores de luz, de sección de 1.22x3.05 m, con la leyenda "disminuya su velocidad zona de obra ", el precio unitario incluye: su bastidor para su colocación, poste tipo bandera, cimentación de concreto reforzado, anclas, placa base, herrajes, tornilleria, soldadura, fijación y colocación en el lugar indicado por la residencia de obra, y todo lo necesario para su correcta ejecución por unidad de obra terminada. | PZA | 2
2142 | DGTM2112-PR-00579 | N.CTR.CAR.1.07.016/04 | Suministro, fabricación y colocación de señal dinamica luminosa, con fonde negro mate y leyenda de color rojo, generado por los emisores de luz, de sección de 1.22x3.05 m, con la leyenda "leyendas diversas por desvio y protección ", el precio unitario incluye: su bastidor para su colocación, poste tipo bandera, cimentación de concreto reforzado, anclas, placa base, herrajes, tornilleria, soldadura, fijación y colocación en el lugar indicado por la residencia de obra, y todo lo necesario para su correcta ejecución por unidad de obra terminada. | PZA | 10
2143 | DGTM2112-PR-00580 | N.CTR.CAR.1.07.016/00 | Suministro, fabricación y colocación de señales informativas para desvios de tránsito, protección de áreas de trabajo, de lámina galvanizada calibre 16, con fondo naranja (pelicula reflejante alta intensidad) con la leyenda y el filete en color blanco (recorte de pelicula reflejante alta intensidad), de sección de 1.22x1.80 m, con la leyenda "leyendas diversas por desvios y protección de obra ", el precio unitario incluye: su bastidor para su colocación, poste tipo bandera, cimentación de concreto reforzado, anclas, placa base, herrajes, tornilleria, soldadura, fijación y colocación en el lugar indicado por la residencia de obra, y todo lo necesario para su correcta ejecución por unidad de obra terminada. | PZA | 10
2144 | DGTM2112-PR-00581 | N.CTR.CAR.1.07.016/00 | Suministro, fabricación y colocación de señales informativas "obras en el camino" de lámina galvanizada calibre 16, con fondo naranja (pelicula reflejante grado diamante) con simbolo y filete en color blanco (recorte de pelicula reflejante grado diamante), de sección de 75x75 cm, con placa adicional de distancia de lámina galvanizada calibre 16 con fondo color naranja (pelicula reflejante alta intensidad) leyenda y filete en blanco (pelicula reflejante alta intensidad), el precio unitario incluye: poste, cimentación de concreto, tornilleria, soldadura, fijación y colocación a una altura libre del lecho bajo de la señal al nivel de banqueta de 2.5 m, en el lugar indicado por la residencia de obra, y todo lo necesario para su correcta ejecución por unidad de obra terminada. | PZA | 6
2145 | DGTM2112-PR-00582 | N.CTR.CAR.1.07.016/00 | Suministro, fabricación y colocación de señales informativas "banderero" de lámina galvanizada calibre 16, con fondo naranja (pelicula reflejante grado diamante) con simbolo y filete en color blanco (recorte de pelicula reflejante grado diamante), de sección de 75x75 cm, con placa adicional de distancia de lámina galvanizada calibre 16 con fondo color naranja (pelicula reflejante alta intensidad) leyenda y filete en blanco (pelicula reflejante alta intensidad), el precio unitario incluye: poste, cimentación de concreto, tornilleria, soldadura, fijación y colocación a una altura libre del lecho bajo de la señal al nivel de banqueta de 2.5 m, en el lugar indicado por la residencia de obra, y todo lo necesario para su correcta ejecución por unidad de obra terminada. | PZA | 8
| 4.8.2 |  | 4.8.2 Obra civil
| 4.8.2.1 |  | 4.8.2.1 Cimentacion
2146 | DGTM2112-PR-00157 | N.CTR.CAR.1.06.003/04 | Perforación para pilas de intertramo de viaducto elevado coladas en sitio, de diámetro de 120 cm. ejecutada con equipo de roto-percusión y con camisa de acero recuperable, el precio unitario incluye: maquinaria, equipo, herramienta y mano de obra para la perforación puestos en el sitio de su utilización, la camisa de acero con las características indicadas en el proyecto, trazo y nivelación las veces necesarias, así como los tiempos en activo, en espera y muertos para dar cumplimiento al proceso constructivo y a las condiciones de uso de vía pública; reposición del equipo roto percusor en caso de rupturas o fallas, traslados y almacenajes en el sitio de su utilización, combustibles y lubricantes, el equipo y la mano de obra en apoyo a las maniobras de la perforación, el retiro del material producto de la perforación al banco de tiro en un radio no mayor de 20 km, y todo lo necesario para su correcta ejecución por unidad de obra terminada. | m | 968
2147 | DGTM2112-PR-00043 | EP 23 | Suministro y colocación de relleno de grava agregado máximo ¾ en excavaciones del nivel de remate de colado de muro milan o pilas al terreno natural, el precio unitario incluye: los materiales puestos en el sitio de su colocación, mermas y desperdicios, los acarreos internos necesarios en la zona de obra, la maquinaria, equipo, herramienta y mano de obra para realizar el relleno de grava, combustibles y lubricantes, el retiro del material no utilizable al banco de tiro en un radio no mayor de 20 km, los tiempos en activo, en espera y muertos para dar cumplimiento al proceso constructivo y las condiciones de uso de vía pública, y todo lo necesario para su correcta ejecución por unidad de obra terminada. | m3 | 99.53
2148 | DGTM2112-PR-00158 | N.CTR.CAR.1.02.004/02 | Suministro, habilitado, armado y colocación de acero de refuerzo corrugado, ASTM A-706 grado 60 y límite elástico fy=4200 kg/cm2 de pilas de intertramo de viaducto elevado, el precio unitario incluye: El acero de refuerzo con los diámetros, separaciones y geometrías indicadas en proyecto, los ganchos, dobleces, cortes, separadores, anillos, ganchos de izaje, soldaduras, conectores roscados y cuerda en varillas, traslapes, mermas, desperdicios, la mano de obra para su habilitado y armado, la maquinaria, equipo, herramienta y mano de obra para la colocación del acero de acuerdo a proyecto, los dispositivos necesarios para su colocación, las pruebas de calidad necesarias; así como los tiempos en activo, en espera y muertos para dar cumplimiento al proceso constructivo y las condiciones de uso de vía pública; el retiro del material no utilizable de este concepto al banco de tiro en un radio no mayor de 20 km, y todo lo necesario para su correcta ejecución por unidad de obra terminada. | kg | 194189.6
2149 | DGTM2112-PR-00159 | N.CTR.CAR.1.02.003/04 | Suministro, fabricación y colocación de concreto en pilas de intertramo de viaducto elevado con una f´c= 300 kg/cm2, el precio unitario incluye: los materiales puestos en el sitio de su colocación, mermas y desperdicios, la maquinaria, equipo y mano de obra para su fabricación; la maquinaria, herramienta, equipo y mano de obra para su transporte y colocación, los dispositivos necesarios para su colocación en el sitio indicado en el proyecto, las pruebas de calidad necesarias, así como los tiempos en activo, en espera y muertos para dar cumplimiento al proceso constructivo y las condiciones de uso de vía pública; el retiro del material no utilizable de este concepto al banco de tiro en un radio no mayor de 20 km, y todo lo necesario para su correcta ejecución por unidad de obra terminada. | m3 | 995.26
2150 | DGTM2112-PR-00160 | N.CTR.CAR.1.01.007/11 | Excavación a cielo abierto en cimentaciones de viaducto elevado por medios mecánicos, medido en banco según líneas de proyecto, incluye: trazo y nivelación las veces necesarias, la conformación de talud indicado en proyecto, el afine y nivelación del fondo de excavación por medios manuales en los últimos 15 cm, la maquinaria, acarreos internos, traspaleos dentro de la obra hasta el lugar de carga, la herramienta y mano de obra, la carga, acarreo en un radio no mayor de 20 km., la descarga, el señalamiento, cárcamos de achique provisionales en cada etapa de excavación, bombeo en casos necesarios de agua freática o de lluvia; los tiempos en activo, en espera y muertos para dar cumplimiento al proceso constructivo y las condiciones de uso de vía pública; y todo lo necesario para su correcta ejecución, por unidad de obra terminada, | m3 | 3445.49
2151 | DGTM2112-PR-00161 | N.CTR.CAR.1.06.003/04 | Demolición por medios mecánicos de cabeza de pila de viaducto elevado para descubrir acero de anclaje con cimentación, el precio unitario incluye: la maquinaria, equipo, herramienta y mano de obra para la realización del trabajo, los acarreos internos del material producto de la demolición hasta el lugar de su carga, la carga y acarreo hasta el banco de tiro en un radio no mayor de 20 km y todo lo necesario para su correcta ejecución, por unidad de obra terminada | m3 | 27.14
2152 | DGTM2112-PR-00162 | N.CTR.CAR.1.02.003/04 | Suministro, fabricación y colocación de plantilla de concreto simple en cimentación de viaducto elevado con una f´c= 150 kg/cm2, el precio unitario incluye: los materiales puestos en el sitio de su colocación, mermas y desperdicios, la maquinaria, equipo y mano de obra para su fabricación, la maquinaria, herramienta, equipo y mano de obra para su transporte y colocación, los dispositivos necesarios para su colocación, las pruebas de calidad necesarias, así como los tiempos en activo, en espera y muertos para dar cumplimiento al proceso constructivo y las condiciones de uso de vía pública; el retiro del material no utilizable de este concepto al banco de tiro en un radio no mayor de 20 km, y todo lo necesario para su correcta ejecución por unidad de obra terminada. | m3 | 49
2153 | DGTM2112-PR-00163 | N.CTR.CAR.1.02.004/02 | Suministro, habilitado, armado y colocación de acero de refuerzo corrugado, ASTM A-706 grado 60 y límite elástico de 4200 kg/cm2, en zapatas de cimentación de viaducto elevado, el precio unitario incluye: El acero de refuerzo en los diámetros, separaciones y geometrías indicadas en proyecto; los ganchos, dobleces, cortes, separadores, anillos, ganchos de izaje, soldaduras, conectores roscados y cuerda en varillas, traslapes, mermas, desperdicios, la mano de obra para su habilitado y armado, la maquinaria, equipo, herramienta y mano de obra para la colocación del acero de acuerdo a proyecto, los dispositivos necesarios para su colocación, las pruebas de calidad necesarias; así como los tiempos en activo, en espera y muertos para dar cumplimiento al proceso constructivo y las condiciones de uso de vía pública; el retiro del material no utilizable de este concepto al banco de tiro en un radio no mayor de 20 km, y todo lo necesario para su correcta ejecución por unidad de obra terminada. | kg | 227786.7
2154 | DGTM2112-PR-00164 | EP 04 | Suministro, habilitado y colocación de cimbra de contacto acabado común en elementos de cimentación de viaducto elevado y obra falsa estructural, tubular o de madera. El precio incluye: el suministro de la parte proporcional que corresponda según el número de usos de toda la madera y obra falsa, herrajes, dispositivos de fijación, chaflanes, desmoldante, soportes de cualquier tipo, materiales de menor consumo; la mano de obra para carga, descarga, acarreo libre horizontal y/o vertical, trazo, habilitado o rehabilitado, cimbrado, descimbrado, colocación de desmoldante, remoción de rebabas, desaparición de juntas y limpieza; el equipo y la herramienta necesarios para la correcta ejecución del trabajo; el retiro del material no utilizable de este concepto al banco de tiro en un radio no mayor de 20 km, y todo lo necesario para su correcta ejecución por unidad de obra terminada; se pagarán los metros cuadrados en contacto con el concreto, | m2 | 560
2155 | DGTM2112-PR-00165 | N.CTR.CAR.1.02.003/04 | Suministro, fabricación y colocación de concreto en zapatas de cimentación de viaducto con una f´c= 300 kg/cm2, tamaño maximo del agregado de 20 mm., resistencia normal, revenimiento, bombeable, el precio unitario incluye: los materiales puestos en el sitio de su colocación, mermas y desperdicios, la maquinaria, equipo y mano de obra para su fabricación, la maquinaria, herramienta, equipo y mano de obra para su transporte y colocación, los dispositivos necesarios para su colocación, el vibrado, membrana de curado; las pruebas de calidad necesarias, así como los tiempos en activo, en espera y muertos para dar cumplimiento al proceso constructivo y las condiciones de uso de vía pública; el retiro del material no utilizable de este concepto al banco de tiro en un radio no mayor de 20 km, y todo lo necesario para su correcta ejecución por unidad de obra terminada. | m3 | 980
2156 | DGTM2112-PR-00032 | N.CTR.CAR.1.01.011/11 | Suministro y colocación de tepetate para conformación de subrasante, compactado al 90 % proctor, en capas de 20 cm. terminada, el precio unitario incluye: los materiales puestos en el sitio de su utilización; los acarreos internos y externos necesarios hasta el lugar de su utilización; la maquinaria, equipo, herramienta y mano de obra para la realización del concepto, los equipos y mano de obra para su compactación, agua; así como los tiempos en activo, en espera y muertos para dar cumplimiento al proceso constructivo y las condiciones de uso de vía pública; el retiro del material no utilizable de este concepto al banco de tiro en un radio no mayor de 20 km, y todo lo necesario para su correcta ejecución por unidad de obra terminada. | m3 | 2434.56
2157 | DGTM2112-PR-01283 |  | Perforación para pilas de caballete en transición Tlaquepaque coladas en sitio, de diámetro de 120 cm. ejecutada con equipo de roto-percusión y con camisa de acero recuperable, el precio unitario incluye: maquinaria, equipo, herramienta y mano de obra para la perforación puestos en el sitio de su utilización, la camisa de acero con las características indicadas en el proyecto, trazo y nivelación las veces necesarias, así como los tiempos en activo, en espera y muertos para dar cumplimiento al proceso constructivo y a las condiciones de uso de vía pública; reposición del equipo roto percusor en caso de rupturas o fallas, traslados y almacenajes en el sitio de su utilización, combustibles y lubricantes, el equipo y la mano de obra en apoyo a las maniobras de la perforación, el retiro del material producto de la perforación al banco de tiro en un radio no mayor de 20 km, y todo lo necesario para su correcta ejecución por unidad de obra terminada. | m | 145.2
2158 | DGTM2112-PR-01284 |  | Suministro y colocación de relleno de grava agregado máximo ¾ en excavaciones del nivel de remate de colado de pilas de caballete en transición Tlaquepaque al terreno natural, el precio unitario incluye: los materiales puestos en el sitio de su colocación, mermas y desperdicios, los acarreos internos necesarios en la zona de obra, la maquinaria, equipo, herramienta y mano de obra para realizar el relleno de grava, combustibles y lubricantes, el retiro del material no utilizable al banco de tiro en un radio no mayor de 20 km, los tiempos en activo, en espera y muertos para dar cumplimiento al proceso constructivo y las condiciones de uso de vía pública, y todo lo necesario para su correcta ejecución por unidad de obra terminada. | m3 | 13.56
2159 | DGTM2112-PR-01285 | N.CTR.CAR.1.02.004/02 | Suministro, habilitado, armado y colocación de acero de refuerzo corrugado, ASTM A-706 grado 60 y límite elástico fy=4200 kg/cm2 de pilas de caballete en transición Tlaquepaque, el precio unitario incluye: El acero de refuerzo con los diámetros, separaciones y geometrías indicadas en proyecto, los ganchos, dobleces, cortes, separadores, anillos, ganchos de izaje, soldaduras, conectores roscados y cuerda en varillas, traslapes, mermas, desperdicios, la mano de obra para su habilitado y armado, la maquinaria, equipo, herramienta y mano de obra para la colocación del acero de acuerdo a proyecto, los dispositivos necesarios para su colocación, las pruebas de calidad necesarias; así como los tiempos en activo, en espera y muertos para dar cumplimiento al proceso constructivo y las condiciones de uso de vía pública; el retiro del material no utilizable de este concepto al banco de tiro en un radio no mayor de 20 km, y todo lo necesario para su correcta ejecución por unidad de obra terminada. | kg | 14712.68
2160 | DGTM2112-PR-01287 | N.CTR.CAR.1.01.007/11 | Excavación a cielo abierto en cimentaciones de caballete y muros en transición Tlaquepaque por medios mecánicos, medido en banco según líneas de proyecto, incluye: trazo y nivelación las veces necesarias, la conformación de talud indicado en proyecto, el afine y nivelación del fondo de excavación por medios manuales en los últimos 15 cm, la maquinaria, acarreos internos, traspaleos dentro de la obra hasta el lugar de carga, la herramienta y mano de obra, la carga, acarreo en un radio no mayor de 20 km., la descarga, el señalamiento, cárcamos de achique provisionales en cada etapa de excavación, bombeo en casos necesarios de agua freática o de lluvia; los tiempos en activo, en espera y muertos para dar cumplimiento al proceso constructivo y las condiciones de uso de vía pública; y todo lo necesario para su correcta ejecución, por unidad de obra terminada. | m3 | 1380.09
2161 | DGTM2112-PR-01288 |  | Demolición por medios mecánicos de cabeza de pila de caballete en transición Tlaquepaque para descubrir acero de anclaje con cimentación, el precio unitario incluye: la maquinaria, equipo, herramienta y mano de obra para la realización del trabajo, los acarreos internos del material producto de la demolición hasta el lugar de su carga, la carga y acarreo hasta el banco de tiro en un radio no mayor de 20 km y todo lo necesario para su correcta ejecución, por unidad de obra terminada. | m3 | 4.07
2162 | DGTM2112-PR-01289 |  | Suministro, fabricación y colocación de plantilla de concreto simple en cimentación de caballete y muros en transición Tlaquepaque con una f´c= 150 kg/cm2, el precio unitario incluye: los materiales puestos en el sitio de su colocación, mermas y desperdicios, la maquinaria, equipo y mano de obra para su fabricación, la maquinaria, herramienta, equipo y mano de obra para su transporte y colocación, los dispositivos necesarios para su colocación, las pruebas de calidad necesarias, así como los tiempos en activo, en espera y muertos para dar cumplimiento al proceso constructivo y las condiciones de uso de vía pública; el retiro del material no utilizable de este concepto al banco de tiro en un radio no mayor de 20 km, y todo lo necesario para su correcta ejecución por unidad de obra terminada. | m3 | 43.74
2163 | DGTM2112-PR-01290 |  | Suministro, habilitado, armado y colocación de acero de refuerzo corrugado, ASTM A-706 grado 60 y límite elástico de 4200 kg/cm2, en zapatas de cimentación de caballete y muros en transición Tlaquepaque, el precio unitario incluye: El acero de refuerzo en los diámetros, separaciones y geometrías indicadas en proyecto; los ganchos, dobleces, cortes, separadores, anillos, ganchos de izaje, soldaduras, conectores roscados y cuerda en varillas, traslapes, mermas, desperdicios, la mano de obra para su habilitado y armado, la maquinaria, equipo, herramienta y mano de obra para la colocación del acero de acuerdo a proyecto, los dispositivos necesarios para su colocación, las pruebas de calidad necesarias; así como los tiempos en activo, en espera y muertos para dar cumplimiento al proceso constructivo y las condiciones de uso de vía pública; el retiro del material no utilizable de este concepto al banco de tiro en un radio no mayor de 20 km, y todo lo necesario para su correcta ejecución por unidad de obra terminada. | kg | 28950.82
2164 | DGTM2112-PR-01291 |  | Suministro, habilitado y colocación de cimbra de contacto acabado común en elementos de cimentación de caballete y muros en transición Tlaquepaque y obra falsa estructural, tubular o de madera. El precio incluye: el suministro de la parte proporcional que corresponda según el número de usos de toda la madera y obra falsa, herrajes, dispositivos de fijación, chaflanes, desmoldante, soportes de cualquier tipo, materiales de menor consumo; la mano de obra para carga, descarga, acarreo libre horizontal y/o vertical, trazo, habilitado o rehabilitado, cimbrado, descimbrado, colocación de desmoldante, remoción de rebabas, desaparición de juntas y limpieza; el equipo y la herramienta necesarios para la correcta ejecución del trabajo; el retiro del material no utilizable de este concepto al banco de tiro en un radio no mayor de 20 km, y todo lo necesario para su correcta ejecución por unidad de obra terminada; se pagarán los metros cuadrados en contacto con el concreto. | m2 | 308.72
2165 | DGTM2112-PR-01292 |  | Suministro, fabricación y colocación de concreto en zapatas de cimentación de caballete y muros en transición Tlaquepaque con una f´c= 300 kg/cm2, el precio unitario incluye: los materiales puestos en el sitio de su colocación, mermas y desperdicios, la maquinaria, equipo y mano de obra para su fabricación, la maquinaria, herramienta, equipo y mano de obra para su transporte y colocación, los dispositivos necesarios para su colocación, el vibrado, membrana de curado; las pruebas de calidad necesarias, así como los tiempos en activo, en espera y muertos para dar cumplimiento al proceso constructivo y las condiciones de uso de vía pública; el retiro del material no utilizable de este concepto al banco de tiro en un radio no mayor de 20 km, y todo lo necesario para su correcta ejecución por unidad de obra terminada. | m3 | 481.74
2166 | DGTM2112-PR-01293 |  | Suministro y colocación de tepetate para conformación de subrasante, compactado al 90 % Proctor, en capas de 20 cm. terminada, en zapatas de cimentación de caballete y muros en transición Tlaquepaque, el precio unitario incluye: los materiales puestos en el sitio de su utilización; los acarreos internos y externos necesarios hasta el lugar de su utilización; la maquinaria, equipo, herramienta y mano de obra para la realización del concepto, los equipos y mano de obra para su compactación, agua y las pruebas de calidad necesarias; así como los tiempos en activo, en espera y muertos para dar cumplimiento al proceso constructivo y las condiciones de uso de vía pública; el retiro del material no utilizable de este concepto al banco de tiro en un radio no mayor de 20 km, y todo lo necesario para su correcta ejecución por unidad de obra terminada. | m3 | 1900.88
| 4.8.2.2 |  | 4.8.2.2 Subestructura
2167 | DGTM2112-PR-00032 | N.CTR.CAR.1.01.011/11 | Suministro y colocación de tepetate para conformación de subrasante, compactado al 90 % proctor, en capas de 20 cm. terminada, el precio unitario incluye: los materiales puestos en el sitio de su utilización; los acarreos internos y externos necesarios hasta el lugar de su utilización; la maquinaria, equipo, herramienta y mano de obra para la realización del concepto, los equipos y mano de obra para su compactación, agua; así como los tiempos en activo, en espera y muertos para dar cumplimiento al proceso constructivo y las condiciones de uso de vía pública; el retiro del material no utilizable de este concepto al banco de tiro en un radio no mayor de 20 km, y todo lo necesario para su correcta ejecución por unidad de obra terminada. | m3 | 4335.44
2168 | DGTM2112-PR-00169 | N.CTR.CAR.1.02.004/02 | Suministro, habilitado, armado y colocación de acero de refuerzo corrugado, ASTM A-706 grado 60 y límite elástico fy=4200 kg/cm2, en columnas de viaducto elevado, el precio unitario incluye: : El acero de refuerzo con los diámetros, separaciones y geometrías indicadas en proyecto, los ganchos, dobleces, cortes, separadores, anillos, soldaduras, conectores roscados y cuerda en varillas, traslapes, mermas, desperdicios, la mano de obra para su habilitado y armado, la maquinaria, equipo, herramienta y mano de obra para la colocación del acero de acuerdo a proyecto, los dispositivos necesarios para su colocación, las pruebas de calidad necesarias; así como los tiempos en activo, en espera y muertos para dar cumplimiento al proceso constructivo y las condiciones de uso de vía pública; el retiro del material no utilizable de este concepto al banco de tiro en un radio no mayor de 20 km, y todo lo necesario para su correcta ejecución por unidad de obra terminada. | kg | 57389.3
2169 | DGTM2112-PR-00208 | N.CTR.CAR.1.02.004/02 | Suministro, habilitado, armado y colocación de acero de refuerzo corrugado, ASTM A-706 grado 60 y límite elástico fy=4200 kg/cm2, en cabezal de viaducto elevado, el precio unitario incluye: : El acero de refuerzo con los diámetros, separaciones y geometrías indicadas en proyecto, los ganchos, dobleces, cortes, separadores, anillos, soldaduras, conectores roscados y cuerda en varillas, traslapes, mermas, desperdicios, la mano de obra para su habilitado y armado, la maquinaria, equipo, herramienta y mano de obra para la colocación del acero de acuerdo a proyecto, los dispositivos necesarios para su colocación, las pruebas de calidad necesarias; así como los tiempos en activo, en espera y muertos para dar cumplimiento al proceso constructivo y las condiciones de uso de vía pública; el retiro del material no utilizable de este concepto al banco de tiro en un radio no mayor de 20 km, y todo lo necesario para su correcta ejecución por unidad de obra terminada. | kg | 49780.96
2170 | DGTM2112-PR-01294 |  | Suministro, habilitado, armado y colocación de acero de refuerzo corrugado, ASTM A-706 grado 60 y límite elástico fy=4200 kg/cm2, en caballete y muros en transición Tlaquepaque, el precio unitario incluye: : El acero de refuerzo con los diámetros, separaciones y geometrías indicadas en proyecto, los ganchos, dobleces, cortes, separadores, anillos, soldaduras, conectores roscados y cuerda en varillas, traslapes, mermas, desperdicios, la mano de obra para su habilitado y armado, la maquinaria, equipo, herramienta y mano de obra para la colocación del acero de acuerdo a proyecto, los dispositivos necesarios para su colocación, las pruebas de calidad necesarias; así como los tiempos en activo, en espera y muertos para dar cumplimiento al proceso constructivo y las condiciones de uso de vía pública; el retiro del material no utilizable de este concepto al banco de tiro en un radio no mayor de 20 km, y todo lo necesario para su correcta ejecución por unidad de obra terminada. | kg | 15910.62
2171 | DGTM2112-PR-00170 | EP 05 | Suministro, habilitado y colocación de cimbra de contacto acabado aparente (espejo) en columnas de viaducto elevado y obra falsa estructural, tubular o de madera. El precio unitario incluye: El suministro de la parte proporcional que corresponda según el número de usos de toda la madera y/o lámina de acero, en la geometría indicada en proyecto, la obra falsa, herrajes, dispositivos de fijación, chaflanes, desmoldante, soportes de cualquier tipo, materiales de menor consumo; la mano de obra para carga, descarga, acarreo libre horizontal y/o vertical, trazo, alineación y nivelación, habilitado o rehabilitado, cimbrado, descimbrado, colocación de desmoldante, remoción de rebabas, desaparición de juntas y limpieza; el equipo y la herramienta necesarios para la correcta ejecución del trabajo; el retiro del material no utilizable de este concepto al banco de tiro en un radio no mayor de 20 km; se pagarán los metros cuadrados en contacto con el concreto; y todo lo necesario para su correcta ejecución por unidad de obra terminada | m2 | 329.92
2172 | DGTM2112-PR-00209 | EP 05 | Suministro, habilitado y colocación de cimbra de contacto acabado aparente (espejo) en cabezal de viaducto elevado y obra falsa estructural, tubular o de madera. El precio unitario incluye: El suministro de la parte proporcional que corresponda según el número de usos de toda la madera y/o lámina de acero, en la geometría indicada en proyecto, la obra falsa, herrajes, dispositivos de fijación, chaflanes, desmoldante, soportes de cualquier tipo, materiales de menor consumo; la mano de obra para carga, descarga, acarreo libre horizontal y/o vertical, trazo, alineación y nivelación, habilitado o rehabilitado, cimbrado, descimbrado, colocación de desmoldante, remoción de rebabas, desaparición de juntas y limpieza; el equipo y la herramienta necesarios para la correcta ejecución del trabajo; el retiro del material no utilizable de este concepto al banco de tiro en un radio no mayor de 20 km; se pagarán los metros cuadrados en contacto con el concreto; y todo lo necesario para su correcta ejecución por unidad de obra terminada | m2 | 267.69
2173 | DGTM2112-PR-01295 | EP 05 | Suministro, habilitado y colocación de cimbra de contacto acabado aparente (espejo) en caballete y muros en transición Tlaquepaque y obra falsa estructural, tubular o de madera. El precio unitario incluye: El suministro de la parte proporcional que corresponda según el número de usos de toda la madera y/o lámina de acero, en la geometría indicada en proyecto, la obra falsa, herrajes, dispositivos de fijación, chaflanes, desmoldante, soportes de cualquier tipo, materiales de menor consumo; la mano de obra para carga, descarga, acarreo libre horizontal y/o vertical, trazo, alineación y nivelación, habilitado o rehabilitado, cimbrado, descimbrado, colocación de desmoldante, remoción de rebabas, desaparición de juntas y limpieza; el equipo y la herramienta necesarios para la correcta ejecución del trabajo; el retiro del material no utilizable de este concepto al banco de tiro en un radio no mayor de 20 km; se pagarán los metros cuadrados en contacto con el concreto; y todo lo necesario para su correcta ejecución por unidad de obra terminada. | m2 | 325.48
2174 | DGTM2112-PR-00171 | EP 05 | Suministro, habilitado y colocación de cimbra acabado aparente para forjar huecos de topes sísmicos en cabezal de viaducto elevado. El precio unitario incluye: el suministro de la parte proporcional que corresponda según el número de usos de toda la madera y/o lámina de acero, en la geometría indicada en proyecto, la obra falsa, herrajes, dispositivos de fijación, chaflanes, desmoldante, soportes de cualquier tipo, materiales de menor consumo; la mano de obra para carga, descarga, acarreo libre horizontal y/o vertical, trazo, alineación y nivelación, habilitado o rehabilitado, cimbrado, descimbrado, colocación de desmoldante, remoción de rebabas, desaparición de juntas y limpieza; el equipo y la herramienta necesarios para la correcta ejecución del trabajo, el retiro del material no utilizable de este concepto al banco de tiro en un radio no mayor de 20 km; se pagarán los metros cuadrados en contacto con el concreto; y todo lo necesario para su correcta ejecución por unidad de obra terminada | m2 | 63.78
2175 | DGTM2112-PR-01296 |  | Suministro, habilitado y colocación de cimbra acabado aparente para forjar huecos y geometría en corona de caballete y muros en transición Tlaquepaque. El precio unitario incluye: el suministro de la parte proporcional que corresponda según el número de usos de toda la madera y/o lámina de acero, en la geometría indicada en proyecto, la obra falsa, herrajes, dispositivos de fijación, chaflanes, desmoldante, soportes de cualquier tipo, materiales de menor consumo; la mano de obra para carga, descarga, acarreo libre horizontal y/o vertical, trazo, alineación y nivelación, habilitado o rehabilitado, cimbrado, descimbrado, colocación de desmoldante, remoción de rebabas, desaparición de juntas y limpieza; el equipo y la herramienta necesarios para la correcta ejecución del trabajo, el retiro del material no utilizable de este concepto al banco de tiro en un radio no mayor de 20 km; se pagarán los metros cuadrados en contacto con el concreto; y todo lo necesario para su correcta ejecución por unidad de obra terminada. | m2 | 315.63
2176 | DGTM2112-PR-00172 | N.CTR.CAR.1.02.003/04 | Suministro, fabricación y colocación de concreto en columnas de viaducto elevado con una f´c 300 kg/cm2, tamaño maximo del agregado de 20 mm., resistencia normal, revenimiento, bombeable, el precio unitario incluye: los materiales puestos en el sitio de su colocación; tubería de PVC hidráulico de 4 pulgadas de diámetro para bajadas de aguas pluviales; mermas y desperdicios, la maquinaria, equipo y mano de obra para su fabricación, la maquinaria, herramienta, equipo y mano de obra para su transporte y colocación, los dispositivos necesarios para su colocación, el vibrado, membrana de curado; las pruebas de calidad necesarias, así como los tiempos en activo, en espera y muertos para dar cumplimiento al proceso constructivo y las condiciones de uso de vía pública; el retiro del material no utilizable de este concepto al banco de tiro en un radio no mayor de 20 km, y todo lo necesario para su correcta ejecución por unidad de obra terminada. | m3 | 179.06
2177 | DGTM2112-PR-00210 | N.CTR.CAR.1.02.003/04 | Suministro, fabricación y colocación de concreto en cabezales de viaducto elevado con una f´c 300 kg/cm2, tamaño maximo del agregado de 20 mm., resistencia normal, revenimiento, bombeable, el precio unitario incluye: los materiales puestos en el sitio de su colocación; tubería de PVC hidráulico de 4 pulgadas de diámetro para bajadas de aguas pluviales; mermas y desperdicios, la maquinaria, equipo y mano de obra para su fabricación, la maquinaria, herramienta, equipo y mano de obra para su transporte y colocación, los dispositivos necesarios para su colocación, el vibrado, membrana de curado; las pruebas de calidad necesarias, así como los tiempos en activo, en espera y muertos para dar cumplimiento al proceso constructivo y las condiciones de uso de vía pública; el retiro del material no utilizable de este concepto al banco de tiro en un radio no mayor de 20 km, y todo lo necesario para su correcta ejecución por unidad de obra terminada. | m3 | 205.74
2178 | DGTM2112-PR-01297 |  | Suministro, fabricación y colocación de concreto en caballete y muros en transición Tlaquepaque con una f´c 300 kg/cm2, el precio unitario incluye: los materiales puestos en el sitio de su colocación; tubería de PVC hidráulico de 4 pulgadas de diámetro para bajadas de aguas pluviales; mermas y desperdicios, la maquinaria, equipo y mano de obra para su fabricación, la maquinaria, herramienta, equipo y mano de obra para su transporte y colocación, los dispositivos necesarios para su colocación, el vibrado, membrana de curado; las pruebas de calidad necesarias, así como los tiempos en activo, en espera y muertos para dar cumplimiento al proceso constructivo y las condiciones de uso de vía pública; el retiro del material no utilizable de este concepto al banco de tiro en un radio no mayor de 20 km, y todo lo necesario para su correcta ejecución por unidad de obra terminada. | m3 | 177.26
2179 | DGTM2112-PR-00173 | EP 06 | Suministro y colocación de neopreno de sección 400 por 400 mm, dureza Shore A-60 (ASTM D_2240), resistencia a la ruptura mayor a 17.5 MPa, alargamiento a la ruptura mayor a 350% (ASTM D 412); con 7 capas y láminas de 20 mm y 4 mm, de límite elástico mínimo de 240 N/mm2 y carga a la ruptura mínima de 420 N/mm2 (clase CF-24) tipo V1 según proyecto, el precio unitario incluye: los materiales puestos en el sitio de su utilización a la altura indicada en proyecto, mortero autonivelante en la unión columna – neopreno con las dimensiones indicadas en proyecto; el epóxico entre la unión trabe-neopreno; placa metálica vulcanizada en la parte superior del neopreno; la placa inferior y superior con los espesores, geometrías y orificios según lo indicado en proyecto; tornillo, tuercas; el marco metálico rodeando el apoyo de neopreno; así como; la herramienta mano de obra para su colocación, los dispositivos necesarios para su colocación; las pruebas de calidad necesarias para su aceptación; los tiempos en activo, en espera y muertos para dar cumplimiento al proceso constructivo y las condiciones de uso de vía pública; la maquinaria, y todo lo necesario para su correcta ejecución, por unidad de obra terminada, | PZA | 4
2180 | DGTM2112-PR-00174 | EP 06 | Suministro y colocación de neopreno de sección 400 por 500 mm dureza Shore A-60 (ASTM D_2240), resistencia a la ruptura mayor a 17.5 MPa, alargamiento a la ruptura mayor a 350% (ASTM D 412); con 7 capas y láminas de 20 mm y 4 mm, de límite elástico mínimo de 240 N/mm2 y carga a la ruptura mínima de 420 N/mm2 (clase CF-24) tipo V2 según proyecto, el precio unitario incluye: los materiales puestos en el sitio de su utilización a la altura indicada en proyecto, mortero autonivelante en la unión columna – neopreno con las dimensiones indicadas en proyecto; el epóxico entre la unión trabe-neopreno; placa metálica vulcanizada en la parte superior del neopreno; la placa inferior y superior con los espesores, geometrías y orificios según lo indicado en proyecto; tornillo, tuercas; el marco metálico rodeando el apoyo de neopreno; así como; la herramienta mano de obra para su colocación, los dispositivos necesarios para su colocación; las pruebas de calidad necesarias para su aceptación; los tiempos en activo, en espera y muertos para dar cumplimiento al proceso constructivo y las condiciones de uso de vía pública; la maquinaria, y todo lo necesario para su correcta ejecución, por unidad de obra terminada. | PZA | 16
2181 | DGTM2112-PR-00176 | EP 06 | Suministro y colocación de neopreno de sección 500 por 500 mm dureza Shore A-60 (ASTM D_2240), resistencia a la ruptura mayor a 17.5 MPa, alargamiento a la ruptura mayor a 350% (ASTM D 412); con 6 capas y láminas de 20 mm y 4 mm, de límite elástico mínimo de 240 N/mm2 y carga a la ruptura mínima de 420 N/mm2 (clase CF-24) tipo V4 según proyecto, el precio unitario incluye: los materiales puestos en el sitio de su utilización a la altura indicada en proyecto, mortero autonivelante en la unión columna – neopreno con las dimensiones indicadas en proyecto; el epóxico entre la unión trabe-neopreno; placa metálica vulcanizada en la parte superior del neopreno; la placa inferior y superior con los espesores, geometrías y orificios según lo indicado en proyecto; tornillo, tuercas; el marco metálico rodeando el apoyo de neopreno; así como; la herramienta mano de obra para su colocación, los dispositivos necesarios para su colocación; las pruebas de calidad necesarias para su aceptación; los tiempos en activo, en espera y muertos para dar cumplimiento al proceso constructivo y las condiciones de uso de vía pública; la maquinaria, y todo lo necesario para su correcta ejecución, por unidad de obra terminada. | PZA | 4
2182 | DGTM2112-PR-00186 | EP 06 | Suministro y colocación de neopreno de sección 500 por 400 mm, y espesor de 30 mm dureza Shore A-60 (ASTM D_2240), resistencia a la ruptura mayor a 17.5 MPa, alargamiento a la ruptura mayor a 350% (ASTM D 412); con 1 capas y láminas 5 mm, de límite elástico mínimo de 240 N/mm2 y carga a la ruptura mínima de 420 N/mm2 (clase CF-24) tipo H1 según proyecto, el precio unitario incluye: los materiales puestos en el sitio de su utilización a la altura indicada en proyecto; así como; la herramienta mano de obra para su colocación, los dispositivos necesarios para su colocación; las pruebas de calidad necesarias para su aceptación; los tiempos en activo, en espera y muertos para dar cumplimiento al proceso constructivo y las condiciones de uso de vía pública; la maquinaria, y todo lo necesario para su correcta ejecución, por unidad de obra terminada. | dm3 | 276
2183 | DGTM2112-PR-00187 | EP 06 | Suministro y colocación de neopreno de sección 500 por 500 mm, y espesor de 30 mm dureza Shore A-60 (ASTM D_2240), resistencia a la ruptura mayor a 17.5 MPa, alargamiento a la ruptura mayor a 350% (ASTM D 412); con 1 capas y láminas 5 mm, de límite elástico mínimo de 240 N/mm2 y carga a la ruptura mínima de 420 N/mm2 (clase CF-24) tipo H2 según proyecto, el precio unitario incluye: los materiales puestos en el sitio de su utilización a la altura indicada en proyecto; así como; la herramienta mano de obra para su colocación, los dispositivos necesarios para su colocación; las pruebas de calidad necesarias para su aceptación; los tiempos en activo, en espera y muertos para dar cumplimiento al proceso constructivo y las condiciones de uso de vía pública; la maquinaria, y todo lo necesario para su correcta ejecución, por unidad de obra terminada. | dm3 | 15
| 4.8.2.3 |  | 4.8.2.3 Superestructura
2184 | DGTM2112-PR-00190 | N.CTR.CAR.1.02.008/01 | Suministro, habilitado, fabricación, transporte, montaje y colocación de trabe de intertramo en viaducto elevado, formada por perfiles estructurales y placas soldadas de acero A 709M Grado 345W y límite elástico 345 MPa. El precio unitario incluye: el suministro de materiales de acero, soldadura, atiesadores, mermas, desperdicios y descalibre, soldadura, pintura anticorrosiva epoxy de zinc (base disolvente) de espesor de película seca de 40 (cuarenta) micras; pintura acabado final compuesta de capa intermedia de epoxy (base disolvente) con espesor de película seca de 70 (setenta) micras y capa de acabado final de poliuretano (base disolvente) con espesor de película seca de 50 (cincuenta) micras, del color según lo indicado en proyecto ejecutivo; y materiales de menor consumo; la mano de obra para trazo, corte, habilitado, presentación, armado, esmerilado, soldado, limpieza, acarreo libre horizontal y/o vertical; limpieza con chorro de arena; la aplicación de pintura anticorrosiva y acabado final; el almacenaje en el lugar de fabricación, la maquinaria, equipo y herramienta necesarios para la ejecución de los trabajos y todo lo necesario para su correcta ejecución por unidad de obra terminada. | kg | 701813
2185 | DGTM2112-PR-00191 |  | Transporte, montaje y colocación de trabe de intertramo en viaducto elevado, formada por perfiles estructurales y placas soldadas de acero A 709M Grado 345W y límite elástico 345 MPa. El precio unitario incluye: La maquinaria, equipos, herramienta, transportes y mano de obra para su traslado desde el lugar de fabricación hasta el sitio de su colocación en obra indicado en proyecto, los costos de los permisos y licencias para realizar el traslado en las condiciones autorizadas, las maniobras necesarias en cuanto a posiciones de equipos y traspaleos de la trabe; los tiempos en activo, en espera y muertos para dar cumplimiento al proceso constructivo y las condiciones de uso de vía pública; y todo lo necesario para su correcta ejecución por unidad de obra terminada | kg | 701813
2186 | DGTM2112-PR-00192 | EP 09 | Suministro, habilitado, fabricación, y colocación de tableta prefabricada de concreto armado de un espesor de 8 cm., cuantía de acero de refuerzo corrugado, ASTM A-706 grado 60 y límite elástico fy=4200 kg/cm2; con cuantía de acero de 27 kg/m2 y concreto f´c de 300 kg/cm2 según proyecto. El precio unitario incluye: Los materiales puestos en el sitio de su fabricación, los ganchos, traslapes, ganchos de izaje, memas, desperdicios, membrana de curado, almacenaje en el lugar de fabricación; La maquinaria, equipos, herramienta, transportes y mano de obra para su traslado desde el lugar de fabricación hasta el sitio de su colocación en obra indicado en proyecto, los costos de los permisos y licencias para realizar el traslado en las condiciones autorizadas, las maniobras necesarias en cuanto a posiciones de equipos y traspaleos de la tableta; los tiempos en activo, en espera y muertos para dar cumplimiento al proceso constructivo y las condiciones de uso de vía pública; y todo lo necesario para su correcta ejecución por unidad de obra terminada | m2 | 2570.58
2187 | DGTM2112-PR-00193 | EP 10 | Suministro y colocación de sello entre tabletas prefabricadas a base de masilla elástica de poliuretano tipo Sikaflex Construction o similar y equivalente, el precio unitario incluye: los materiales puestos en el lugar de su utilización, mermas y desperdicios, la limpieza previa a su colocación, los acarreos internos horizontales y verticales hasta el lugar de su colocación, y todo lo necesario para su correcta ejecución por unidad de obra terminada. | m | 2007
2188 | DGTM2112-PR-00194 | N.CTR.CAR.1.02.004/02 | Suministro, habilitado, armado y colocación de acero de refuerzo corrugado, ASTM A-706 grado 60 y límite elástico de 4200 kg/cm2, en firme de compresión y plintos de viaducto elevado, el precio unitario incluye: El acero de refuerzo con los diámetros, separaciones y geometrías indicadas en proyecto, los ganchos, dobleces, cortes, separadores, anillos, soldaduras, conectores roscados y cuerda en varillas, traslapes, las preparaciones para colados posteriores de plintos, mermas, desperdicios, la mano de obra para su habilitado y armado, la maquinaria, equipo, herramienta y mano de obra para la colocación del acero de acuerdo a proyecto, los dispositivos necesarios para su colocación, las pruebas de calidad necesarias; así como los tiempos en activo, en espera y muertos para dar cumplimiento al proceso constructivo y las condiciones de uso de vía pública; el retiro del material no utilizable de este concepto al banco de tiro en un radio no mayor de 20 km, y todo lo necesario para su correcta ejecución por unidad de obra terminada. | kg | 204972.77
2189 | DGTM2112-PR-00196 | N.CTR.CAR.1.02.003/04 | Suministro, fabricación y colocación de concreto en firme de compresión de viaducto elevado con una f´c= 300 kg/cm2, tamaño maximo del agregado de 20 mm., resistencia normal, revenimiento, bombeable, el precio unitario incluye: los materiales puestos en el sitio de su colocación, tubería de PVC hidráulico de 4 pulgadas de diámetro para conducción de aguas pluviales, mermas y desperdicios, la conformación de las pendientes indicadas en proyecto, la maquinaria, equipo y mano de obra para su fabricación, la maquinaria, herramienta, equipo y mano de obra para su transporte y colocación, los dispositivos necesarios para su colocación, el vibrado, membrana de curado; las pruebas de calidad necesarias, así como los tiempos en activo, en espera y muertos para dar cumplimiento al proceso constructivo y las condiciones de uso de vía pública; el retiro del material no utilizable de este concepto al banco de tiro en un radio no mayor de 20 km, y todo lo necesario para su correcta ejecución por unidad de obra terminada. | m3 | 663.15
2190 | DGTM2112-PR-00197 | EP 11 | Suministro, habilitado, armado y colocación de placa base para parapeto de acero A-36 de 20x20x1.2 cm con dos anclas de varilla corrugada del número 5 ASTM A-706 grado 60 y límite elástico fy=4200 kg/cm2 en forma de “U”, el precio unitario incluye: la placa, sus cortes, mermas, descalibres y desperdicios; los orificios en placa para anclas, soldadura de botón, esmerilado, pintura anticorrosiva epoxy de zinc (base disolvente) de espesor de película seca de 40 (cuarenta) micras; pintura acabado final compuesta de capa intermedia de epoxy (base disolvente) con espesor de película seca de 70 (setenta) micras y capa de acabado final de poliuretano (base disolvente) con espesor de película seca de 50 (cincuenta) micras, del color según lo indicado en proyecto ejecutivo; en cara expuesta, mermas, desperdicios, la mano de obra para su habilitado y armado, limpieza con chorro de arena; la aplicación de pintura anticorrosiva y acabado final; la maquinaria, equipo, herramienta y mano de obra para la colocación de acuerdo a proyecto, los dispositivos necesarios para su colocación, las pruebas de calidad necesarias; así como los tiempos en activo, en espera y muertos para dar cumplimiento al proceso constructivo y las condiciones de uso de vía pública; y todo lo necesario para su correcta ejecución por unidad de obra terminada. | PZA | 185
2191 | DGTM2112-PR-00198 | EP 12 | Suministro, habilitado, armado y colocación de barandal metálico (parapeto) en intertramos, a base de poste formados por dos placas de acero A-36 de espesor de 8 mm a cada 2 metros, con elementos horizontales formados por cuatro tubos de diámetros de: 50, 70, 80 y 90 mm todos con espesor de 4 mm con la geometría indicada en proyecto, el precio unitario incluye: los materiales puestos en el sitio de su utilización, la maquinaria, equipo, herramienta y mano de obra necesaria para su habilitado, armado y colocación; las placas para formar el barandal con la geometría y orificios indicados en proyecto, la soldadura, esmerilado, cortes pintura anticorrosiva epoxy de zinc (base disolvente) de espesor de película seca de 40 (cuarenta) micras; pintura acabado final compuesta de capa intermedia de epoxy (base disolvente) con espesor de película seca de 70 (setenta) micras y capa de acabado final de poliuretano (base disolvente) con espesor de película seca de 50 (cincuenta) micras, del color según lo indicado en proyecto ejecutivo; mermas, desperdicios, limpieza con chorro de arena; la aplicación de pintura anticorrosiva y acabado final; los dispositivos necesarios para su colocación, las pruebas de calidad necesarias; así como los tiempos en activo, en espera y muertos para dar cumplimiento al proceso constructivo y las condiciones de uso de vía pública; el retiro del material no utilizable de este concepto al banco de tiro en un radio no mayor de 20 km, y todo lo necesario para su correcta ejecución por unidad de obra terminada. | m | 671
2192 | DGTM2112-PR-00203 | EP 13 | Suministro y colocación de impermeabilizante sobre firme de compresión en viaducto elevado, compuesto por; una impregnación bituminosa de 1 mm de espesor, membrana de betún elastómero armada con geotextil, de 4 mm de espesor y mezcla asfáltica de 30 mm de espesor, el precio unitario incluye: los materiales puestos en el sitio de su utilización, los traslapes, mermas, desperdicios, los equipos de protección para su colocación, así como los tiempos en activo, en espera y muertos para dar cumplimiento al proceso constructivo y las condiciones de uso de vía pública; el retiro del material no utilizable de este concepto al banco de tiro en un radio no mayor de 20 km, y todo lo necesario para su correcta ejecución por unidad de obra terminada. | m2 | 6374.5
ESTA FORMA E-7 CONSTA DE (2192 Número de conceptos) CONCEPTOS
[6 empty] | MONTO PARCIAL ACUMULADO |  | (20)
[6 empty] | I.V.A. ( 16%) |  | (21)
| (29 Nombre del licitante) |  |  |  |  | MONTO TOTAL |  | (22)
MONTO TOTAL CON LETRA
(30 Nombre, cargo y firma del representante legal)