## catalogo
SUBSECRETARIA DE TRANSPORTES
DIRECCION GENERAL DE DESARROLLO FERROVIARIO Y MULTIMODAL
[5 empty] | Fecha: | 2017-10-30
Obra: | “Trabajos de refuerzo estructural, consolidación de grietas en muros y liberación de áreas y elementos en el Templo San José de Gracia (2ª. Etapa), así como trabajos de refuerzo estructural, consolidación de grietas en muros, reemplazo de losa, escalera y pretil, en el Café Casa Antigua (Café Reforma), derivados de la construcción de la línea 3 del tren ligero en Zapopan, Guadalajara y Tlaquepaque”.
[5 empty] | Inicio Obra: | 2017-11-30
[5 empty] | Fin Obra: | 2018-02-27
Lugar: | , Ciudad de México, Ciudad de México |  |  |  |  | FORMA E-7
CATALOGO DE CONCEPTOS Y CANTIDADES DE OBRA PARA EXPRESION DE PRECIO ALZADO
Código | Concepto | Unidad | Cantidad | Precio | Precio con letra | Importe
l | COMPLEMENTO DE TRABAJOS DE INTERVENCION DEL TEMPLO SAN JOSE DE GRACIA, GUADALAJARA JALISCO
l.1 | PRELIMINARES
l.1.1 | Suministro y colocación de Protección de piso colocando una capa de cartón corrugado y una de plástico negro de polietileno cal 600 sobre una capa de cartón corrugado; fijada con cinta azul. El precio unitario comprende todos los materiales, desperdicios, la mano de obra, herramienta, equipo y to lo necesario para su correcta colocación. P.U.O.T. | M2 | 80
l.1 | Total de PRELIMINARES
l.2 | LIBERACIONES
l.2.1 | Retiro de protección estructural provisional en ventana sur del coro del templo. Colocada previo al paso de la tuneladora. El retiro de esta se realizará con extremada precaución sin dañar la cantera exterior. El precio unitario comprende los andamios de seguridad necesarios para el retiro de los perfiles estructurales, equipo de protección de los trabajadores, los cortes necesarios y las protecciones necesarias para no dañar el inmueble. comprende también los acarreos verticales y horizontales que se requieran para dejar libre el área del inmueble. Los acarreos al sitio destinado por la supervisión para su acopio y posterior retiro del monumento,(primera estación) .P.U.O.T. | KG | 395.6
1.2.2 | Retiro de apuntalamiento estructural provisional en acceso principal (sur) del templo. Colocada previo al paso de la tuneladora. El retiro de este se realizará con extremada precaución sin dañar la cantera exterior delinmueble. El precio unitario comprende los andamios de seguridad necesarios para el retiro total de los perfiles estructurales, el equipo de protección de los trabajadores, los cortes necesarias y las protecciones necesarias para no dañar el inmueble. Comprende también los acarreos verticales y horizontales que se requieran para dejar libre el área del monumento. los acarreos al sitio destinado por la supervisión para su acopio y posterior retiro del monumento(primera estación).P.U.O.T. | KG | 1500
1.2.3 | Retiro de tapial en zona de coro con un desarrollo de 78.17 m2. conformado el bastidor a base de puntales verticales de barrotes de 2A. de 2¨x 4¨x 8¨unidos con cachetes de madera de pino de 2A. de 2¨x4¨x0.60 m. unidos mediante clavos de madera de 2 1/2¨ usandose los cahates para unir los polines de madera los puntales estan colocados a cada 1.00 mts. y travesaños horizontales de barrotes de madera de pino de 2A. de 2¨x4¨para evitar el paso de polvo al templo retirando la proteccion de contacto hecha a base de tiras de colchoneta o poliburbuja embueltas en carton corrugado haciendo paquete de 6 cms. minimo colocado entre la contrucción y el bastidor, asi como el retiro de capa e polietileno cal. 600 colocado en toda la cara del tapial, retirando toda la madera elementos de protección y plasticico, con acarreso internos y fuera de la obra a tiro libre, considerando torres de trabajo las cuales se sibiran al coro a una altura de 5.00 mts, y la altura del bastido es de aproximadamente 6.00 mts., el precio unitari incluye: materiales, mano de obra, equipo, herramienta, andamios de trabajo, armado y desarmado de los mismos, retiro de todo el material fuera de obra. | PZA | 1
l.2.4 | Retiro de proteccion de organo. conformada a base de una capa de polietileno cal. 600, de protección, sobre la capsula de madera fabricada a base de barrote de pino de 2¨x 4¨y triplay de 6 mm. empleando dos torres de trabajo a 6.00 mts, sobre el nivel del coro que esta a 5.00 mts. contemplado acarreos de andamio, armados desarmado, desmantelamiento de proteccion de argano, a base de madera, acarreos interno y fuera de la obra, el precio unitario incluye: materiales,, mano de obra, equipo, andamios, acarreos horizontales y verticales | PZA | 1
l.2.5 | Liberación de Aplanado mediante golpe razante, con un espesor promedio de 2.5 cms. en rodapie de zona de coro a una altura de 6.00 mts. el precio: unitario incluye: mano de obra especializada, equipo, herramienta, acarresos horizontales y verticales a 20 mts. en costal. | M2 | 16
l.2.6 | Extracción de corazones para llave de cortante por medio de barreno con equipo especial DD 160 Columna DD ST, empleando Extremo de inserción DD-BL (adaptador), Broca Corona diam. 6¨ DD-B 152/430 UCL DE 6¨ de diametro, Empleando 2 prolongaciones de broca DD-BL-ET 300, con el equipo se realizaran perforaciones de las siguentes dimensiones 6¨ de diametro con una profundidad de 1.00 MTS. por lo que se requieren tres extensiones de la broca para trabajo en muros de mamposteria, de acuerdo a Boletin No. SJG/SB-01 en hojas 1/2 a 5/5, y minutas de trabajo, el precio unitario incluye: materiales, mano de obra especializada equipo especializado para barrenación, herramienta, andamios de trabajo, limpieza y todo lo necesario para su correcta ejecución. | PZA | 19
l.2.7 | Liberación de Caja en muro de mamposteria con una dimencion de 0.25 x 0.30 mts. para alojar nueva corniza, con golpe razante cuidando de no dañar la estructuracion del muro, cpor medio de canterios especializados, el precio unitario incluye: materiales, mano de obra, equipo, herramienta. | M | 1.5
1.2 | Total de LIBERACIONES
l.3 | CONSOLIDACIONES
l.3.1 | Remamposteo de muro de tabique en el área en donde se encontraba la pintura al temple se le reintegrará el tabique dañado con tabique nuevo teniendo este las mismas medidas que el existente. Realizando los injertos necesarios pieza por pieza hasta reintegrarle al muro su espesor original. La mezcla a utilizar será cal-arena con proporción 1:3. El precio unitario comprende todos los materiales, desperdicios, acarreos horizontales y verticales. Asi como la mano de obra especializada,herramienta, equipo de seguridad y andamiaje necesario hasta una altura de 8 metros, la protección del área de trabajo con una capa de cartón corrugado y una capa de plástico de polietileno negra cal. 600, fijada con cinta azul y las reparaciones necesarias durante la elaboración de los trabjos por daños que pudiera tener. Y la limpieza del área de trabajo durante la elaboración de los trabajos y al término de los mismos. P.U.O.T. | M2 | 1
l.3.2 | Suministro y colocación de refuerzo estructural de acuerdo a los boletines de trabajo Proporcionados por Ia UNAM. Consistente en colocación de grapas para soporte y tendido de malla electrosoldada, colocación de malla electrosoldada 6x6.6x6, amarrada con alambre recocido cal 18, tendido de una capa de mortero cemento arena 1:1 de 4 cm. de espesor con acabado final de plana de madera para recibir yeso. El precio unitario comprende todos los materiales, desperdicios, la mano de obra especializada, acarreos horizontales y verticales, andamios de seguridad a 10 m. de altura, equipo de seguridad, herramienta y equipo necesario, la limpieza del lugar durante los trabajos y al termino de los mismos, así como la protección del área de trabajo con una capa de cartón corrugado y una capa de plástico de polietileno cal. 600 fijados con cinta canela ( realizando cualquier reparación de la capa de protección por daños ocasionados por el desarrollo de la obra, la limpieza del área de trabajo durante la elaboración de los trabajos y al término de los mismos, así como todo lo necesario para su correcta colocación. P.U.O.T. | M2 | 50
l.3.3 | Inyección de lechada en grietas en muros. A base del siguiente procedimiento: retiro de material suelto con aire a presión, abocardar finamente la junta, limpieza con aplicación de aire con compresora hasta que deje de salir polvo, lavado con chorro de agua a presión hasta quitar todo el material suelto, colocación de puertos de inyección con tubos de cobre flexibles de 1/2" de diámetro de 35 cms. De longitud en perforación con barrenos de 1" hasta penetrar a la mitad del muro a tratar, realizando horadaciones @ 40 cm. (la colocación de estos barrenos se realizara siguiendo la trayectoria de la grieta, asentando el tubo con grout no ferroso, la inyección se realizará con equipo manual (licuadora) garantizando la presión entre 3-5 kg/cm2. Para la preparación de 10 lts. De lechada se observara la siguiente preparacion: 14 kg. De cemento puzolanico.0.08 kg. De puzzolith, 0.8/4 de flowcable y 5.32 lts. De agua. El precio unitario comprende la mano de obra, materiales, desperdicios, herramienta, equipo, andamios de seguridad, protección del área adyacente a los trabajos colocando una capa de cartón corrugado sobre la cual se colocará una capa de plástico negro cal. 600. Así como todo lo necesario para su correcta elaboración P.U.O.T. | M | 8.5
l.3.4 | Suministro y colocación de lajas de recinto: en grietas marcadas en boletín de trabajo sjg-02 hoja 2/2, se marca la ubicación para la colocación de las lajas de recinto con una medida de 50 x 40 x 5 cm. Las cuáles serán colocadas perpendicular a la trayectoria de la grieta de la grieta realizando caja en muro para poder ubicar la laja r remampostear nuevamente el muro con material similar al retirado en la caja usando una mezcla de calarena 1:2.5. El precio unitario comprende todos los materiales desperdicios mano de obra, andamios, herramienta equipo y todo lo necesario para su correcta colocación. P.U.O.T. | PZA | 30
l.3.5 | Consolidación de grietas muros inyección de lechada en grietas de muros de coro. A base del siguiente procedimiento: retiro de material suelto, abocardar finamente la junta, limpieza con aplicación de aire con compresora hasta que deje de salir polvo, lavado con chorro de agua a presión hasta quitar todo el material suelto, colocación de puertos de inyección con tubos de cobre flexibles de 1/2" de diámetro de 35 cms. De longitud en perforación (en la junta o en el sillar de tezontle o cantera; formando una retícula de tresbolillo, en el muro se realizarán perforación de 5/8" de diam. Y con una profundidad de la mitad de la sección del muro en cuestión, asentando el tubo con grout no ferroso, la inyección se realizará con equipo manual ( licuadora) garantizando la presión entre 3-5 kg/cm2. Para la preparación de 10 lts. De lechada se observara la siguiente preparacion: 14 kg. De cemento puzolanico.0.08 kg. De puzzolith, 0.8/4 de flowcable y 5.32 lts. De agua. El precio unitario incluye: todos los materiales, mano de obra, equipo, herramienta, andamios. Desperdicios, protección en donde se apoye el equipo de inyección. Pruebas de mezcla especificada, control con radios para resguardar los locales aledaños evitando filtraciones, incluye todos los acarreos de materiales horizontales y verticales los recorridos necesarios de personal de traslado de materiales y verificaciones, limpieza durante el proceso dela inyección, limpieza final y todo lo necesario para su correcta ejecución. P.U.O.T. | M2 | 40
l.3.6 | Suministro y colocacion de llave de cortante con una dimension de 6¨ de diametro por 1.00 mts. de longitud por medio de 3 varillas de acero inoxidable de 3/8¨ de diametro, con fijacion de soldadura en boton a placa, con estribo de acero inoxidable tipo elicoidal del No. 2 con un paso minimo de 4 mm. a todo el desarrollo del elemento con un recubrimiento minimo de 3 cms. el cual se rellenara con concreto hecho en obra de F´c= 250 kg/cm2. con agregado maximo de 3/4¨ de diametro, con acarreos de materiales de 3 estaciones y una altura de 8 mtrs., el precio unitario incluye: materiales, mano de obra. equipo, herramienta | PZA | 21
l.3.7 | Suministro y colocación de solera metalico de 6¨ X 3/8¨ de Acero Inoxidable fijada a una altura de 8.00 a 10.00 mts. desde nivel de calles, fijada a llaves de cortante por barrenos y botones con soldadura de argon y soldadura de acero inoxidable con soldadura de penetración ambos lados E308L , el precio unitario incluye: una mano de primario alquidalico, materiales, mano de obra, equipo, herramienta. | M | 19.3
l.3.8 | Suministro y colocación de solera metalico de 2¨ X 1¨ de Acero Inoxidable fijada a una altura de 8.00 a 10.00 mts. desde nivel de calles, fijada a solera base de 6x3/8¨con soldadadura de filete de 3 mm E308L con soldadura de argon y soldadura de acero inoxidable,, el precio unitario incluye: una mano de primario alquidalico, materiales, mano de obra, equipo, herramienta | M | 15.2
l.3.9 | Suministro y colocación de Angulo metalico de 6¨ x 6¨ x 1¨ de Acero Inoxidable fijada a una altura de 8.00 a 10.00 mts. desde nivel de calles, fijada a solera base de 6x3/8¨con soldadadura de filete de 3 mm E308L se fabricara a base de 2 soleras de 6¨ x 1¨ para conformar el algulo ya que la medida solicitada no es comercial, con soldadura de argon y soldadura de acero inoxidable,, el precio unitario incluye: una mano de primario alquidalico, materiales, mano de obra, equipo, herramienta. | M | 3.1
l.3.10 | Suministro y colocación de Grapa de recinto: en remamposteo de muro de tabique con una dimensiones de 8 x 16 x 32 cms. marcadas en boletín de trabajo No. SJG/SB-01 DE SEPTIEMBRE DEL 2017, se habre caja con medidas similares a las grapas y se usando una mezcla de cal-arena 1:2.5. El precio unitario comprende todos los materiales desperdicios mano de obra, andamios, herramienta equipo y todo lo necesario para su correcta colocación. P.U.O.T. | PZA | 8
l.3.11 | Suministro y colocacion de aplanado de 2 cms. de espesor a base de mortero cal. arena en proporcion 1:2.5 y promal o acrilatex con una prorcion de 1.5%, mas 900 mrs. de fibra de polipropilerno, y malla de gallinero fijado con clavos de concreto de 1¨ hasta una altura de 18 mts. sobre nivel de banqueta y 8 mts. a nivel de sotocoro, el precio unitario incluye: materiales, mano de oibvra, equipo, herramienta. | M2 | 19
l.3 | Total de CONSOLIDACIONES
l.4 | REINTEGRACIONES
l.4.1 | Arreglo de ventana de coro. Reintegración de perfiles estructurales faltantes en ventana estructural de coro, los cuales fueron retirados para realizar el retiro de esta deberan de colocarse de similitud total a los que tiene la ventana. El precio unitario comprende todos los materiales, desperdicios, equipo, herramienta, mano de obra especializada, andamios necesarios para su colocación, equipo de seguridad y todo lo necesario para su correcta intervención y colocación. Asi como la limpieza durante la elaboración de los trabajos y al término de los mismos. P.U.O.T. | PZA | 9
l.4.2 | Suministro y colocación de protección en ventana de coro de acuerdo con vestigios que se encuentran en el templo, realizando este con malla multiperforada cal 16 y un refuerzo estructural hecho con perfil angular de 1" a cada 60 cm. Apox. Formando una base en donde se asentará la lámina multiperforada. El precio unitario comprende todos los materiales, desperdicios, equipo, herramienta, andamios de seguridad, equipo de seguridad de los trabajadores y todo lo necesario para su correcta fabricación y colocación. P.U.O.T. | PZA | 36
l.4.3 | Suministro y colocación de pintura anticorrosiva marca Nervión o similar, en estructuras de acero, el precio unitario comprende todos los materiales, solventes, brochas, equipo de trabajo, equipo de seguridad, andamiaje necesario para la elaboración de los trabajos, acarreos horizontales y verticales, la preparación del área en donde se vaya a aplicar la pintura, protección del área de trabajo, limpieza de la misma durante la elaboración de los trabajos y al término de los mismos. Y protección del área de trabajo con una capa de cartón corrugado más una capa de plástico de poliuretano fijada con cinta azul para la protección del área colindante. P.U.O.T. | PZA | 3
l.4.4 | Suministro y colocación de pintura de esmalte marca Nervion de acuerdo a las especificaciones del fabricante (o similar), en elementos metálicos, el precio unitario comprende todos los materiales, y solventes para su correcta colocación. Así como el equipo necesario, y herramienta. Los andamios necesarios para su correcta aplicación y la protección del área de trabajo con una capa de cartón corrugado más una capa de plástico cal. 600 color negro de polietileno. Incluye así mismo todos los acarreos horizontales y verticales. También comprende la realización de muestras solicitadas por la supervisora para elegir el tono a aplicar. P.U.O.T | PZA | 3
l.4.5 | Colocación de vidrios El precio unitario comprende la limpieza de los vidrios históricos, cortes y su colocación con grapas de lámina galvanizada y mastique. | M2 | 6.4
l.4.6 | Suministro y colocación de vidrios de ventana del coro | PZA | 30
l.4.7 | Restauración de cancel estructural del coro (ventana de coro). | PZA | 1
l.4.8 | Suministro y colocación de aplanado de yeso a plomo y regla el precio unitario comprende el material, desperdicios, herramienta, equipo, andamiaje necesario para su colocación, equipo de seguridad y todo lo necesario para su correcta colocación. P.U.O.T. | M2 | 95
l.4.9 | Suministro y colocación de pintura vinilica marca Comex calidad Real flex. el precio unitario comprende preparación del muro, una mano de sellador, y tres manos de pintura hasta cubrir perfectamente el área. Así como todos los materiales, brochas, herramienta, equipo, andamios, protección en pisos y muros y todo lo necesario para su correcta colocación y desperdicios. P.U.O.T. | M2 | 160
l.4.10A | Suministro y colocación de moldura de piedra de resinto siguiendo la tipologia de la existente con dimensiones aproximadas de 0.27x0.75 0.30 mts., con empotre de 0.25, cubierta con aplanado de en coro. con recubrimiento de aplanado de 2 cms. de espesor fabricado con mortero cal arena en propiorcion 1: 2.5 y primal o acrilatex con una proporcion de 1.5%, mas 900 grms de fibras de polipropileno, asi como inyeccion de con tubo flexible de cobre de 1/2¨ de diametro para cubrir oquedades al interior de la moldura, El precio unitariocomprende la mano de obra especializada para su correcta fabricación y colocación, todos los materiales, desperdicios, acarreos horizontales y verticales, herramienta, equipo, andamiaje y todo lo necesario para su correcta fabricación y colocación. así como la protección del área de trabajo con una capa de cartón corrugado y una de plastico de polietileno color negro cal 600, fijada con cint azul y la limpieza del área de trabajo durante los trabajos y al finalizar estos. P.U.O.T. | M | 1.5
l.4.11 | Suministro y fabricación de muro de tabique rojo recocido de 6x12x24 cms. con el siguiente arrego colocado en un espesor de 12 cms.colocando 3 piezas horizontales en cada hilada y la 4 pieza de hace caja al muro de mamposteria para anclar este tabique la mitad del tabique al muro, de talmanera de tener 21 anclajes al muro por metro cuadrado, asentado con mortero calarena en proporción 1:3 y 10% de cemento en cemento en relación al volumen de la cal, los trabajos se ejecutarna en el coro del templo a una altura de 8 mtrs. con acarreos de materiales de 90 mts. del altrio de la iglesia hasta el lugar de trabajo, encostalando los materiales oara almacenearse en el atrio, el precio unitario incluye: materiales, mano de obra, equipo, herramients, acarreos horizontales y verticales. | M2 | 18
l.4 | Total de REINTEGRACIONES
l.5 | COMPLEMENTARIOS
l.5.1 | Trabajos de limpieza general, durante y a la entraga de la obra, el precio unitario incluye: materiales, mano de obra, equipo, herramienta. | JORNAL | 30
l.5.2 | Acarreo de material producto de demoliciones a deposito de materiales (dos estaciones) al sitio de acopio de material producto de demoliciones, liberaciones, desperdicioes o basura generada en el procesio de la ejecucion de la obra, El sitio de acopio de material producto de las demoliciones o liberacion estara marcado por la suervision. El precio unitario incluye: la mano de obra, herramientra, equipo, costales de rafia (5 USOS) y todo lo necesario para su correcta ejecución | M3 | 18
l.5.3 | Retiro de material producto de sobrantes de obra, el camion de 7 m3. fuera de la obra, a tiro libre de materiales, aprobado por el municipio. el precio unitario comprende la mano de obra para la carga del camión a pie de carro, herramienta, a limpieza del lugar y todo lo necasario para su correcta ejecución P.U.O.T. | M3 | 18
l.5 | Total de COMPLEMENTARIOS
TOTAL COMPLEMENTO DE TRABAJOS DE INTERVENCION DEL TEMPLO SAN JOSE DE GRACIA, GUADALAJARA JALISCO
2 | CAFÉ CASA ANTIGUA
2.1 | REMPLAZO DE ESCALERA
2.1.1 | DEMOLICIÓN DE ESCALERA EXISTENTE DE CONCRETO, DE 80 A 90 CM DE ANCHO, CONFORMADO POR 24 ESCALONES DE 23 X 80 X 15 CM. INCLUYE: MANO DE OBRA, HERRAMIENTAS, EQUIPO DE SEGURIDAD, ANDAMIOS, CARGA Y ACARREO DEL PRODUCTO DE LA DEMOLICIÓN HASTA EL SITIO DE ACOPIO, LIMPIEZA DEL SITIO. | PZA | 1
2.1.2 | SUMINISTRO Y COLOCACIÓN DE ANDAMIO DE SEGURIDAD CON ESCALERA, A BASE DE TRES CUERPOS DE ANDAMIO TUBULAR, CON VIGA DE ARRASTE DE MADERA DE 20 X 10 CM, CON ESCALERA METALICA, RAMPA Y BARANDAL METALICO DE ACCESO AL EDIFICIO. EL PRECIO UNITARIO INCLUYE LA COLOCACIÓN Y RETIRO CUANDO LOS TRABAJOS HAYAN TERMINADO, ACARREOS VERTICALES Y HORIZONTALES, LIMPIEZA DEL SITIO Y TODO LO NECERSARIO PARA SU CORRECTA COLOCACIÓN. P.U.O.T. | RENTA POR DIA | 30
2.1.3 | DEMOLICIÓN DE PRETIL DE TABIQUE EN DESEMBOQUE DE ESCALERA PROVISIONAL. EL PRECIO UNITARIO COMPRENDE LA MANO DE OBRA NECESARIA PARA LA DEMOLICIÓN, ENCOSTALADO EN COSTALES DE RAFIA Y ACARREO A PRIMERA ESTACIÓN (DEPÓSITO DE MATERIALES DE DESECHO), HERRAMIENTA, EQUIPO DE SEGURIDAD Y TODO LO NECESARIO PARA SU CORRECTA EJECUCIÓN. P.U.O.T. | PZA | 1
2.1.4 | ESCALONES DE 30 CM. DE HUELLA X 18 CM. DE PERALTE, REMATANDO CON UN BISEL TIPO PECHO PALOMA, CON UN DESCANSO DE 80 X 100 CM Y UN SEGUNDO DE 80 X 185 CM. FORJADOS CON CONCRETO HECHO EN OBRA RESISTENCIA DE F'C=150 KG/CM2., INCLUYE: PLOMEO Y NIVELADO, ACARREOS 1A. ESTACIÓN A 20.00 M., MATERIAL, MANO DE OBRA, HERRAMIENTA Y EQUIPO NECESARIO. | ML | 9.31
2.1.5 | SUMINISTRO Y ELABORACIÓN DE DADO DE CIMENTACIÓN DE 30 X 40 X 30 CM., CONCRETO F'C=250 KG/CM2., ARMADO EN FORMA TIPO JAULA DE PAJARO CON VARILLAS DEL NO. 3, 2 ANCLAS DE ACERO EN FORMA DE U Ø 5/8", PLACA DE ACERO DE 30 X 20 CM CON UN Ø DE 1/2". INCLUYE: CIMBRA, DESCIMBRA, MATERIAL, MANO DE OBRA Y EQUIPO NECESARIO. | PZA | 6
2.1.6 | SUMINISTRO Y COLOCACIÓN DE FIRME DE 7 CM. DE ESPESOR, DE CONCRETO HECHO EN OBRA RESISTENCIA DE F'C=150 KG/CM2., AGREGADO MÁXIMO 3/4", INCLUYE: HABIITADO CON VARIILLA DE NO. 3 @ 15 CM EN AMBOS SENTIDOS, MATERIAL, MANO DE OBRA, HERRAMIENTA Y EQUIPO NECESARIO. | M2 | 2.05
2.1.7 | SUMINISTRO, HABILITADO Y MONTAJE DE ESTRUCTURA METALICA ,A BASE DE VIGAS Y COLUMNAS IPR COMO INDICA VOLETIN, INCLUYE: RAZO,CORTES, ENDEREZADO, BISELADO, BARRENOS, SOLDADURA ESTRUCTURAL, PLACAS Y DETALLES EN NUDOS,2 PRUEBAS RADIOGRAFICAS Y DELIQUIDOS PENETRANTES POR CADA 1000 KG PROPORCIONADAS POR UN LABORATORIO CON REGISTROS DE CAMARA, PINTUR AANTICORROSIVA, MATERIALDECONSUMO,DESPERDICIOS,DESCALIBRES, EQUIPO, HERRAMIENTA Y MANO DE OBRA. | KG | 452.5
2.1 | Total de REMPLAZO DE ESCALERA
2.2 | TENSORES DE REFUERZO EN CRUJÍA SUR
2.2.1 | SUMINISTRO Y COLOCACIÓN DE TENSORES EN CRUJIA SUR CON ANCLAJE DE ACUERDO A BOLETIN REALIZADO POR EL INSTITUTO DE INGENIERIA DE LA UNAM CA-03 HOJAS , INCLUYE: MANO DE OBRA ESPECIALIZADA, EQUIPOS DE PERFORACIÓN PARA MUROS, MATERIAL, DESPERDICIOS, EQUIPO, HERRAMIENTA, ANDAMIOS DE SEGURIDAD CON PLATAFORMAS, PROTECCION EN PISO Y MUROS CON UNA CAPA DE CARTOS CORRUGADO Y UNA CAPA DE PLASTICO NEGRO, REPARACION DE DAÑOS QUE PUDIERAN SUFRUR DURANTE EL PROCESO DE LOS TRABAJOS, LIMPIEZA DEL ÁREA Y TODO LO NECESARIO PARA SU CORRECTA EJECUCIÓN. | PZA | 12
2.2 | Total de TENSORES DE REFUERZO EN CRUJÍA SUR
2.3 | CONSOLIDADCIÓN DE GRIETAS
2.3.1 | RETIRO DE APLANADOS DE MEZCLA O YESO EN FORMAS MANUAL UTILIZANDO CINCEL Y MACETA LIGERA CON GOLPES DIAGONALES EN UNA FRANJA DE 40 CM DE ANCHO, 20 CM A CADA LADO DE LA GRIETA EN TODA SU TRAYECTORIA. INCLUYE ACARREOS, HERRAMIENTA Y EQUIPO DE SEGURIDAD, ANDAMIOS DE SEGURIDAD HASTA 6.00 METROS DE ALTURA, PROTECCIÓN DEL ÁREA DE TRABAJO COLOCANDO UNA CAPA DE CARTÓN CORRUGADO Y UNA CAPA DE PLÁSTICO DE POLIETILENO NEGRO CAL. 600, ASÍ COMO LA REPARACIÓN DE DAÑOS Y ROTURAS QUE PUDIESE TENER DURANTE EL PROCESO DE LOS TRABAJOS, LIMPIEZA DE GRIETA CON AIRE A PRESIÓN DE 2 KG/CM2 Y DEL ÁREA DE TRABAJO DURANTE LA ELABORACIÓN DE LOS TRABAJOS Y AL TÉRMINO DE ELLOS Y TODO LO NECESARIO PARA SU CORRECTA EJECUCIÓN. P.U.O.T. | M2 | 22.3
2.3.2 | SUMINISTRO Y COLOCACIÓN GRAPAS DE TABIQUE DE 7X14X28 CM O EQUIVALENTE EN CAJAS PREVIAMENTE REALIZADAS PARA TAL FIN: LA PROFUNDIDAD DE LAS CAJAS ABARCARA LA TOTALIDAD DEL ESPESOR DEL MURO, EL ESPACION ANULAR ENTRE LAS CAJAS Y LAS GRAPAS NO SERA MENOR A 1 CM NI DEBERA EXEDER DE 2 CM; EL ESPACIO AUNAL ENTRE UNA GRAPARA Y UNA CAJA CORRESPONDIENTE DEBERA RETACARSE DE MORTERO A BASE DE CAL Y ARENA EN PROPORCIÓN: 1:2.5 | PZA | 83
2.3.3 | INSTALACION DE PUERTOS DE INYECCION DE Ø 5/8" @ 50 CMS EN TODA LA TRAYECTORIA DE LA GRIETA, COLOCANDO PUERTOS EN UN ANGULO DE 90° CON RESPECTO A LA SUPERFICIE. SE TENDRA QUE VERIFICAR EN SITIO QUE LA LECHADA PENETRE CON ESTA SEPARACIÓN ENTRE PUERTOS, DE LO CONTRARIO SE HARÁ UN AJUSTE DE DISTIBUCIÓN. ESTOS DEBERAN SER RETIRADOS UNA VEZ FINALIZADO EL TRABAJO. | ML | 55
2.3.4 | SUMINISTRO Y COLOCACIÓN DE INYECCIÓN EN GRIETA CON LECHADA FLUIDA A BASE DE CAL Y ARENA DE RIO LIMPIA Y DOBLE CERNIDA, EMPLEANDO EL AGUA MINIMA NECESARIA. SE DARA INICIO POR LOS PUERTOS MÁS BAJOS, CONTINUANDO HACIA LOS MÁS ALTOS, INYECTANDO AQUELLOS POR LOS QUE NO DRENE LA LECHADA. LA INYECCION SE REALIZARÁ MEDIANTE UNA DOMBA HIDRAULICA MANUAL A UNA PRESIÓN MO MENOR DE 3 KG/CM2. | ML | 55
2.3.5 | SUMINISTRO Y COLOCACIÓN DE MALLA ELECTROSOLDADA 6x6/10-10 EN BANDAS HORIZONTALES, EN AMBOS PAÑOS DE MURO. | M2 | 11.15
2.3.6 | SUMINISTRO Y COLOCACIÓN DE MALLA GALVANIZADA DE 2"X2" CAL. 20, EN MUROS DE TABIQUE. | M2 | 11.15
2.3.7 | SUMINISTRO Y COLOCACIÓN DE RECUBRIMIENTO A BASE DE CAL-ARENA EN PROPORCION 1:3, REFORZADO CON FIBRA SINTETICA FIBERMESH, O EQUIVALENTE, EN UNA PORPORCION DE 900 G POR CADA M3 DE MORTERO. ANTES DE COLOCAR EL MORTERO CAL-ARENA SE DEBERÁ DE HUMEDECER LA GRIETA PARA QUE EL MORTERO SUFRA LA MENOR PERDIDA DE AGUA EN SU FRAGUADO. INCLUYE: MATERIALES, DESPERDICIOS, ANDAMIOS DE SEGURIDAD, HASTA 6.00 MTS. DE ALTURA, EQUIPO DE SEGURIDAD, HERRAMIENTA, ACARREOS Y TODO LO NECESARIO PARA SU CORRECTA ELABORACIÓN. P.U.O.T. | M2 | 22.3
2.3 | Total de CONSOLIDACIÓN DE GRIETAS
2.4 | REFUERZO DE MUROS
2.4.1 | SUMINISTRO Y COLOCACIÓN DE APLANADO DE MEZCLA CAL-ARENA 1:3 DE 3 CM. DE ESPESOR, REFORZADO CON GEOMALLA BIAXIAL DE POLIPROPILENO 1R 6X6-10/10 (O EQUIVALENTE), TENIENDO UN ANCLAJE REALIZADO CON CUÑAS DE MADERA Y TUBOS DE PVC DE 1/2", A CADA 50 CM. EN AMBOS SENTIDOS, A BASE DE ALAMBRÓN DE Ø 6.30 MM. DOBLANDO A 90°, 8 CMS DE LARGO EN SUS EXTREMOS PARA UNIRLAS A LA MALLA; DE ACUERDO A DETALLE 1 DE BOLETÍN DE OBRA CA/05 1/3, 2/, EL PRECIO UNITARIO COMPRENDE TODOS LOS MATERIALES, DESPERDICIOS, ANDAMIOS DE SEGURIDAD, HASTA 6.00 MTS. DE ALTURA, EQUIPO DE SEGURIDAD, ACARREOS, HERRAMIENTA Y TODO LO NECESARIO PARA SU CORRECTA ELABORACIÓN. ASÍ COMO LA PROTECCIÓN DEL ÁREA DE TRABAJO CON UNA CAPA DE CARTÓN CORRUGADO Y UNA CAPA DE PLÁSTICO DE POLIURETANO NEGRO CAL 600 Y LA LIMPIEZA DEL ÁREA DE TRABAJO DURANTE EL PERIODO DE LOS TRABAJOS Y AL TÉRMINO DE LOS MISMOS. P.U.O.T. | M2 | 238.35
2.4 | Total de REFUERZO DE MUROS
2.5 | CLAUSURA Y APERTURA DE VANO EN PRIMER NIVEL
2.5.1 | SUMINISTRO Y COLOCACIÓN DE CASTILLO K-1, DE 35 X 17 CMS DE SECCIÓN, A BASE DE ACERO DE REFUERZO CON 4 VARILLAS DEL NO. 4, 2 VARILLAS DEL NO. 3 CON ESTRIBOS DEL NO. 2 @ 15 CMS, CON CONCRETO HECHO EN OBRA F'C= 300 KG/CM2, A CUALQUIER ALTURA. INCLUYE: ANDAMIOS, CIMBRA Y DESCIMBRA, MATERIALES, MANO DE OBRA, HERRAMIENTA, EQUIPO DE SEGURIDAD, ACARREO, ELEVACIÓN DE MATERIALES Y TODO LO NECESARIO PARA SU CORRECTA REALIZACIÓN INCLUYENDO PROTECCIÓN Y LIMPIEZA DEL ÁREA DE TRABAJO DURANTE LA ELABORACIÓN DE LOS TRABAJOS Y AL FINALIZAR LOS MISMOS. P.U.O.T. | ML | 2.15
2.5.2 | SUMINISTRO Y COLOCACIÓN DE CASTILLO K-2, DE 17 X 17 CMS DE SECCIÓN, A BASE DE ACERO DE REFUERZO CON 4 VARILLAS DEL NO. 3, CON ESTRIBOS DEL NO. 2 @ 15 CMS, CON CONCRETO HECHO EN OBRA F'C= 300 KG/CM2, A CUALQUIER ALTURA. INCLUYE: ANDAMIOS, CIMBRA Y DESCIMBRA, MATERIALES, MANO DE OBRA, HERRAMIENTA, EQUIPO DE SEGURIDAD, ACARREO, ELEVACIÓN DE MATERIALES Y TODO LO NECESARIO PARA SU CORRECTA REALIZACIÓN INCLUYENDO PROTECCIÓN Y LIMPIEZA DEL ÁREA DE TRABAJO DURANTE LA ELABORACIÓN DE LOS TRABAJOS Y AL FINALIZAR LOS MISMOS. P.U.O.T. | ML | 2.15
2.5.3 | SUMINISTRO Y COLOCACIÓN DE DALA D-1, DE 14 X 17 CMS. DE SECCIÓN, A BASE DE ACERO DE REFUERZO CON 4 VARILLAS DEL NO. 3, CON ESTRIBOS DEL NO. 2 @ 15 CMS. CON CONCRETO HECHO EN OBRA F'C= 300 KG/CM2. INCLUYE: ANDAMIOS, CIMBRA Y DESCIMBRA, MATERIALES, MANO DE OBRA, HERRAMIENTA, EQUIPO DE SEGURIDAD, ACARREO, ELEVACIÓN DE MATERIALES Y TODO LO NECESARIO PARA SU CORRECTA REALIZACIÓN INCLUYENDO PROTECCIÓN Y LIMPIEZA DEL ÁREA DE TRABAJO DURANTE LA ELABORACIÓN DE LOS TRABAJOS Y AL FINALIZAR LOS MISMOS. P.U.O.T. | ML | 1.21
2.5.4 | APERTURA Y CLAUSURA EN MURO DE ADOBE DE ACUERDO A DETALLES 1 Y 2 DEL BOLETÍN CA-06 2/2 Y CA-06 1/2. EL PRECIO UNITARIO COMPRENDE TODO LO NECESARIO PARA SU CORRECTA REALIZACIÓN, LA MANO DE OBRA, HERRAMIENTA, ANDAMIOS DE SEGURIDAD HASTA 6.00 MTS. DE ALTURA, EQUIPO DE SEGURIDAD,PROTECCIÓN, LIMPIEZA DEL ÁREA DE TRABAJO DURANTE LA ELABORACIÓN DE LOS TRABAJOS, ACARREOS HORIZONTALES Y VERTICALES, Y ENCOSTALADO DE MATERIAL PRODUCTO DE LA DEMOLICIÓN EN COSTALES DE RAFIA. Y TODO LO NECESARIO PARA SU CORRECTA EJECUCIÓN. P.U.O.T. | M2 | 2.6
2.5 | Total de CLAUSURA Y APERTURA DE VANO EN PRIMER NIVEL
2.6 | REEMPLAZO DE ESCALERA DE SERVICIO
2.6.1 | RETIRO CON RECUPERACIÓN Y COLOCACIÓN DE LAVADERO EXISTENTE DE GRANITO PARA PODER COLOCAR ESCALERA PROVISIONAL. EL PRECIO UNITARIO COMPRENDE LA MANO DE OBRA PARA LA REALIZACIÓN DE LOS TRABAJOS, LA HERRAMIENTA Y EQUIPO NECESARIO PARA LA REALIZACIÓN DE LOS MISMOS, EL RETIRO DE ESCOMBRO A PRIMERA ESTACIÓN EN COSTALES DE RAFIA Y TODO LO NECESARIO PARA SU CORRECTA EJECUCIÓN. ASI COMO EL ACARREO A DEPÓSITO PARA SU CUSTODIA PARA SER COLOCADO AL TÉRMINO DE LOS TRABAJOS. P.U.O.T. | PZA | 1
2.6.2 | RETIRO DE TECHADO DE LÁMINA SOBRE ESTRUCTURA METÁLICA CON RECUPERACIÓN. EL PRECIO UNITARIO COMPRENDE LA MANO DE OBRA NECESARIA, ANDAMIOS DE SEGURIDAD HASTA LA ALTURA NECESARIA PARA SU RETIRO. EQUIPO, EQUIPO DE SEGURIDAD Y TODO LO NECESARIO PARA SU RETIRO, ASÍ COMO EL ACARREO A DEPÓSITO PARA SU CUSTODIA PARA SER COLOCADO AL TÉRMINO DE LOS TRABAJOS. P.U.O.T. | PZA | 1
2.6.3 | DEMOLICIÓN DE ESCALERA EXISTENTE DE CONCRETO, DE 80 A 90 CM DE ANCHO, CONFORMADO POR 14 ESCALONES DE 23 X 80 X 15 CM. INCLUYE: MANO DE OBRA, HERRAMIENTAS, EQUIPO DE SEGURIDAD, ANDAMIOS, CARGA Y ACARREO DEL PRODUCTO DE LA DEMOLICIÓN HASTA EL SITIO DE ACOPIO, LIMPIEZA DEL SITIO. | PZA | 1
2.6.4 | ELABORACIÓN DE ESCALONES DE 28 CM. DE HUELLA X 20 CM. DE PERALTE, REMATANDO CON UN BISEL TIPO PECHO PALOMA. FORJADOS CON CONCRETO HECHO EN OBRA RESISTENCIA DE F'C=250 KG/CM2., INCLUYE: PLOMEO Y NIVELADO, ACARREOS 1A. ESTACIÓN A 20.00 M., MATERIAL, MANO DE OBRA, HERRAMIENTA Y EQUIPO NECESARIO. | ML | 5.1
2.6.5 | SUMINISTRO Y ELABORACIÓN DE DALA D-1 DE CIMENTACIÓN DE 25 X 30 X 120 CM., CONCRETO F'C=250 KG/CM2., ARMADO CON 6 VRS DEL NO. 6, Y ESTRIBOS NO. 3 @ 15CM. INCLUYE: CIMBRA, DESCIMBRA, MATERIAL, MANO DE OBRA Y EQUIPO NECESARIO. | PZA | 2
2.6.7 | SUMINISTRO, HABILITADO Y MONTAJE DE ESTRUCTURA METALICA, A BASE DE VIGAS Y COLUMNAS IPR COMO INDICA VOLETIN INCLUYE: TRAZO, CORTES, ENDEREZADO, BISELADO, BARRENOS, SOLDADURA ESTRUCTURAL,PRUEBAS RADIOGRAFICAS, PINTURA ANTICORROSIVA, MATERIAL DE CONSUMO, DESPERDICIOS, DESCALIBRES, EQUIPO, HERRAMIENTA Y MANO DE OBRA. | KG | 374.67
2.6 | Total de REEMPLAZO DE ESCALERA DE SERVICIO
2.7 | REFUERZO E INTERSECCION DE MUROS
2.7.1 | REFUERZO DE CONCRETO "L", CONFORMADO POR DOS CUERPOS, INFERIOR Y SUPERIOR, DONDE EL CUERPO INFERIOR ES DE 20x50 CM, ARAMADO CON 4 VARS #3 (3/8"), CON ESTRIBOS DEL #2 @15 CM, Y EL SUPERIOR DE 20x70 CM, ARAMADO CON 4 VARS #3 (3/8") Y CON ESTRIBOS DEL #2 @15 CM, CONCRETO HECHO EN OBRA F´C=250 KG/CM2, INCLUYE; MATERIALES, HABILITADO Y ARMADO DE ACERO DE REFUERZO, CORTES, TRASLAPES,DOBLECES, GANCHOS, CIMBRADO, COLADO,VIBRADO, DESCIMBRADO, MANO DE OBRA, HERRAMIENTA, EQUIPO, DESPERDICIOS, LIMPIEZA, DELIMITACION DEL EQUIPO DE TRABAJO Y TODO LO NECESARIO PARA LA CORRECTA EJECUCION DE LOS TRABAJOS. | PZA | 150
2.7 | Total de REFUERZO E INTERSECCION DE MUROS
2.8 | REMPLAZO DE PRETIL
2.8.1 | DEMOLICION DE MURO PRETIL (MEDIDAS ESPECIFICADAS EN PLANOS DE VOLETIN) DE ADOVE Y LADRILLO, DE FORMA MANUAL Y MECANICA; INCLUYE: EQUIPO, HERRAMIENTA, ACARREO A 100 METROS. EN CARRETILLA, LIMPIEZA, MANO DE OBRA Y TODO LO NECESARIO PARA SU CORRECTA EJECUCIÓN. | ML | 46.52
2.8.2 | DESMONTAJE DE COLADERA DE PRETIL, SIN RECUPOERACION. INCLUYE: DEMOLICIÓN DE PISO, DESCONEXIÓN HIDRÁULICA, ACARREO HASTA SITIO DE ACOPIO, INVENTARIO Y CUSTODIA HASTA ENTREGA. | PZA | 2
2.8.3 | CASTILLO K-1, DE 15x35 cm, ARAMADO CON 6 VARS #3, CON ESTRIBOS DEL #3 @15 cm, CON CONCRETO HECHO EN OBRA f´c=150 kg/cm2, INCLUYE; MATERIALES, HABILITADO Y ARMADO DE ACERO DE REFUERZO, CORTES, TRASLAPES,DOBLECES, GANCHOS, CIMBRADO, CONCRETO ECHO EN OBRA, COLADO,VIBRADO, DESCIMBRADO, MANO DE OBRA, HERRAMIENTA, EQUIPO, DESPERDICIOS, LIMPIEZA, DELIMITACION DEL EQUIPO DE TRABAJO Y TODO LO NECESARIO PARA LA CORRECTA EJECUCION DE LOS TRABAJOS. | ML | 3.6
2.8.4 | CASTILLO K-2, DE 15x15 cm, ARAMADO CON 4 VARS #3, CON ESTRIBOS DEL #2 @15 cm, CON CONCRETO HECHO EN OBRA f´c=150 kg/cm2, INCLUYE; MATERIALES, HABILITADO Y ARMADO DE ACERO DE REFUERZO, CORTES, TRASLAPES,DOBLECES, GANCHOS, CIMBRADO, CONCRETO ECHO EN OBRA, COLADO,VIBRADO, DESCIMBRADO, MANO DE OBRA, HERRAMIENTA, EQUIPO, DESPERDICIOS, LIMPIEZA, DELIMITACION DEL EQUIPO DE TRABAJO Y TODO LO NECESARIO PARA LA CORRECTA EJECUCION DE LOS TRABAJOS. | ML | 12.6
2.8.5 | DALA D-1, DE 15 X 15cm, ARAMADO CON 4 VARS #3, CON ESTRIBOS DEL #2 @15 cm, CON CONCRETO HECHO EN OBRA f´c=150 kg/cm2, INCLUYE; MATERIALES, HABILITADO Y ARMADO DE ACERO DE REFUERZO, CORTES, TRASLAPES,DOBLECES, GANCHOS, CIMBRADO, CONCRETO ECHO EN OBRA, COLADO,VIBRADO, DESCIMBRADO, MANO DE OBRA, HERRAMIENTA, EQUIPO, DESPERDICIOS, LIMPIEZA, DELIMITACION DEL EQUIPO DE TRABAJO Y TODO LO NECESARIO PARA LA CORRECTA EJECUCION DE LOS TRABAJOS. | ML | 34.98
2.8.6 | DALA D-2, DE 15 X (ANCHO DE MURO ESPECIFICADO EN VOLETIN) cm, ARAMADO CON 8 VARS #3, CON ESTRIBOS DEL #2 @15 cm, CON CONCRETO HECHO EN OBRA f´c=150 kg/cm2, INCLUYE; MATERIALES, HABILITADO Y ARMADO DE ACERO DE REFUERZO, CORTES, TRASLAPES,DOBLECES, GANCHOS, CIMBRADO, CONCRETO ECHO EN OBRA, COLADO,VIBRADO, DESCIMBRADO, MANO DE OBRA, HERRAMIENTA, EQUIPO, DESPERDICIOS, LIMPIEZA, DELIMITACION DEL EQUIPO DE TRABAJO Y TODO LO NECESARIO PARA LA CORRECTA EJECUCION DE LOS TRABAJOS. | ML | 7.35
2.8.7 | DALA D-3, DE 15 X (ANCHO DE MURO ESPECIFICADO EN VOLETIN) cm, ARAMADO CON 6 VARS #3, CON ESTRIBOS DEL #2 @15 cm, CON CONCRETO HECHO EN OBRA f´c=150 kg/cm2, INCLUYE; MATERIALES, HABILITADO Y ARMADO DE ACERO DE REFUERZO, CORTES, TRASLAPES,DOBLECES, GANCHOS, CIMBRADO, CONCRETO ECHO EN OBRA, COLADO,VIBRADO, DESCIMBRADO, MANO DE OBRA, HERRAMIENTA, EQUIPO, DESPERDICIOS, LIMPIEZA, DELIMITACION DEL EQUIPO DE TRABAJO Y TODO LO NECESARIO PARA LA CORRECTA EJECUCION DE LOS TRABAJOS. | ML | 7.61
2.8.8 | TRABE T-1, DE 20 X 55 cm, ARAMADO CON 6 VARS #5 Y 2 VARS #3, CON ESTRIBOS DEL #3 @15 cm, CON CONCRETO HECHO EN OBRA f´c=150 kg/cm2, INCLUYE; MATERIALES, HABILITADO Y ARMADO DE ACERO DE REFUERZO, CORTES, TRASLAPES,DOBLECES, GANCHOS, CIMBRADO, CONCRETO ECHO EN OBRA, COLADO,VIBRADO, DESCIMBRADO, MANO DE OBRA, HERRAMIENTA, EQUIPO, DESPERDICIOS, LIMPIEZA, DELIMITACION DEL EQUIPO DE TRABAJO Y TODO LO NECESARIO PARA LA CORRECTA EJECUCION DE LOS TRABAJOS. | ML | 5.74
2.8.9 | SUMINISTRO Y COLOCACION DE COLADERA DE PRETIL HELVEX 4954, FIERRO COLADO, REJILLA REMOVIBLES, TAMAÑO (LXPXA cm) 29X29X14, PESO 10.O KG | PZA | 2
2.8 | Total de REMPLAZO DE PRETIL
2.9 | REMPLAZO DE LOSA Y REHUBICACIÓN DE BAJADA DE AGUA PLUVIAL
2.9.1 | DEMOLICION A MANO DE CUBIERTA BOVEDA CATALANA EN ESTRUCTURA (LOSA), DE ENTRE 20 Y 25 CM. DE ESPESOR, HASTA UNA ALTURA DE ENTRE 2 Y 2.50 M., INCLUYE: DESMONTAJES DE VIGAS METALICAS, APILE DEL MATERIAL, MANO DE OBRA, HERRAMIENTA Y TODO LO NECESARIO PARA LA CORRECTA EJECUCION DE LOS TRABAJOS. | M2 | 4.7
2.9.2 | LOSA DE CONCRETO ARMADO, CON 12 CM DE ESPESOR, HABILITADA CON COLUMPIOS DE VARS #3 @15 CM EN AMBOS SENTIDOS; CIMBRA COMUN, CONCRETO F'C = 250 KG/CM2. AGREGADO MAXIMO 3/4", INCLUYE: MATERIAL, MANO DE OBRA, HERRAMIENTA Y EQUIPO NECESARIO. | M2 | 4.7
2.9.3 | RELLENO EN AZOTEA CON TEZONTLE PARA DAR PENDIENTE DEL 2%, AGREGADO MÁXIMO DE 1". INCLUYE: ELABORACIÓN DE MEZCLA, ELEVACIONES, TRASPALEOS, TENDIDO, ACOMODO, FORMACIÓN DE PENDIENTE Y NIVELADO | M2 | 4.7
2.9.4 | ENLADRILLADO EN AZOTEA PARA DAR PENDIENTE DEL 2%, A BASE DE LOSETA DE BARRO, MEZCLA CEMENTO-CAL-AREN EN PROPORCIÓN DE 1:2:9 CON ESPESOR DE 4 CM, SELLADO CON LECHADA DE CEMENTO. | M2 | 4.7
2.9.5 | SUMINISTRO Y APLICACION DE IMPERMEABILIZANTE EN AZOTEA CON MEMBRANA DE FESTER O SIMILAR, CON SELLO, INCLUYE: MATERIAL, MANO DE OBRA, HERRAMIENTA Y EQUIPO NECESARIO. M2 | M2 | 4.7
2.9.6 | PRETIL DE 14 CM DE ESPESOR CONSTRUIDO CON TABIQUE DE BARRO 7 X 14 X 28 CM, ASENTADO CON MORTERO CEMENTO ARENA PROPORCIÓN 1:3 CON JUNTA DE 1 CM ACABADO COMÚN A CUALQUIER ALTURA. INCLUYE: TRAZO, NIVELACIÓN Y PLOMEADO. | ML | 1.36
2.9.7 | SECCION S-1, DE 17 X 20 cm, ARAMADO CON 4 VARS #3, CON ESTRIBOS DEL #2 @15 cm, CON CONCRETO HECHO EN OBRA f´c=150 kg/cm2, INCLUYE; MATERIALES, HABILITADO Y ARMADO DE ACERO DE REFUERZO, CORTES, TRASLAPES,DOBLECES, GANCHOS, CIMBRADO, CONCRETO ECHO EN OBRA, COLADO,VIBRADO, DESCIMBRADO, MANO DE OBRA, HERRAMIENTA, EQUIPO, DESPERDICIOS, LIMPIEZA, DELIMITACION DEL EQUIPO DE TRABAJO Y TODO LO NECESARIO PARA LA CORRECTA EJECUCION DE LOS TRABAJOS. | ML | 8.72
2.9.8 | SUMINISTRO E INSTALACION DE CODO PVC SANITARIO 90° DE 4" SEGUN ESPECIFICACIONES DE PROYECTO. INCLUYE MATERIALES ( PZA 17.00 PEGAMENTO, LIJA, SEGUETAS, EMPAQUES, TEFLON, ETC.), MANO DE OBRA, HERRAMIENTA Y EQUIPO, RANURAS, MANIOBRAS, LIMPIEZA DEL FRENTE DE TRABAJO, RETIRO DE SOBRANTES A LUGAR AUTORIZADO FUERA DE LA OBRA Y TODO LO REQUERIDO PARA SU CORRECTA EJECUCION. | PZA | 3
2.9.10 | SUMINISTRO E INSTALACION DE TUBO PVC SANITARIO NORMAL DE 4" DE DIAMETRO SEGUN ESPECIFICACIONES DE PROYECTO. ML 88.50 INCLUYE MATERIALES (PEGAMENTO, LIJA, SEGUETAS, EMPAQUES, TEFLON, ETC.), MANO DE OBRA, HERRAMIENTA Y EQUIPO, RANURAS, MANIOBRAS, LIMPIEZA DEL FRENTE DE TRABAJO, RETIRO DE SOBRANTES A LUGAR AUTORIZADO FUERA DE LA OBRA Y TODO LO REQUERIDO PARA SU CORRECTA EJECUCION | ML | 12
2.9.11 | SUMINISTRO Y COLOCACION DE COLADERA DE PRETIL HELVEX 4954, FIERRO COLADO, REJILLA REMOVIBLES, TAMAÑO (LXPXA cm) 29X29X14, PESO 10.O KG | PZA | 1
2 | TOTAL TRABAJOS CAFÉ CASA ANTIGUA
TOTAL COMPLEMENTO DE TRABAJOS DE INTERVENCION DEL TEMPLO SAN JOSE DE GRACIA, GUADALAJARA JALISCO Y CAFÉ CASA ENTIGUA
Impueto al valor agregado
Total con I.V.A.