## E7 Publica
SECRETARIA DE COMUNICACIONES Y TRANSPORTES
DIRECCION GENERAL DE TRANSPORTE FERROVIARIO Y MULTIMODAL
Fecha:
| LICITACION PUBLICA NACIONAL No. XXXXXXXXXXXXXXXXX |  |  |  |  | FORMA E-7 DOC. XX
FRENTE 2,4,5 Y 7
No. | Inciso | Concepto | Unidad | Cantidad | Precio Unitario |  | Importe
[5 empty] | $ | Letra
1 |  | MODIFICACION CARRETERA LIBRE ACOPILCO (Km 41+385 A 42+302)
1.01 |  | PRELIMINARES Y RETIROS
1 | GDF 3.01.01.004 | TRAZO Y NIVELACION CON EQUIPO TOPOGRAFICO Y SISTEMA DE POSICIONAMIENTO GLOBAL, DE POLIGONALES Y EJES, PARA DESPLANTE DE VIAS SUPERFICIALES, VIAS DE ESTRUCTURAS ELEVADAS, ESTACIONES, EDIFICIOS, ESTACIONAMIENTOS, VIALIDADES, OBRAS EXTERIORES, ETC., ESTABLECIENDO REFERENCIAS, SEÑALAMIENTOS, MOJONERAS, ESTACADOS, BANCOS DE NIVEL. INCLUYE: MATERIALES, DESPERDICIOS, MANO DE OBRA, EQUIPO CONSIDERANDO LOS TIEMPOS EN ACTIVO, EN ESPERA Y RESERVA, HERRAMENTA MENOR, ACARREOS HASTA EL LUGAR DE SU UTILIZACION, TRAZO Y NIVELACION LAS VECES QUE SEAN NECESARIAS, LIMPIEZA Y RETIRO DE SOBRANTES FUERA DE OBRA, P.U.C.T. | m2 | 22650
2 | N.CTR.CAR.1.02.013/00 | TALA DE ARBOLES Y EXTRACCION DE TOCONES A CUALQUIER ALTURA, INCLUYE: EXCAVACION, MANO DE OBRA PARA EL DESRAME, TROCEO, EQUIPO, HERRAMIENTA, ACARREO LIBRE DENTRO DEL SITIO DE LOS TRABAJOS O A PIE DEL VEHICULO DE TRANSPORTE, ESTIBA, LIMPIEZA, GESTIONES Y LIBRANZAS, SEGÚN PROYECTO, ESPECIFICACIONES Y/O INDICACIONES, LOS TRABAJOS DEBERAN SER CONSIDERADOS TANTO DIURNOS TANTO DIURNOS COMO NOCTURNOS SIN CARGO ADICIONAL A LA DEPENDENCIA. P.U.O.T. | PZA | 7000
3 | GDF 3.01.01.005 | EXCAVACION EN CORTE DE TERRENO NATURAL, A MAQUINA, EN CUALQUIER ZONA EN CUALQUIER TIPO DE MATERIAL, MEDIDO EN BANCO, EN AMPLIACION Y/O ABATIMIENTO DE TALUDES, EN REBAJES EN LA CORONA DE CORTES Y/O TERRAPLENES EXISTENTES Y EN DERRUMBES, CON EL OBJETO DE PREPARAR Y/O FORMAR LA SECCION DE LA OBRA, CONSIDERANDO LA CARGA, ACARREO, COMPACTADO DE LA CAMA DE LOS CORTES AL 95% EN EL CASO DE QUE EL MATERIAL DE CORTE LO PERMITA Y PAGO EN CAMION DE MATERIAL PRODUCTO DE LA EXCAVACION A TIRO AUTORIZADO POR LA DEPENDENCIA Ó CONFORME AL RESOLUTIVO DEL ESTUDIO DE IMPACTO AMBIENTAL. INCLUYE: MATERIALES, MANO DE OBRA, MAQUINARIA CONSIDERANDO LOS TIEMPOS EN ACTIVO, EN ESPERA Y RESERVA, EQUIPO, HERRAMIENTA MENOR, TRASLADOS HASTA EL LUGAR DE SU UTILIZACION, P.U.O.T. | m3 | 3511
4 | N·CTR·CAR·1·01·009/11 | SUSTITUCION Y MEJORAMIENTO DE TERRAPLEN DE MATERIAL DE RELLENO SEGUN ESPECIFICACIONES DEL SUMINISTRADOR, SE ADJUNTA, COMPACTADAS AL 90% PROCTOR, PROCEDENTES DE BANCOS DE PROYECTO, INCLUYE: EL SUMINISTRO DEL MATERIAL, AGUA, DESPERDICIOS, LA MANO DE OBRA DE APOYO REQUERIDA EN LA MAQUINARIA PARA EL TENDIDO, NIVELACION, RIEGO DE AGUA, COMPACTACION, LA MAQUINARIA, EL EQUIPO Y HERRAMIENTA NECESARIOS PARA LA CORRECTA EJECUCION DE LOS TRABAJOS. | m3 | 32348
1.02 |  | DEMOLICIONES Y RETIROS
5 | N.CTR.CAR.1.02.013/00 | RETIRO DE SEÑALAMIENTO BAJO VERTICAL, INCLUYE: MANO DE OBRA, EQUIPO, HERRAMIENTA, TRASLADO AL ALAMACEN AUTORIZADO POR LA DEPENDENCIA, LIMPIEZA, SEGÚN PROYECTO, ESPECIFICACIONES Y/O INDICACIONES, LOS TRABAJOS DEBERÁN SER CONSIDERADOS TANTO DIURNOS COMO NOCTURNOS SIN CARGO ADICIONAL A LA DEPENDENCIA. P.U.C.T. | PZA | 6
6 | N.CTR.CAR.1.07.010/00 | RETIRO DE BARRERAS TIPO NEW JERSEY O SIMILAR EN CALIDAD, A CUALQUIER ALTURA, TIPO Y SECCION; SEGÚN ESPECIFICACIONES Y/O INSTRUCCIONES DE “LA DEPENDENCIA”. P.U.O.T. | m | 1010
7 | N.CTR.CAR.1.02.013/00 | RETIRO DE DEFENSAS METALICAS DE 2 Y 3 CRESTAS A CUALQUIER ALTURA, TIPO Y SECCION; SEGÚN ESPECIFICACIONES Y/O INSTRUCCIONES DE “LA DEPENDENCIA”. P.U.C.T. | m | 270
8 | N.CTR.CAR.1.02.013/00 | DEMOLICION DE BANQUETAS, GUARNICIONES, LAVADEROS, CUNETAS, BORDILLOS PAGO POR UNIDAD DE OBRA TERMINADA, ESPECIFICACIONES O INSTRUCCIONES DE LA “DEPENDENCIA”. P.U.C.T. | m3 | 815
9 | N.CTR.CAR.1.02.013/00 | FRESADO Y REMOCION DE LA CARPETA EXISTENTE DE 5 CM DE ESPESOR CONSTRUIDA CON ANTERIORIDAD DESPERDICIANDO EL MATERIAL ESPECIFICACIONES O INSTRUCCIONES DE LA “DEPENDENCIA”. P.U.C.T., | m3 | 1
10 | G.D.F. 3.01.01.039 | DEMOLICION DE CARPETA ASFALTICA, POR MEDIOS MECANICOS Y/O MANUALES A CUALQUIER ALTURA O NIVEL INCLUYE: MANO DE OBRA, ANDAMIOS, EQUIPO, HERRAMIENTA, LIMPIEZA, CORTE CON MAQUINA Y ACARREOS A TIRO AUTORIZADO POR DEPENDENCIA, SSEGÚN PROYECTO, ESPECIFICACIONES Y/O INDICACIONES DE LA DEPENDENCIA. LOS TRABAJOS DEBERÁN SER CONSIDERADOS TANTO DIURNOS COMO NOCTURNOS SIN CARGO ADICIONAL A DEPENDENCIA. P.U.C.T. | m3 | 773.9
11 | GDF 3.01.01.003 | DESPALME DEL TERRENO, DE CAPA VEGETAL DE 20 CM. DE ESPESOR PROMEDIO, MEDIDO EN BANCO, A MAQUINA, CONSIDERANDO LA CARGA Y ACARREO EN CAMION DE MATERIAL PRODUCTO DEL DESPALME AL LUGAR INDICADO POR LA DEPENDENCIA DENTRO DE LA OBRA, PARA SER UTILIZADO EN TALUDES DE TERRAPLENES, EN AREAS PARA FAVORECER EL DESARROLLO DE VEGETACION, ETC. INCLUYE: MATERIALES, MANO DE OBRA, AFINE DE TALUDES Y FONDO DE EXCAVACION, MAQUINARIA CONSIDERANDO LOS TIEMPOS EN ACTIVO, EN ESPERA Y RESERVA, EQUIPO, HERRAMIENTA MENOR, TRASLADOS HASTA EL LUGAR DE SU UTILIZACION, P.U.C.T. | m3 | 1953
1.03 |  | PAVIMENTOS
12 | N·CTR·CAR·1·01·009/00 | CONSTRUCCION DE CAPA SUBYACENTE UTILIZANDO MATERIALES COMPACTABLES PROCEDENTES DE BANCOS DE PROYECTO, EN EL CUERPO DEL TERRAPLEN COMPACTADO AL 100% DE ACUERDO AL PROYECTO. P.U.O.T. | m3 | 3491.67
13 | N·CTR·CAR·1·01·009/0 | CONSTRUCCION DE CAPA SUBRASANTE UTILIZANDO MATERIALES COMPACTABLES PROCEDENTES DE BANCOS DE PROYECTO, EN EL CUERPO DEL TERRAPLEN COMPACTADO AL 100% DE ACUERDO AL PROYECTO. P.U.O.T. | m3 | 2091
14 | N·CTR·CAR·1·04·002/11 | SUB-BASE GRANULAR, DE 30 CM DE ESPESOR CON MATERIALES PÉTREOS PROCEDENTES DE BANCOS QUE ELIJA EL CONTRATISTA INCLUYENDO ACARREOS, COMPACTADA AL 100 % CONFORME LO INDICADO EN EL PROYECTO, POR UNIDAD DE OBRA TERMINADA. | m3 | 3083
15 | N-CTR-CAR-1-04-002/11 | BASE HIDRÁULICA, DE 30 CM DE ESPESOR CON MATERIALES PÉTREOS PROCEDENTES DE BANCOS QUE ELIJA EL CONTRATISTA INCLUYENDO ACARREOS, COMPACTADA AL 100 % DE ACUERDO AL PROYECTO, P.U.C.T. | m3 | 3295
16 | N·CTR·CAR·1·04·004/00 | RIEGO DE IMPREGNACIÓN CON EMULSIONES ASFÁLTICAS DE ROMPIMIENTO LENTO ECL-60, 1.2 lt/m2. INCLUYE: MATERIALES, DESPERDICIOS, PRUEBAS DE LABORATORIO, MANO DE OBRA, MAQUINARIA CONSIDERANDO LOS TIEMPOS EN ACTIVO, EN ESPERA Y RESERVA, EQUIPO, HERRAMENTA MENOR, ACARREOS HASTA EL LUGAR DE SU UTILIZACION, LIMPIEZA Y RETIRO DE SOBRANTES FUERA DE OBRA, P.U.C.T. | m2 | 11745
17 | N-CTR-CAR-1-04-005/00 | RIEGO DE LIGA PARA SELLO A BASE DE EMULSION ASFALTICA ECR-65 CONTENIDO DE CEMENTO ASFÁLTICO EN MASA; 65%, INCLUYE: MATERIALES, DESPERDICIOS, PRUBAS DE LABORATORIO, MANO DE OBRA, MAQUINARIA CONSIDERANDO LOS TIEMPOS EN ACTIVO, EN ESPERA Y RESERVA, EQUIPO, HERRAMENTA MENOR, ACARREOS HASTA EL LUGAR DE SU UTILIZACION, LIMPIEZA Y RETIRO DE SOBRANTES FUERA DE OBRA, Y TODO LO NECESARIO PARA SU CORRECTA EJECUCION, P.U.O.T. | M2 | 11745
18 | N·CTR·CAR·1·04·006/014 | CARPETA DE CONCRETO ASFÁLTICO, ELABORADA CON AGREGADOS DE 3/4" A FINOS, Y CEMENTO ASFALTICO CONVENCIONAL AC-10 O AC-20 SEGUN DISPONIBILIDAD DEL MERCADO 140 Kg/m3 , CON MEZCLA EN CALIENTE COMPACTADA AL 95% DE SU P.V.S.M. , CONSIDERANDO RIEGO DE LIGA DE EMULSION ASFALTICA ECR-60 EN PROPORCION 0.50 LT/M2 , EN CAPAS DE 0.10 m. DE ESPESOR DE ACUERDO A LAS ESPECIFICACIONES INDICADAS EN EL PROYECTO, LOS MATERIALES DEBERAN CUMPLIR LOS REQUISITOS DE CALIDAD INDICADOS EN LA NORMA N·CMT·4·04/08 DE SCT. P.U.C.T. | m3 | 3068
1.04 |  | DRENAJE
19 | N-CTR-CAR-1-02-003/04 | SUMINISTRO, VACIADO Y VIBRADO DE CONCRETO F'C= 150 KG/CM2, RESISTENCIA NORMAL, CON CEMENTO PORTLAND ORDINARIO (CPO), EN CUNETAS. INCLUYE: MATERIALES, DESPERDICIOS, CURADO, MANO DE OBRA, HERRAMIENTA MENOR, EQUIPO, PRUBAS DE LABORATORIO, ACARREOS HASTA EL LUGAR DE SU UTILIZACION, LIMPIEZA Y RETIRO DE SOBRANTES FUERA DE OBRA, P.U.C.T. | m3 | 535.15
20 | N-CTR-CAR-1.03.006/00 | LAVADEROS DE CONCRETO HIDRAULICO F´C=150 kg/cm2, CON AGREGADO MAXIMO DE 19 mm (3/4"), P.U.C.T. | m | 15
1.05 |  | SEÑALAMIENTOS PROVISIONAL Y DEFINITIVO
21 | N·CTR·CAR·1·07·001/00 | MARCAS M-3.1 RAYA EN LA ORILLA DERECHA, CONTINUA, CON PINTURA TERMOPLÁSTICA COLOR BLANCO RETRORREFLEJANTE DE 10 CM DE ANCHO, POR UNIDAD DE OBRA TERMINADA. | m | 2015
22 | N·CTR·CAR·1·07·001/00 | MARCAS M-3.3 RAYA EN LA ORILLA IZQUIERDA, CON PINTURA CONVENCIONAL COLOR AMARILLO RETRORREFLEJANTE DE 10 CM DE ANCHO, POR UNIDAD DE OBRA TERMINADA. | m | 2015
23 | N·CTR·CAR·1·07·001/00 | MARCAS M-2.3 RAYA SEPARADORA DE CARRILES, DISCONTINUA, CON PINTURA CONVENCIONAL COLOR BLANCO RETRORREFLEJANTE DE 15 CM DE ANCHO, INCLUYE: MATERIALES, DESPERDICIOS, MANO DE OBRA, HERRAMIENTA MENOR, ACARREOS Y ELEVACIONES HASTA EL LUGAR DE SU UTILIZACION A CUALQUIER ALTURA Y CUALQUIER NIVEL, ANDAMIOS, LIMPIEZA Y RETIRO DE SOBRANTES FUERA DE OBRA, P.U.O.T. | m | 2015
24 | N·CTR·CAR·1·07·001/00 | MARCA M-9 RAYA CON ESPACIAMIENTO LOGARITMICO PARA REDUCCIÓN DE VELOCIDAD, CONTINUA, CON PINTURA CONVENCIONAL COLOR BLANCO RETRORREFLEJANTE DE 60 CM DE ANCHO, INCLUYE: MATERIALES, DESPERDICIOS, MANO DE OBRA, HERRAMIENTA MENOR, ACARREOS Y ELEVACIONES HASTA EL LUGAR DE SU UTILIZACION A CUALQUIER ALTURA Y CUALQUIER NIVEL, ANDAMIOS, LIMPIEZA Y RETIRO DE SOBRANTES FUERA DE OBRA, P.U.O.T. | m | 240
25 | N-CTR-CAR-1.07.004/02 | SUMINISTRO Y COLOCACION DE BOTONES DH-1 RETRORREFLEJANTES Y DELIMITADORES SOBRE EL PAVIMENTO, DE FORMA TRAPECIAL, PLÁSTICOS DE DOS CARAS, COLOR BLANCO RETRORREFLEJANTE, INCLUYE: MATERIALES, DESPERDICIOS, MANO DE OBRA, HERRAMIENTA MENOR, ACARREOS Y ELEVACIONES HASTA EL LUGAR DE SU UTILIZACION A CUALQUIER ALTURA Y CUALQUIER NIVEL, ANDAMIOS, LIMPIEZA Y RETIRO DE SOBRANTES FUERA DE OBRA, P.U.O.T. | PZA | 4500
26 | N·CTR·CAR·1·07·006/00 | SUMINISTRO Y COLOCACIÓN DE SEÑALAMIENTO ELEVADO VERTICAL EN BANDERA, INCLUYENDO EJECUCIÓN DE LA CIMENTACIÓN. INCLUYE: MANO DE OBRA, EQUIPO, HERRAMIENTA, TRASLADO AL ALMACEN AUTORIZADO POR LA DEPENDENCIA, LIMPIEZA, SEGÚN PROYECTO, ESPECIFICACIONES Y/O INDICACIONES, LOS TRABAJOS DEBERÁN SER CONSIDERADOS TANTO DIURNOS COMO NOCTURNOS SIN CARGO ADICIONAL A LA DEPENDENCIA. P.U.O.T. | PZA | 1
27 | N·CTR·CAR·1·07·005/00 | SUMINISTRO Y COLOCACIÓN DE SEÑALAMIENTO BAJO VERTICAL INCLUYENDO EJECUCIÓN DE LA CIMENTACIÓN, INCLUYE: MANO DE OBRA, EQUIPO, HERRAMIENTA, TRASLADO AL ALMACEN AUTORIZADO POR LA DEPENDENCIA, LIMPIEZA, SEGÚN PROYECTO, ESPECIFICACIONES Y/O INDICACIONES, LOS TRABAJOS DEBERÁN SER CONSIDERADOS TANTO DIURNOS COMO NOCTURNOS SIN CARGO ADICIONAL A LA DEPENDENCIA. P.U.O.T. | PZA | 5
28 | N·CTR·CAR·1·07·005/00 | SUMINISTRO E INSTALACION DE SEÑAL OBRAS Y DISPOSITIVOS DIVERSOS OD-5 INDICADOR DE OBSTÁCULOS, CON UN TABLERO DE 122 CM X 61 CM, EN UN POSTE, CON PELÍCULA REFLEJANTE TIPO A, SEGÚN PROYECTO, ESPECIFICACIONES Y/O INDICACIONES DE LA DEPENDENCIA, LOS TRABAJOS DEBERÁN SER CONSIDERADOS TANTO DIURNOS COMO NOCTURNOS SIN CARGO ADICIONAL PARA LA DEPENDENCIA., P.U.C.T. | PZA | 1
29 | N.CTR.CAR.1.07.010/00 | SUMINISTRO Y COLOCACION DE BARRERA TIPO NEW JERSEY O SIMILAR DE PLASTICO, OD-4.2.3. NIVEL DE CONTENCION NC-5 1.07 m. DE ALTURA, SEGUN PROYECTO, ESPECIFICACIONES Y/O INSTRUCCIONES DE LA DEPENDENCIA. P.U.C.T. | m | 1990
30 | N-CTR-CAR-1-07-016-00 | CUADRILLA DE PROTECCIÓN VIAL, 3 AYUDANTES BANDEREROS CON CASCO Y CHALECO, INCLUYE: MANO DE OBRA, EQUIPO, ASÍ COMO TODO LO NECESARIO PARA SU CORRECTA EJECUCIÓN. P.U.C.T. | CUAD/JOR | 270
31 | N.CTR.CAR.1.07.010/00 | SUMINISTRO Y COLOCACION DE BARRERA TIPO NEW JERSEY O SIMILAR DE CONCRETO REFORZADO, OD-4.2.3. NIVEL DE CONTENCION NC-5 1.07 m. DE ALTURA, SEGUN PROYECTO, ESPECIFICACIONES Y/O INSTRUCCIONES DE LA DEPENDENCIA. P.U.C.T. | m | 1990
32 | N·CTR·CAR·1·07·010/00 | SUMINISTRO Y COLOCACION DE PARAPETO TIPO NC-6, SEGÚN PROYECTO, ESPECIFICACIONES Y/O INSTRUCCIONES DE LA DEPENDENCIA, P.U.C.T. | m | 920
1.06 |  | MURO MECANICAMENTE ESTABILIZADO
33 | N-CTR-CAR-1-02-006/01 | DALA DE DESPLANTE DE MURO DE TIERRA ARMADA CON CONCRETO f'c=150 kg/cm2 de 0.15m. x 0.35 m . P.U.C.T. | m | 726
34 | N-CTR-CAR-1-02-006/01 | SUMINISTRO Y COLOCACION DE ESCAMAS DE CONCRETO TIERRA ARMADA DE 1.50 M X 1.50 M CON ESPESOR DE 14 CM. INCLUYE: FABRICACION, ACARREO, MONTAJE, ALINEACION , P.U.C.T. | m2 | 6105
35 | N-CTR-CAR-1-02-006/01 | DALA DE REMATE TIPO GUARNICION SOBRE MURO DE TIERRA ARMADA CON CONCRETO f'c=250 kg/cm2 . DE ACUERDO A CONDICIONES Y CARACTERISTICAS DEL TERRENO P.U.C.T. | m | 726
1.07 |  | SOSTENIMIENTO TEMPORAL Y PERMANENTE DE TALUD
36 | N-CTR-CAR-1-01-017/00 | CONCRETO LANZADO F´C=300 KG/CM2 (UNA CAPA DE 15CM + 1 CAPA DE 10CM) | m3 | 1450
37 | N-CTR-CAR-1-02-004/02 | MALLA DE ACERO ELECTROSOLDADA DE REFUERZO 6 X 6 - 2/2 FY= MIN 4200 KG/CM2 | kg | 41150
38 | N-CTR-CAR-1-02-004/02 | VARILLA # 10, ACERO ROSCADO GEWI B500B O SIMILAR (FY=4200 KG/CM2), INYECCION UNICA, DIAMETRO MIN. PERFORACION 100MM +MORTERO DE CEMENTO+PLACA REPARTO DE 20CM X 20CM+TUERCA | M | 17250
39 |  | MICROPILOTES: TUBO ACERO ASTM A500 GRADO C-50 (FY=3500 KG/CM2) ; PHI EXTERIOR MÍNIMO: 114,3 MM Y ESPESOR MÍNIMO: 6 MM); DIÁMETRO DE PERFORACIÓN 225 MM. INCLUYE INYECCION DE MORTERO DE LECHADA | M | 27900
40 | N-CTR-CAR-1-02-003/04 | SUMINISTRO, VACIADO Y VIBRADO DE CONCRETO ESTRUCTURAL CLASE I, F'C=300 KG/CM2, PREMEZCLADO, RESISTENCIA NORMAL, CON CEMENTO PORTLAND ORDINARIO (CPO) Ó RESISTENTE A LOS SULFATOS DE ACUERDO A PROYECTO, INDICACIONES Y/O ESPECIFICACIONES DE LA DEPENDENCIA, REVENIMIENTO APTO PARA SER BOMBEADO, IMPERMEABILIZANTE INTEGRAL, BOMBEO, EN TRABE DE ATADO DE MICROPILOTES. INCLUYE: MATERIALES, DESPERDICIOS, CURADO, PRUBAS DE LABORATORIO, MANO DE OBRA, MAQUINARIA CONSIDERANDO LOS TIEMPOS EN ACTIVO, EN ESPERA Y RESERVA, EQUIPO, HERRAMENTA MENOR, ACARREOS Y ELEVACIONES HASTA EL LUGAR DE SU UTILIZACION A CUALQUIER ALTURA Y A CUALQUIER NIVEL, ANDAMIOS, LIMPIEZA Y RETIRO DE SOBRANTES FUERA DE OBRA, Y TODO LO NECESARIO PARA SU CORRECTA EJECUCION, P.U.C.T. | m3 | 720
41 | N-CTR-CAR-1-02-004/02 | SUMINISTRO, HABILITADO, COLOCACION DE ACERO DE REFUERZO F'Y=4,200 KG/CM2, DEL No.3 (3/8") AL No.12 (1 1/2"), EN TRABE DE ATADO DE MICROPILOTES, INCLUYE: MATERIALES, DESPERDICIOS, PRUBAS DE LABORATORIO, GANCHOS, TRASLAPES, CONECTORES ROSCADOS Y CUERDAS EN VARILLAS Ó SOLDADURA A TOPE EN VARILLAS DE ACUERDO A PROYECTO, SILLETAS, SEPARADORES, MANO DE OBRA, MAQUINARIA CONSIDERANDO LOS TIEMPOS EN ACTIVO, EN ESPERA Y RESERVA, EQUIPO, HERRAMIENTA MENOR, ACARREOS Y ELEVACIONES HASTA EL LUGAR DE SU UTILIZACION A CUALQUIER ALTURA Y CUALQUIER NIVEL, ANDAMIOS, LIMPIEZA Y RETIRO DE SOBRANTES FUERA DE OBRA, Y TODO LO NECESARIO PARA SU CORRECTA EJECUCION, P.U.C.T. | kg | 70500
2 |  | AFECCION A LA LIBRE MEXICO - TOLUCA (Km 42+590.000 A 43+325.000)
2.01 |  | PRELIMINARES Y RETIROS
42 | GDF 3.01.01.004 | TRAZO Y NIVELACION CON EQUIPO TOPOGRAFICO Y SISTEMA DE POSICIONAMIENTO GLOBAL, DE POLIGONALES Y EJES, PARA DESPLANTE DE VIAS SUPERFICIALES, VIAS DE ESTRUCTURAS ELEVADAS, ESTACIONES, EDIFICIOS, ESTACIONAMIENTOS, VIALIDADES, OBRAS EXTERIORES, ETC., ESTABLECIENDO REFERENCIAS, SEÑALAMIENTOS, MOJONERAS, ESTACADOS, BANCOS DE NIVEL. INCLUYE: MATERIALES, DESPERDICIOS, MANO DE OBRA, EQUIPO CONSIDERANDO LOS TIEMPOS EN ACTIVO, EN ESPERA Y RESERVA, HERRAMENTA MENOR, ACARREOS HASTA EL LUGAR DE SU UTILIZACION, TRAZO Y NIVELACION LAS VECES QUE SEAN NECESARIAS, LIMPIEZA Y RETIRO DE SOBRANTES FUERA DE OBRA, P.U.C.T. | m2 | 17800
43 | GDF 3.01.01.002 | DESMONTE DEL TERRENO, EN AREA DE BOSQUE, DE ARBUSTOS Y ARBOLES, REALIZANDO CORTES, DESENRAICE, TALA Y EXTRACCION DE TOCONES, A MAQUINA. CONSIDERANDO LA CARGA Y ACARREO EN CAMION DE MATERIAL PRODUCTO DEL DESPALME A TIRO AUTORIZADO POR LA DEPENDENCIA Ó CONFORME AL RESOLUTIVO DEL ESTUDIO DE IMPACTO AMBIENTAL. INCLUYE: MATERIALES, MANO DE OBRA, MAQUINARIA CONSIDERANDO LOS TIEMPOS EN ACTIVO, EN ESPERA Y RESERVA, EQUIPO, HERRAMIENTA MENOR, TRASLADOS HASTA EL LUGAR DE SU UTILIZACION, P.U.C.T. | HA | 10.29
44 | GDF 3.01.01.005 | EXCAVACION EN CORTE DE TERRENO NATURAL, A MAQUINA, EN CUALQUIER ZONA EN CUALQUIER TIPO DE MATERIAL, MEDIDO EN BANCO, EN AMPLIACION Y/O ABATIMIENTO DE TALUDES, EN REBAJES EN LA CORONA DE CORTES Y/O TERRAPLENES EXISTENTES Y EN DERRUMBES, CON EL OBJETO DE PREPARAR Y/O FORMAR LA SECCION DE LA OBRA, CONSIDERANDO LA CARGA, ACARREO, COMPACTADO DE LA CAMA DE LOS CORTES AL 95% EN EL CASO DE QUE EL MATERIAL DE CORTE LO PERMITA Y PAGO EN CAMION DE MATERIAL PRODUCTO DE LA EXCAVACION A TIRO AUTORIZADO POR LA DEPENDENCIA Ó CONFORME AL RESOLUTIVO DEL ESTUDIO DE IMPACTO AMBIENTAL. INCLUYE: MATERIALES, MANO DE OBRA, MAQUINARIA CONSIDERANDO LOS TIEMPOS EN ACTIVO, EN ESPERA Y RESERVA, EQUIPO, HERRAMIENTA MENOR, TRASLADOS HASTA EL LUGAR DE SU UTILIZACION, P.U.O.T. | m3 | 103756
2.02 |  | DEMOLICIONES Y RETIROS
45 | N.CTR.CAR.1.02.013/00 | RETIRO DE SEÑALAMIENTO ELEVADO VERTICAL EN MARCO TIPO SID-13 DE 7.32 m X 1.22m. INCLUYENDO DEMOLICIÓN DE LA CIMENTACIÓN. INCLUYE: MANO DE OBRA, EQUIPO, HERRAMIENTA, TRASLADO AL ALAMACEN AUTORIZADO POR LA DEPENDENCIA, LIMPIEZA, SEGÚN PROYECTO, ESPECIFICACIONES Y/O INDICACIONES, LOS TRABAJOS DEBERÁN SER CONSIDERADOS TANTO DIURNOS COMO NOCTURNOS SIN CARGO ADICIONAL A LA DEPENDENCIA. P.U.O.T. | PZA | 2
46 | N.CTR.CAR.1.02.013/00 | RETIRO DE SEÑALAMIENTO ELEVADO VERTICAL EN BANDERA TIPO SID-13 DE 3.66m. X 1.22m. INCLUYENDO DEMOLICIÓN DE LA CIMENTACIÓN. INCLUYE: MANO DE OBRA, EQUIPO, HERRAMIENTA, TRASLADO AL ALAMACEN AUTORIZADO POR LA DEPENDENCIA, LIMPIEZA, SEGÚN PROYECTO, ESPECIFICACIONES Y/O INDICACIONES, LOS TRABAJOS DEBERÁN SER CONSIDERADOS TANTO DIURNOS COMO NOCTURNOS SIN CARGO ADICIONAL A LA DEPENDENCIA. P.U.O.T. | PZA | 1
47 | N.CTR.CAR.1.02.013/00 | RETIRO DE SEÑALAMIENTO ELEVADO VERTICAL EN BANDERA DOBLE TIPO SID-13 DE 7.32 m X 1.22m. INCLUYENDO DEMOLICIÓN DE LA CIMENTACIÓN. INCLUYE: MANO DE OBRA, EQUIPO, HERRAMIENTA, TRASLADO AL ALAMACEN AUTORIZADO POR LA DEPENDENCIA, LIMPIEZA, SEGÚN PROYECTO, ESPECIFICACIONES Y/O INDICACIONES, LOS TRABAJOS DEBERÁN SER CONSIDERADOS TANTO DIURNOS COMO NOCTURNOS SIN CARGO ADICIONAL A LA DEPENDENCIA. P.U.O.T. | PZA | 1
48 | N.CTR.CAR.1.02.013/00 | RETIRO DE SEÑALAMIENTO BAJO VERTICAL, INCLUYE: MANO DE OBRA, EQUIPO, HERRAMIENTA, TRASLADO AL ALAMACEN AUTORIZADO POR LA DEPENDENCIA, LIMPIEZA, SEGÚN PROYECTO, ESPECIFICACIONES Y/O INDICACIONES, LOS TRABAJOS DEBERÁN SER CONSIDERADOS TANTO DIURNOS COMO NOCTURNOS SIN CARGO ADICIONAL A LA DEPENDENCIA. P.U.C.T. | PZA | 3
49 | N.CTR.CAR.1.02.013/00 | RETIRO DE BARRERAS TIPO NEW JERSEY O SIMILAR EN CALIDAD, A CUALQUIER ALTURA, TIPO Y SECCION; SEGÚN ESPECIFICACIONES Y/O INSTRUCCIONES DE “LA DEPENDENCIA”. P.U.O.T. | m | 62
50 | N.CTR.CAR.1.02.013/00 | DEMOLICION DE BANQUETAS, GUARNICIONES, LAVADEROS, CUNETAS, BORDILLOS PAGO POR UNIDAD DE OBRA TERMINADA, ESPECIFICACIONES O INSTRUCCIONES DE LA “DEPENDENCIA”. P.U.C.T. | m3 | 635
51 | N.CTR.CAR.1.02.013/00 | FRESADO Y REMOCION DE LA CARPETA EXISTENTE DE 5 CM DE ESPESOR CONSTRUIDA CON ANTERIORIDAD DESPERDICIANDO EL MATERIAL ESPECIFICACIONES O INSTRUCCIONES DE LA “DEPENDENCIA”. P.U.C.T., | m3 | 807
52 | G.D.F. 3.01.01.039 | DEMOLICION DE CARPETA ASFALTICA, POR MEDIOS MECANICOS Y/O MANUALES A CUALQUIER ALTURA O NIVEL INCLUYE: MANO DE OBRA, ANDAMIOS, EQUIPO, HERRAMIENTA, LIMPIEZA, CORTE CON MAQUINA Y ACARREOS A TIRO AUTORIZADO POR DEPENDENCIA, SSEGÚN PROYECTO, ESPECIFICACIONES Y/O INDICACIONES DE LA DEPENDENCIA. LOS TRABAJOS DEBERÁN SER CONSIDERADOS TANTO DIURNOS COMO NOCTURNOS SIN CARGO ADICIONAL A DEPENDENCIA. P.U.C.T. | m3 | 29.9
2.03 |  | PAVIMENTOS
53 | N·CTR·CAR·1·01·009/00 | CONSTRUCCION DE CAPA SUBYACENTE UTILIZANDO MATERIALES COMPACTABLES PROCEDENTES DE BANCOS DE PROYECTO, EN EL CUERPO DEL TERRAPLEN COMPACTADO AL 100% DE ACUERDO AL PROYECTO. P.U.O.T. | m3 | 2072
54 | N·CTR·CAR·1·01·009/00 | CONSTRUCCION DE CAPA SUBRASANTE UTILIZANDO MATERIALES COMPACTABLES PROCEDENTES DE BANCOS DE PROYECTO, EN EL CUERPO DEL TERRAPLEN COMPACTADO AL 100% DE ACUERDO AL PROYECTO. P.U.O.T. | m3 | 4008
55 | N·CTR·CAR·1·04·002/11 | SUB-BASE GRANULAR DE 30 CM DE ESPESOR, CON MATERIALES PÉTREOS PROCEDENTES DE BANCOS QUE ELIJA EL CONTRATISTA INCLUYENDO ACARREOS, COMPACTADA AL 100 % CONFORME LO INDICADO EN EL PROYECTO, POR UNIDAD DE OBRA TERMINADA. | m3 | 3383
56 | N-CTR-CAR-1-04-002/11 | BASE HIDRÁULICA DE 30 CM DE ESPESOR CON MATERIALES PÉTREOS PROCEDENTES DE BANCOS QUE ELIJA EL CONTRATISTA INCLUYENDO ACARREOS, COMPACTADA AL 100 % DE ACUERDO AL PROYECTO, P.U.C.T. | m3 | 2273
57 | N·CTR·CAR·1·04·004/00 | RIEGO DE IMPREGNACIÓN CON EMULSIONES ASFÁLTICAS DE ROMPIMIENTO LENTO ECL-60, 1.2 lt/m2. INCLUYE: MATERIALES, DESPERDICIOS, PRUEBAS DE LABORATORIO, MANO DE OBRA, MAQUINARIA CONSIDERANDO LOS TIEMPOS EN ACTIVO, EN ESPERA Y RESERVA, EQUIPO, HERRAMENTA MENOR, ACARREOS HASTA EL LUGAR DE SU UTILIZACION, LIMPIEZA Y RETIRO DE SOBRANTES FUERA DE OBRA, P.U.C.T. | m2 | 13503.3
58 | N·CTR·CAR·1·04·006/014 | CARPETA DE CONCRETO ASFÁLTICO, ELABORADA CON AGREGADOS DE 3/4" A FINOS, Y CEMENTO ASFALTICO CONVENCIONAL AC-10 O AC-20 SEGUN DISPONIBILIDAD DEL MERCADO 140 Kg/m3 , CON MEZCLA EN CALIENTE COMPACTADA AL 95% DE SU P.V.S.M. , CONSIDERANDO RIEGO DE LIGA DE EMULSION ASFALTICA ECR-60 EN PROPORCION 0.50 LT/M2 , EN CAPAS DE 0.10 m. DE ESPESOR DE ACUERDO A LAS ESPECIFICACIONES INDICADAS EN EL PROYECTO, LOS MATERIALES DEBERAN CUMPLIR LOS REQUISITOS DE CALIDAD INDICADOS EN LA NORMA N·CMT·4·04/08 DE SCT. P.U.C.T. | m3 | 1402
2.04 |  | DRENAJE
59 | N-CTR-CAR-1-02-003/04 | SUMINISTRO, VACIADO Y VIBRADO DE CONCRETO F'C= 150 KG/CM2, RESISTENCIA NORMAL, CON CEMENTO PORTLAND ORDINARIO (CPO), EN CUNETAS. INCLUYE: MATERIALES, DESPERDICIOS, CURADO, MANO DE OBRA, HERRAMIENTA MENOR, EQUIPO, PRUBAS DE LABORATORIO, ACARREOS HASTA EL LUGAR DE SU UTILIZACION, LIMPIEZA Y RETIRO DE SOBRANTES FUERA DE OBRA, P.U.C.T. | m3 | 133.66
60 | N-CTR-CAR-1-02-006/01 | POZO CONEXIÓN CUNETAS SEGÚN PLANOS. CONEXIÓN CON EL SISTEMA DE DRENAJE EXISTENTE SEGÚN LA TIPOLOGÍA EXISTENTE A DETERMINAR ANTES DEL INICIO DE LAS OBRAS, P.U.C.T. | PZA | 1
2.05 |  | SEÑALAMIENTO PROVISIONAL Y DEFINITIVO
61 | N·CTR·CAR·1·07·001/00 | MARCAS M-3.1 RAYA EN LA ORILLA DERECHA, CONTINUA, CON PINTURA TERMOPLÁSTICA COLOR BLANCO RETRORREFLEJANTE DE 10 CM DE ANCHO, POR UNIDAD DE OBRA TERMINADA. | m | 840
62 | N·CTR·CAR·1·07·001/00 | MARCAS M-3.3 RAYA EN LA ORILLA IZQUIERDA, CON PINTURA CONVENCIONAL COLOR AMARILLO RETRORREFLEJANTE DE 15 CM DE ANCHO, POR UNIDAD DE OBRA TERMINADA. | m | 625
63 | N·CTR·CAR·1·07·001/00 | MARCAS M-2.3 RAYA SEPARADORA DE CARRILES, DISCONTINUA, CON PINTURA CONVENCIONAL COLOR BLANCO RETRORREFLEJANTE DE 15 CM DE ANCHO, INCLUYE: MATERIALES, DESPERDICIOS, MANO DE OBRA, HERRAMIENTA MENOR, ACARREOS Y ELEVACIONES HASTA EL LUGAR DE SU UTILIZACION A CUALQUIER ALTURA Y CUALQUIER NIVEL, ANDAMIOS, LIMPIEZA Y RETIRO DE SOBRANTES FUERA DE OBRA, P.U.O.T. | m | 685
64 | N·CTR·CAR·1·07·001/00 | MARCAS M-4 RAYA GUÍA EN ZONAS DE TRANSICIÓN, DISCONTINUA, CON PINTURA CONVENCIONAL COLOR BLANCO RETRORREFLEJANTE DE 15 CM DE ANCHO, INCLUYE: MATERIALES, DESPERDICIOS, MANO DE OBRA, HERRAMIENTA MENOR, ACARREOS Y ELEVACIONES HASTA EL LUGAR DE SU UTILIZACION A CUALQUIER ALTURA Y CUALQUIER NIVEL, ANDAMIOS, LIMPIEZA Y RETIRO DE SOBRANTES FUERA DE OBRA, P.U.C.T. | m | 45
65 | N·CTR·CAR·1·07·001/00 | MARCAS M-5 , RAYA CANALIZADORA, CONTINUA, CON PINTURA CONVENCIONAL COLOR BLANCO RETRORREFLEJANTE DE 15 CM DE ANCHO, INCLUYE: MATERIALES, DESPERDICIOS, MANO DE OBRA, HERRAMIENTA MENOR, ACARREOS Y ELEVACIONES HASTA EL LUGAR DE SU UTILIZACION A CUALQUIER ALTURA Y CUALQUIER NIVEL, ANDAMIOS, LIMPIEZA Y RETIRO DE SOBRANTES FUERA DE OBRA, P.U.O.T. | m | 22
66 | N·CTR·CAR·1·07·001/00 | MARCAS EN FORMA DE GALONES, RAYAS DIAGONALES CON 45º DE INCLINACIÓN, CONTINUA, CON PINTURA CONVENCIONAL COLOR BLANCO RETRORREFLEJANTE DE 20 CM DE ANCHO, INCLUYE: MATERIALES, DESPERDICIOS, MANO DE OBRA, HERRAMIENTA MENOR, ACARREOS Y ELEVACIONES HASTA EL LUGAR DE SU UTILIZACION A CUALQUIER ALTURA Y CUALQUIER NIVEL, ANDAMIOS, LIMPIEZA Y RETIRO DE SOBRANTES FUERA DE OBRA, P.U.O.T. | m | 15
67 | N-CTR-CAR-1.07.004/02 | SUMINISTRO Y COLOCACION DE BOTONES DH-1 RETRORREFLEJANTES Y DELIMITADORES SOBRE EL PAVIMENTO, DE FORMA TRAPECIAL, PLÁSTICOS DE DOS CARAS, COLOR BLANCO RETRORREFLEJANTE, INCLUYE: MATERIALES, DESPERDICIOS, MANO DE OBRA, HERRAMIENTA MENOR, ACARREOS Y ELEVACIONES HASTA EL LUGAR DE SU UTILIZACION A CUALQUIER ALTURA Y CUALQUIER NIVEL, ANDAMIOS, LIMPIEZA Y RETIRO DE SOBRANTES FUERA DE OBRA, P.U.O.T. | PZA | 12
68 | N·CTR·CAR·1·07·006/00 | SUMINISTRO Y COLOCACIÓN DE SEÑALAMIENTO ELEVADO VERTICAL EN MARCO TIPO SID-13 DE 7.32 m X 1.22m. CON REUTILIZACIÓN DE SOPORTES Y PANELES INCLUYENDO EJECUCIÓN DE LA CIMENTACIÓN. INCLUYE: MANO DE OBRA, EQUIPO, HERRAMIENTA, TRASLADO AL ALMACEN AUTORIZADO POR LA DEPENDENCIA, LIMPIEZA, SEGÚN PROYECTO, ESPECIFICACIONES Y/O INDICACIONES, LOS TRABAJOS DEBERÁN SER CONSIDERADOS TANTO DIURNOS COMO NOCTURNOS SIN CARGO ADICIONAL A LA DEPENDENCIA. P.U.O.T. | PZA | 3
69 | N·CTR·CAR·1·07·006/00 | SUMINISTRO Y COLOCACIÓN DE SEÑALAMIENTO ELEVADO VERTICAL EN BANDERA TIPO SID-13 DE 3.66 m X 1.22m. CON REUTILIZACIÓN DE SOPORTES Y PANELES INCLUYENDO EJECUCIÓN DE LA CIMENTACIÓN. INCLUYE: MANO DE OBRA, EQUIPO, HERRAMIENTA, TRASLADO AL ALMACEN AUTORIZADO POR LA DEPENDENCIA, LIMPIEZA, SEGÚN PROYECTO, ESPECIFICACIONES Y/O INDICACIONES, LOS TRABAJOS DEBERÁN SER CONSIDERADOS TANTO DIURNOS COMO NOCTURNOS SIN CARGO ADICIONAL A LA DEPENDENCIA. P.U.C.T. | PZA | 1
70 | N·CTR·CAR·1·07·006/00 | SUMINISTRO Y COLOCACIÓN DE SEÑALAMIENTO ELEVADO VERTICAL EN BANDERA DOBLE TIPO SID-13 DE 7.32 m X 1.22m. CON REUTILIZACIÓN DE SOPORTES Y PANELES INCLUYENDO EJECUCIÓN DE LA CIMENTACIÓN. INCLUYE: MANO DE OBRA, EQUIPO, HERRAMIENTA, TRASLADO AL ALMACEN AUTORIZADO POR LA DEPENDENCIA, LIMPIEZA, SEGÚN PROYECTO, ESPECIFICACIONES Y/O INDICACIONES, LOS TRABAJOS DEBERÁN SER CONSIDERADOS TANTO DIURNOS COMO NOCTURNOS SIN CARGO ADICIONAL A LA DEPENDENCIA. P.U.O.T. | PZA | 1
71 | N.CTR.CAR.1.02.013/00 | RETIRO Y REUBICACION DE SEÑALAMIENTO BAJO VERTICAL SP-8 Y SP9 CON REUTILIZACIÓN DE SOPORTES Y PANELES INCLUYENDO EJECUCIÓN DE LA CIMENTACIÓN, INCLUYE: MANO DE OBRA, EQUIPO, HERRAMIENTA, TRASLADO AL ALMACEN AUTORIZADO POR LA DEPENDENCIA, LIMPIEZA, SEGÚN PROYECTO, ESPECIFICACIONES Y/O INDICACIONES, LOS TRABAJOS DEBERÁN SER CONSIDERADOS TANTO DIURNOS COMO NOCTURNOS SIN CARGO ADICIONAL A LA DEPENDENCIA. P.U.O.T. | PZA | 3
72 | N·CTR·CAR·1·07·005/00 | SUMINISTRO E INSTALACION DE SEÑAL OBRAS Y DISPOSITIVOS DIVERSOS OD-5 INDICADOR DE OBSTÁCULOS, CON UN TABLERO DE 122 CM X 61 CM, EN UN POSTE, CON PELÍCULA REFLEJANTE TIPO A, SEGÚN PROYECTO, ESPECIFICACIONES Y/O INDICACIONES DE “LA DEPENDENCIA”, LOS TRABAJOS DEBERÁN SER CONSIDERADOS TANTO DIURNOS COMO NOCTURNOS SIN CARGO ADICIONAL PARA “LA DEPENDENCIA”. P.U.C.T. | PZA | 6
73 | N.CTR.CAR.1.07.010/00 | SUMINISTRO Y COLOCACION DE BARRERA RIGIDA DE ORILLA OD-4.1.3. SEGUN PROYECTO, ESPECIFICACIONES Y/O INSTRUCCIONES DE LA DEPENDENCIA. P.U.C.T. | M | 611.34
74 | N.CTR.CAR.1.07.010/00 | SUMINISTRO Y COLOCACION DE BARRERA TIPO NEW JERSEY O SIMILAR DE CONCRETO REFORZADO, OD-4.2.3. NIVEL DE CONTENCION NC-5 1.07 m. DE ALTURA, SEGUN PROYECTO, ESPECIFICACIONES Y/O INSTRUCCIONES DE LA DEPENDENCIA. P.U.C.T. | m | 625
75 | N·CTR·CAR·1·07·001/00 | PINTADO DE RAYA SENCILLA AMARILLA CON REFLEJANTE DE 15 CM DE ANCHO, INCLUYE: EL SUMINISTRO DE TODOS LOS MATERIALES, MANO DE OBRA PARA EL PINTADO Y COLOCACION DE MICROESFERA REFLEJANTE DE VIDRIO CRISTAL ASI COMO EQUIPO NECESARIO DE ACUERDO A ESPECIFICACIONES, PROYECTO Y/O INDICACIONES DE LA DEPENDENCIA DE LA DEPENDENCIA, P.U.O.T. | m | 700
76 | N-CTR-CAR-1-07-016/00 | SUMINISTRO Y COLOCACION DE MALLA PLASTICA NARANJA, PARA PROTECCION EN VIALIDADES DE 1.20 M. DE ANCHO, PARA CONFINAMIENTO DE ZONA DE OBRA, SEGUN PROYECTO, ESPECIFICACIONES Y/O INDICACIONES DE LA DEPENDENCIA DE LA DEPENDENCIA. INCLUYE REUBICACION Y REPOSICION LAS VECES QUE SEA NECESARIO PARA SU CORRECTA EJECUCIÓN, LOS TRABAJOS DEBERÁN SER CONSIDERADOS TANTO DIURNOS COMO NOCTURNOS SIN CARGO ADICIONAL PARA LA DEPENDENCIA P.U.C.T. | m | 700
77 | N-CTR-CAR-1-07-016/00 | SUMINISTRO Y COLOCACION DE BARRERAS DE PROTECCIÓN VIAL DE POLIETILENO DE MEDIA DENSIDAD CON MEDIDAS DE 154x54x61.5 cm. Y UN PESO APROXIMADO DE 15 kg, INCLUYE TODOS LOS MOVIMIENTOS INTERNOS TANTAS VECES SEA NECESARIO, EQUIPO, HERRAMIENTA, LIMPIEZA, ACARREOS, DESCARGAS DENTRO Y FUERA DE LA OBRA, SEGÚN PROYECTO, Y/O INDICACIONES DE LA DEPENDENCIA DE LA DEPENDENCIA P.U.C.T. | PZA/USO | 100
78 | N-CTR-CAR-1-07-016/00 | SUMINISTRO, COLOCACION Y INSTALACION DE TRAFITAMBOS CON LAMPARA DE DESTELLO, INCLUYE: MANO DE OBRA, Y TODOS LOS MOVIMIENTOS INTERNOS TANTAS VECES SEA NECESARIO, EQUIPO, HERRAMIENTA, LIMPIEZA, ACARREOS, DESCARGAS DENTRO Y FUERA DE LA OBRA, SEGÚN PROYECTO, ESPECIFICACIONES Y/O INDICACIONES DE LA DEPENDENCIA DE LA DEPENDENCIA. Y TODO LO NECESARIO PARA SU CORRECTA EJECUCIÓN, LOS TRABAJOS DEBERÁN SER CONSIDERADOS TANTO DIURNOS COMO NOCTURNOS SIN CARGO ADICIONAL PARA LA DEPENDENCIA. P.U.C.T. | PZA/USO | 4
79 | E.P.R016_01 | SUMINISTRO Y COLOCACION DE TABLERO PORTÁTIL TIPO SEÑAL INDICADOR DE FLECHA LUMINOSA DESICIVA ELECTRÓNICA CON LUZ DE DESTELLO PARA DESVIÓ VEHICULAR AERO-LITE PANEL TRAILER (25 LÁMPARAS Y 75 WATT | PZA | 4
80 | N-CTR-CAR-1-07-016-00 | CUADRILLA DE PROTECCIÓN VIAL, 3 AYUDANTES BANDEREROS CON CASCO Y CHALECO, INCLUYE: MANO DE OBRA, EQUIPO, ASÍ COMO TODO LO NECESARIO PARA SU CORRECTA EJECUCIÓN. P.U.C.T. | JOR | 180
81 | N-CTR-CAR-1-07-016/00 | SUMINISTRO Y COLOCACION DE DISPOSITIVO PARA PROTECCION DE OBRAS DE 86 x 86 x 86 (DPP), FABRICADA DE LAMINA GALVANIZADA CAL. 16 CON ACABADO REFLEJANTE ALTA INTENSIDAD E IMPRESIÓN SERIGRAFICA SOBRE POSTE DE PERFIL TUBULAR GALVANIZADO 2"X2", PRIMER ANTICORROSIVO, APLICACION DE PINTURA HASTA CUBRIR COMPLETAMENTE LA SUPERFICIE, EL PRECIO UNITARIO INCLUYE: CONSTRUCCION DE BASE DE CONCRETO F'c = 200 KG/CM2, DEMOLICION DE BANQUETA EN CASO DE SER NECESARIO, PERNOS, TUERCAS, TORNILLERIA, EXCAVACION, RELLENO CON TEPETATE, RESTITUCION DE BANQUETA DEMOLIDA, PLOMEO, HERRAMIENTA, MAQUINARIA, EQUIPO, MANO DE OBRA, MATERIALES Y LIMPIEZA, HOMBRES TRABAJANDO, PASO PEATONAL Y REDUCCION DE CARRILES, SEGÚN PROYECTO, ESPECIFICACIONES Y/O INDICACIONES DE LA DEPENDENCIA, LOS TRABAJOS DEBERÁN SER CONSIDERADOS TANTO DIURNOS COMO NOCTURNOS SIN CARGO ADICIONAL A LA DEPENDENCIA. P.U.C.T. | PZA | 4
82 | EP R 032 | SUMINISTRO Y COLOCACION DE BARRERAS DE PROTECCIÓN DPC-1 DOS TABLEROS HORIZONTALES DE 30x244 cm. MONTADAS EN CABALLETES, INCLUYE TODOS LOS MOVIMIENTOS INTERNOS TANTAS VECES SEA NECESARIO, EQUIPO, HERRAMIENTA, LIMPIEZA, ACARREOS, DESCARGAS DENTRO Y FUERA DE LA OBRA, SEGÚN PROYECTO, Y/O INDICACIONES DE LA DEPENDENCIA DE LA DEPENDENCIA. P.U.C.T. | PZA | 4
83 | N·CTR·CAR·1·07·006/00 | SUMINISTRO E INSTALACION Y RETIRO DE SEÑAL INFORMATIVA ELEVADA EN BANDERA SENCILLA DE 1.22m X 3.66m. SEGÚN PROYECTO, ESPECIFICACIONES Y/O INDICACIONES DE “LA DEPENDENCIA”, LOS TRABAJOS DEBERÁN SER CONSIDERADOS TANTO DIURNOS COMO NOCTURNOS SIN CARGO ADICIONAL PARA “LA DEPENDENCIA”. P.U.O.T. | PZA | 4
84 | N·CTR·CAR·1·07·005/00 | SUMINISTRO Y COLOCACION DE SEÑAL BAJA RESTRICTIVA DE 60X180 CM FABRICADA DE LAMINA GALVANIZADA CAL. 16 CLAVE; “DIFERENTES LEYENDAS | PZA | 4
85 | N·CTR·CAR·1·07·005/00 | SUMINISTRO Y COLOCACION DE SEÑAL BAJA RESTRICTIVA DE 91X91 CM FABRICADA DE LAMINA GALVANIZADA CAL. 16 CLAVE; “DIFERENTES LEYENDAS | PZA | 4
86 | N·CTR·CAR·1·07·005/00 | SUMINISTRO Y COLOCACION DE SEÑAL BAJA RESTRICTIVA DE 91X91 CM FABRICADA DE LAMINA GALVANIZADA CAL. 16 CLAVE; “R-3 –VELOCIDAD MAXIMA” | PZA | 4
87 | N·CTR·CAR·1·07·005/00 | SUMINISTRO, COLOCACION Y RETIRO DE SEÑAL BAJA PREVENTIVA DE 75X75 CM FABRICADA DE LAMINA GALVANIZADA CAL. 16 CLAVE; “P-07 HOMBRES TRABAJANDO” P.U.O.T. | PZA | 4
88 | N·CTR·CAR·1·07·005/00 | SUMINISTRO Y COLOCACION DE PLACA ADICIONAL DE 25X75 PREVENTIVA, RESTRICTIVA O INFORMATIVA, SEGÚN PROYECTO, ESPECIFICACIONES Y/O INSTRUCCIONES DEL CONTRATANTE. POR UNIDAD DE OBRA TERMINADA | PZA | 4
89 | N·CTR·CAR·1·07·005/00 | SUMINISTRO Y COLOCACION DE SEÑAL BAJA RESTRICTIVA DE 61X61 CM FABRICADA DE LAMINA GALVANIZADA CAL. 16 CLAVE; “PROHIBIDO ESTACIONARSE” POR UNIDAD DE OBRA TERMINADA | PZA | 4
90 | N·CTR·CAR·1·07·005/00 | SUMINISTRO Y COLOCACION DE CARAMELO OD-6 (INDICADORES DE OBSTACULOS) 30X120 CMS SEGÚN PROYECTO, ESPECIFICACIONES Y/O INSTRUCCIONES DEL CONTRATANTE | PZA | 710
2.06 |  | OBRAS INDUCIDAS
91 | N-CTR-CAR-1-08-001-07 | CANALIZACION DE INSTALACIONES DE FIBRA OPTICA A BASE DE TRITUBO DE 40MM EN EL ACOTAMIENTO DE CARRETERA, INCLUYE: TRAZO, EXCAVACION, EQUIPO, HERRAMIENTA, LIMPIEZA, RELLENOS, CARPETA ASFALTICA, CINTA DE ADVERTENCIA, ACARREOS, DESCARGAS DENTRO Y FUERA DE LA OBRA SEGÚN PROYECTO Y/O INDICACIONES DE LA DEPENDENCIA. P.U.O.T. | ML | 781.34
92 | N-CTR-CAR-1-08-002-01 | SUMINISTRO Y COLOCACION DE REGISTROS PARA TRITUBOS PARA FIBRA OPTICA DE 1.00X1.15X1.15 M DE CONCRETO ARMADO, INCLUYE: EXCAVACION, EQUIPO, HERRAMIENTA, LIMPIEZA, RELLENOS, ACARREOS, DESCARGAS DENTRO Y FUERA DE LA OBRA SEGÚN PROYECTO Y/O INDICACIONES DE LA DEPENDENCIA P.U.O.T. | PZA | 3
2.07 |  | SOSTENIMIENTO TEMPORAL Y PERMANENTE DE TALUDES
93 | N-CTR-CAR-1-01-017/00 | CONCRETO LANZADO F´C= 200 kg/cm2 (DOS CAPAS DE 5 CM CADA UNA) P.U.C.T. | m3 | 1300
94 | N-CTR-CAR-1-02-004/02 | MALLA DE ACERO ELECTROSOLDADA DE REFUERZO 6X6 10/10" FY=420 Mpa, P.U.C.T. | kg | 40209.1
95 | N-CTR-CAR-1-03-012/00 | DREN CALIFORNIANO PARA TODOS LOS DIÁMETROS Y TIPOS. INCLUYE: MATERIALES, DESPERDICIOS, MANO DE OBRA, PRUBAS DE LABORATORIO, HERRAMIENTA MENOR, PERFORACION, ACARREOS Y ELEVACIONES HASTA EL LUGAR DE SU UTILIZACION A CUALQUIER ALTURA Y CUALQUIER NIVEL, ANDAMIOS, LIMPIEZA Y RETIRO DE SOBRANTES FUERA DE OBRA, Y TODO LO NECESARIO PARA SU CORRECTA EJECUCION, P.U.C.T. | M | 3530
96 | N-CTR-CAR-1-02-004/02 | VARILLA # 6, ACERO ROSCADO GEWI B500B O SIMILAR (FY=4200 KG/CM2), PARA SUJECCION DE MALLA DE ACERO ELECTROSOLDADA DE REFUERZO | M | 3960
97 | N-CTR-CAR-1-02-004/02 | VARILLA # 10, ACERO ROSCADO GEWI B500B O SIMILAR (FY=4200 KG/CM2), INYECCION UNICA, DIAMETRO MIN. PERFORACION 100MM +MORTERO DE CEMENTO+PLACA REPARTO DE 20CM X 20CM+TUERCA | M | 2050
3 |  | EXCAVACION AUXILIAR (Km 44+509 A Km 45+460)
3.01 |  | PRELIMINARES
98 | GDF 3.01.01.004 | TRAZO Y NIVELACION CON EQUIPO TOPOGRAFICO Y SISTEMA DE POSICIONAMIENTO GLOBAL, DE POLIGONALES Y EJES, PARA DESPLANTE DE VIAS SUPERFICIALES, VIAS DE ESTRUCTURAS ELEVADAS, ESTACIONES, EDIFICIOS, ESTACIONAMIENTOS, VIALIDADES, OBRAS EXTERIORES, ETC., ESTABLECIENDO REFERENCIAS, SEÑALAMIENTOS, MOJONERAS, ESTACADOS, BANCOS DE NIVEL. INCLUYE: MATERIALES, DESPERDICIOS, MANO DE OBRA, EQUIPO CONSIDERANDO LOS TIEMPOS EN ACTIVO, EN ESPERA Y RESERVA, HERRAMENTA MENOR, ACARREOS HASTA EL LUGAR DE SU UTILIZACION, TRAZO Y NIVELACION LAS VECES QUE SEAN NECESARIAS, LIMPIEZA Y RETIRO DE SOBRANTES FUERA DE OBRA, P.U.C.T. | m2 | 58492
99 | GDF 3.01.01.002 | DESMONTE DEL TERRENO, EN AREA DE BOSQUE, DE ARBUSTOS Y ARBOLES, REALIZANDO CORTES, DESENRAICE, TALA Y EXTRACCION DE TOCONES, A MAQUINA. CONSIDERANDO LA CARGA Y ACARREO EN CAMION DE MATERIAL PRODUCTO DEL DESPALME A TIRO AUTORIZADO POR LA DEPENDENCIA Ó CONFORME AL RESOLUTIVO DEL ESTUDIO DE IMPACTO AMBIENTAL. INCLUYE: MATERIALES, MANO DE OBRA, MAQUINARIA CONSIDERANDO LOS TIEMPOS EN ACTIVO, EN ESPERA Y RESERVA, EQUIPO, HERRAMIENTA MENOR, TRASLADOS HASTA EL LUGAR DE SU UTILIZACION, P.U.C.T. | HA | 4.73
100 | GDF 3.01.01.005 | EXCAVACION EN CORTE DE TERRENO NATURAL, A MAQUINA, EN CUALQUIER ZONA EN CUALQUIER TIPO DE MATERIAL, MEDIDO EN BANCO, EN AMPLIACION Y/O ABATIMIENTO DE TALUDES, EN REBAJES EN LA CORONA DE CORTES Y/O TERRAPLENES EXISTENTES Y EN DERRUMBES, CON EL OBJETO DE PREPARAR Y/O FORMAR LA SECCION DE LA OBRA, CONSIDERANDO LA CARGA, ACARREO, COMPACTADO DE LA CAMA DE LOS CORTES AL 95% EN EL CASO DE QUE EL MATERIAL DE CORTE LO PERMITA Y PAGO EN CAMION DE MATERIAL PRODUCTO DE LA EXCAVACION A TIRO AUTORIZADO POR LA DEPENDENCIA Ó CONFORME AL RESOLUTIVO DEL ESTUDIO DE IMPACTO AMBIENTAL. INCLUYE: MATERIALES, MANO DE OBRA, MAQUINARIA CONSIDERANDO LOS TIEMPOS EN ACTIVO, EN ESPERA Y RESERVA, EQUIPO, HERRAMIENTA MENOR, TRASLADOS HASTA EL LUGAR DE SU UTILIZACION, P.U.O.T. | m3 | 259419
101 | GDF 3.01.01.003 | DESPALME DEL TERRENO, DE CAPA VEGETAL DE 20 CM. DE ESPESOR PROMEDIO, MEDIDO EN BANCO, A MAQUINA, CONSIDERANDO LA CARGA Y ACARREO EN CAMION DE MATERIAL PRODUCTO DEL DESPALME AL LUGAR INDICADO POR LA DEPENDENCIA DENTRO DE LA OBRA, PARA SER UTILIZADO EN TALUDES DE TERRAPLENES, EN AREAS PARA FAVORECER EL DESARROLLO DE VEGETACION, ETC. INCLUYE: MATERIALES, MANO DE OBRA, AFINE DE TALUDES Y FONDO DE EXCAVACION, MAQUINARIA CONSIDERANDO LOS TIEMPOS EN ACTIVO, EN ESPERA Y RESERVA, EQUIPO, HERRAMIENTA MENOR, TRASLADOS HASTA EL LUGAR DE SU UTILIZACION, P.U.C.T. | m3 | 12344
3.02 |  | PAVIMENTOS
102 | N·CTR·CAR·1·01·009/00 | CONSTRUCCION DE CAPA SUBRASANTE DE 50 CM UTILIZANDO MATERIALES COMPACTABLES PROCEDENTES DE BANCOS DE PROYECTO, EN EL CUERPO DEL TERRAPLEN COMPACTADO AL 100% DE ACUERDO AL PROYECTO. P.U.O.T. | m3 | 3680
103 | N·CTR·CAR·1·04·002/11 | SUB-BASE GRANULAR DE 15 CM DE ESPESOR, CON MATERIALES PÉTREOS PROCEDENTES DE BANCOS QUE ELIJA EL CONTRATISTA INCLUYENDO ACARREOS, COMPACTADA AL 100 % CONFORME LO INDICADO EN EL PROYECTO, POR UNIDAD DE OBRA TERMINADA. | m3 | 4199
104 | N-CTR-CAR-1-04-002/11 | BASE ESTABILIZADA CON CEMENTO, CON MATERIALES PETREOS PROCEDENTES DE BANCOS QUE ELIJA EL CONTRATISTA INCLUYENDO ACARREOS, COMPACTADA AL 100% CONFORME LO INDICADO EN EL PROYECTO, POR UNIDAD DE OBRA TERMINADA. ( ZONA DE EXCAVACION AUXILIAR EN ZONA DE OCUPACION DE VIADUCTO) | M3 | 3183
105 | N-CTR-CAR-1-04-005/00 | RIEGO DE LIGA PARA SELLO A BASE DE EMULSION ASFALTICA ECR-65 CONTENIDO DE CEMENTO ASFÁLTICO EN MASA; 65%, INCLUYE: MATERIALES, DESPERDICIOS, PRUBAS DE LABORATORIO, MANO DE OBRA, MAQUINARIA CONSIDERANDO LOS TIEMPOS EN ACTIVO, EN ESPERA Y RESERVA, EQUIPO, HERRAMENTA MENOR, ACARREOS HASTA EL LUGAR DE SU UTILIZACION, LIMPIEZA Y RETIRO DE SOBRANTES FUERA DE OBRA, Y TODO LO NECESARIO PARA SU CORRECTA EJECUCION, P.U.O.T. | M2 | 10696
106 | N·CTR·CAR·1·04·006/014 | CARPETA ASFALTICA, COMPACTADO AL 95% PROCTOR, APLICADO EN CALIENTE, CONSIDERANDO RIEGO DE LIGA DE EMULSION ASFALTICA FR-3 EN PROPORCION 0.70 LT/M2 Y SELLO CON CEMENTO GRIS, ESPESOR SEGUN PROYECTO. INCLUYE: MATERIALES, DESPERDICIOS, PRUBAS DE LABORATORIO, MANO DE OBRA, MAQUINARIA CONSIDERANDO LOS TIEMPOS EN ACTIVO, EN ESPERA Y RESERVA, EQUIPO, HERRAMENTA MENOR, ACARREOS HASTA EL LUGAR DE SU UTILIZACION, LIMPIEZA Y RETIRO DE SOBRANTES FUERA DE OBRA, Y TODO LO NECESARIO PARA SU CORRECTA EJECUCION, P.U.C.T. | M3 | 408.3
3.03 |  | DRENAJE
107 | N-CTR-CAR-1-02-003/04 | SUMINISTRO, VACIADO Y VIBRADO DE CONCRETO F'C= 150 KG/CM2, RESISTENCIA NORMAL, CON CEMENTO PORTLAND ORDINARIO (CPO), EN CUNETAS TIPO 1, TRAPEZOIDAL. INCLUYE: MATERIALES, DESPERDICIOS, CURADO, MANO DE OBRA, HERRAMIENTA MENOR, EQUIPO, PRUBAS DE LABORATORIO, ACARREOS HASTA EL LUGAR DE SU UTILIZACION, LIMPIEZA Y RETIRO DE SOBRANTES FUERA DE OBRA, P.U.C.T. | m3 | 199.47
108 | N-CTR-CAR-1-02-003/04 | SUMINISTRO, VACIADO Y VIBRADO DE CONCRETO F'C= 150 KG/CM2, RESISTENCIA NORMAL, CON CEMENTO PORTLAND ORDINARIO (CPO), EN CUNETAS TIPO 2, TRAPEZOIDAL. INCLUYE: MATERIALES, DESPERDICIOS, CURADO, MANO DE OBRA, HERRAMIENTA MENOR, EQUIPO, PRUBAS DE LABORATORIO, ACARREOS HASTA EL LUGAR DE SU UTILIZACION, LIMPIEZA Y RETIRO DE SOBRANTES FUERA DE OBRA, P.U.C.T. | m3 | 189.52
109 | N-CTR-CAR-1-02-003/04 | SUMINISTRO, VACIADO Y VIBRADO DE CONCRETO F'C= 150 KG/CM2, RESISTENCIA NORMAL, CON CEMENTO PORTLAND ORDINARIO (CPO), EN CUNETAS TIPO 3, TRIANGULAR. INCLUYE: MATERIALES, DESPERDICIOS, CURADO, MANO DE OBRA, HERRAMIENTA MENOR, EQUIPO, PRUBAS DE LABORATORIO, ACARREOS HASTA EL LUGAR DE SU UTILIZACION, LIMPIEZA Y RETIRO DE SOBRANTES FUERA DE OBRA, P.U.C.T. | m3 | 133.57
110 | N-CTR-CAR-1-02-003/04 | SUMINISTRO, VACIADO Y VIBRADO DE CONCRETO F'C= 150 KG/CM2, RESISTENCIA NORMAL, CON CEMENTO PORTLAND ORDINARIO (CPO), EN CUNETAS TIPO 4, TRAPEZOIDAL. INCLUYE: MATERIALES, DESPERDICIOS, CURADO, MANO DE OBRA, HERRAMIENTA MENOR, EQUIPO, PRUBAS DE LABORATORIO, ACARREOS HASTA EL LUGAR DE SU UTILIZACION, LIMPIEZA Y RETIRO DE SOBRANTES FUERA DE OBRA, P.U.C.T. | m3 | 58.79
111 | N-CTR-CAR-1-02-003/04 | SUMINISTRO, VACIADO Y VIBRADO DE CONCRETO F'C= 150 KG/CM2, RESISTENCIA NORMAL, CON CEMENTO PORTLAND ORDINARIO (CPO), EN CUNETAS TIPO 5, TRAPEZOIDAL. INCLUYE: MATERIALES, DESPERDICIOS, CURADO, MANO DE OBRA, HERRAMIENTA MENOR, EQUIPO, PRUBAS DE LABORATORIO, ACARREOS HASTA EL LUGAR DE SU UTILIZACION, LIMPIEZA Y RETIRO DE SOBRANTES FUERA DE OBRA, P.U.C.T. | m3 | 43.68
112 | N-CTR-CAR-1.03.006/00 | CONSTRUCCION DE LAVADERO ESCALONADO DE CONCRETO HIDRAULICO F´C=150 kg/cm2, DE 1M. DE ANCHO CON AGREGADO MAXIMO DE 19 mm (3/4"), P.U.C.T. | m | 60
113 | N-CTR-CAR-1-02-006/01 | CONSTRUCCION DE POZO DE VISITA COMUN DE DIMENSIONES INDICADAS SEGÚN PROYECTO, ESPECIFICACIONES Y/O INSTRUCCIONES DE LA DEPENDENCIA.P.U.O.T. | PZA | 6
114 | N-CTR-CAR-1-02-006/01 | SUMINISTRO E INSTALACIÓN DE COLECTOR DE CONCRETO ARMADO DE 1070 MM DE DIÁMETRO INTERIOR Y 1298 MM DE DIÁMETRO EXTERIOR. INCLUYE TUBERÍA, TRAZADO Y NIVELACIÓN CON EQUIPO DE TOPOGRAFÍA, EXCAVACIÓN POR MEDIOS MECÁNICOS EN ZANJA DE PROFUNDIDAD VARIABLE, PLANTILLA DE ARENA DE 10 CM, RELLENO CON TEPETATE COMPACTADO AL 90% DE LA PRUEBA PROCTOR 30 CM SOBRE EL LOMO DEL TUBO, RELLENO CON PRODUCTO DE LA EXCAVACIÓN DESDE EL NIVEL SUPERIOR DEL TEPETATE HASTA EL NIVEL DE PISO TERMINADO, MANO DE OBRA, EQUIPO, HERRAMIENTA, LIMPIEZA DEL ÁREA DE TRABAJO, CORTES, RETIROS, PRUEBAS, ENSAYOS, COMPLETAMENTE INSTALADA Y FUNCIONANDO. P.U.C.T. | M | 170.3
115 | N-CTR-CAR-1-03-006-00 | CONSTRUCCIÓN DE DESAGÜE DE LAVADERO A TERRENO DE CONCRETO DE F'C = 150 KG/CM2. INCLUYE EXCAVACIÓN POR MEDIOS MECÁNICOS, PLANTILLA DE CONCRETO POBRE DE 5 CM Y ZAMPEADO EN 3 CAPAS DE DIÁMETRO MÁXIMO 30 CM. DIMENSIONES INDICADAS SEGÚN PROYECTO, ESPECIFICACIONES Y/O INSTRUCCIONES DEL “LA DEPENDENCIA”. P.U.C.T. | PZA | 3
3.04 |  | SEÑALAMIENTO PROVISIONAL Y DEFINITIVO
116 | N·CTR·CAR·1·07·001/00 | PINTADO DE RAYA SENCILLA AMARILLA CON REFLEJANTE DE 15 CM DE ANCHO, INCLUYE: EL SUMINISTRO DE TODOS LOS MATERIALES, MANO DE OBRA PARA EL PINTADO Y COLOCACION DE MICROESFERA REFLEJANTE DE VIDRIO CRISTAL ASI COMO EQUIPO NECESARIO DE ACUERDO A ESPECIFICACIONES, PROYECTO Y/O INDICACIONES DE LA DEPENDENCIA DE LA DEPENDENCIA, P.U.O.T. | m | 1000
117 | N-CTR-CAR-1-07-016/00 | SUMINISTRO Y COLOCACION DE MALLA PLASTICA NARANJA, PARA PROTECCION EN VIALIDADES DE 1.20 M. DE ANCHO, PARA CONFINAMIENTO DE ZONA DE OBRA, SEGUN PROYECTO, ESPECIFICACIONES Y/O INDICACIONES DE LA DEPENDENCIA DE LA DEPENDENCIA. INCLUYE REUBICACION Y REPOSICION LAS VECES QUE SEA NECESARIO PARA SU CORRECTA EJECUCIÓN, LOS TRABAJOS DEBERÁN SER CONSIDERADOS TANTO DIURNOS COMO NOCTURNOS SIN CARGO ADICIONAL PARA LA DEPENDENCIA P.U.C.T. | m | 200
118 | N-CTR-CAR-1-07-016-00 | SUMINISTRO DE BARRERAS DE PROTECCIÓN VIAL DE POLIETILENO DE MEDIA DENSIDAD CON MEDIDAS DE 154x54x61.5 cm. Y UN PESO APROXIMADO DE 15 kg, INCLUYE TODOS LOS MOVIMIENTOS INTERNOS TANTAS VECES SEA NECESARIO, EQUIPO, HERRAMIENTA, LIMPIEZA, ACARREOS, DESCARGAS DENTRO Y FUERA DE LA OBRA, SEGÚN PROYECTO, Y/O INDICACIONES DE LA DEPENDENCIA DE LA DEPENDENCIA P.U.C.T. | PZA/USO | 650
119 | N-CTR-CAR-1-07-016/00 | SUMINISTRO, COLOCACION Y INSTALACION DE TRAFITAMBOS CON LAMPARA DE DESTELLO, INCLUYE: MANO DE OBRA, Y TODOS LOS MOVIMIENTOS INTERNOS TANTAS VECES SEA NECESARIO, EQUIPO, HERRAMIENTA, LIMPIEZA, ACARREOS, DESCARGAS DENTRO Y FUERA DE LA OBRA, SEGÚN PROYECTO, ESPECIFICACIONES Y/O INDICACIONES DE LA DEPENDENCIA DE LA DEPENDENCIA. Y TODO LO NECESARIO PARA SU CORRECTA EJECUCIÓN, LOS TRABAJOS DEBERÁN SER CONSIDERADOS TANTO DIURNOS COMO NOCTURNOS SIN CARGO ADICIONAL PARA LA DEPENDENCIA. P.U.C.T. | PZA/USO | 4
120 | E.P.R016_01 | SUMINISTRO Y COLOCACION DE TABLERO PORTÁTIL TIPO SEÑAL INDICADOR DE FLECHA LUMINOSA DESICIVA ELECTRÓNICA CON LUZ DE DESTELLO PARA DESVIÓ VEHICULAR AERO-LITE PANEL TRAILER (25 LÁMPARAS Y 75 WATT | PZA | 4
121 | N-CTR-CAR-1-07-016-00 | CUADRILLA DE PROTECCIÓN VIAL, 3 AYUDANTES BANDEREROS CON CASCO Y CHALECO, INCLUYE: MANO DE OBRA, EQUIPO, ASÍ COMO TODO LO NECESARIO PARA SU CORRECTA EJECUCIÓN. P.U.C.T. | JOR | 180
122 | N-CTR-CAR-1-07-016/00 | SUMINISTRO Y COLOCACION DE DISPOSITIVO PARA PROTECCION DE OBRAS DE 86 x 86 x 86 (DPP), FABRICADA DE LAMINA GALVANIZADA CAL. 16 CON ACABADO REFLEJANTE ALTA INTENSIDAD E IMPRESIÓN SERIGRAFICA SOBRE POSTE DE PERFIL TUBULAR GALVANIZADO 2"X2", PRIMER ANTICORROSIVO, APLICACION DE PINTURA HASTA CUBRIR COMPLETAMENTE LA SUPERFICIE, EL PRECIO UNITARIO INCLUYE: CONSTRUCCION DE BASE DE CONCRETO F'c = 200 KG/CM2, DEMOLICION DE BANQUETA EN CASO DE SER NECESARIO, PERNOS, TUERCAS, TORNILLERIA, EXCAVACION, RELLENO CON TEPETATE, RESTITUCION DE BANQUETA DEMOLIDA, PLOMEO, HERRAMIENTA, MAQUINARIA, EQUIPO, MANO DE OBRA, MATERIALES Y LIMPIEZA, HOMBRES TRABAJANDO, PASO PEATONAL Y REDUCCION DE CARRILES, SEGÚN PROYECTO, ESPECIFICACIONES Y/O INDICACIONES DE LA DEPENDENCIA, LOS TRABAJOS DEBERÁN SER CONSIDERADOS TANTO DIURNOS COMO NOCTURNOS SIN CARGO ADICIONAL A LA DEPENDENCIA. P.U.C.T. | PZA | 4
123 | EP R 032 | SUMINISTRO Y COLOCACION DE BARRERAS DE PROTECCIÓN DPC-1 DOS TABLEROS HORIZONTALES DE 30x244 cm. MONTADAS EN CABALLETES, INCLUYE TODOS LOS MOVIMIENTOS INTERNOS TANTAS VECES SEA NECESARIO, EQUIPO, HERRAMIENTA, LIMPIEZA, ACARREOS, DESCARGAS DENTRO Y FUERA DE LA OBRA, SEGÚN PROYECTO, Y/O INDICACIONES DE LA DEPENDENCIA DE LA DEPENDENCIA, P.U.C.T. | PZA | 4
124 | N·CTR·CAR·1·07·006/00 | SUMINISTRO E INSTALACION Y RETIRO DE SEÑAL INFORMATIVA ELEVADA EN BANDERA SENCILLA DE 122 X 305 SEGÚN PROYECTO, ESPECIFICACIONES Y/O INDICACIONES DE “LA DEPENDENCIA”, LOS TRABAJOS DEBERÁN SER CONSIDERADOS TANTO DIURNOS COMO NOCTURNOS SIN CARGO ADICIONAL PARA “LA DEPENDENCIA”. P.U.O.T. | PZA | 4
125 | N·CTR·CAR·1·07·005/00 | SUMINISTRO Y COLOCACION DESEÑAL BAJA RESTRICTIVA DE 60X180 CM FABRICADA DE LAMINA GALVANIZADA CAL. 16 CLAVE; “DIFERENTES LEYENDAS | PZA | 4
126 | N·CTR·CAR·1·07·005/00 | SUMINISTRO Y COLOCACION DESEÑAL BAJA RESTRICTIVA DE 91X91 CM FABRICADA DE LAMINA GALVANIZADA CAL. 16 CLAVE; “DIFERENTES LEYENDAS | PZA | 4
127 | N·CTR·CAR·1·07·005/00 | SUMINISTRO Y COLOCACION DE SEÑAL BAJA RESTRICTIVA DE 91X91 CM FABRICADA DE LAMINA GALVANIZADA CAL. 16 CLAVE; “R-3 –VELOCIDAD MAXIMA” | PZA | 4
128 | N·CTR·CAR·1·07·005/00 | SUMINISTRO, COLOCACION Y RETIRO DE SEÑAL BAJA PREVENTIVA DE 75X75 CM FABRICADA DE LAMINA GALVANIZADA CAL. 16 CLAVE; “P-07 HOMBRES TRABAJANDO” P.U.O.T. | PZA | 4
129 | N·CTR·CAR·1·07·005/00 | SUMINISTRO Y COLOCACION DE PLACA ADICIONAL DE 25X75 PREVENTIVA, RESTRICTIVA O INFORMATIVA, SEGÚN PROYECTO, ESPECIFICACIONES Y/O INSTRUCCIONES DEL CONTRATANTE. POR UNIDAD DE OBRA TERMINADA | PZA | 4
130 | N·CTR·CAR·1·07·005/00 | SUMINISTRO Y COLOCACION DE SEÑAL BAJA RESTRICTIVA DE 61X61 CM FABRICADA DE LAMINA GALVANIZADA CAL. 16 CLAVE; “PROHIBIDO ESTACIONARSE” POR UNIDAD DE OBRA TERMINADA | PZA | 4
131 | N·CTR·CAR·1·07·005/00 | SUMINISTRO Y COLOCACION DE CARAMELO (INDICADORES DE OBSTACULOS) 30X120 CMS SEGÚN PROYECTO, ESPECIFICACIONES Y/O INSTRUCCIONES DEL CONTRATANTE, P.U.C.T. | PZA | 4
4 |  | PLATAFORMA PARA SUBESTACION 2 Y VIALIDADES DE ACCESO
4.01 |  | PRELIMINARES
132 | GDF 3.01.01.004 | TRAZO Y NIVELACION CON EQUIPO TOPOGRAFICO Y SISTEMA DE POSICIONAMIENTO GLOBAL, DE POLIGONALES Y EJES, PARA DESPLANTE DE VIAS SUPERFICIALES, VIAS DE ESTRUCTURAS ELEVADAS, ESTACIONES, EDIFICIOS, ESTACIONAMIENTOS, VIALIDADES, OBRAS EXTERIORES, ETC., ESTABLECIENDO REFERENCIAS, SEÑALAMIENTOS, MOJONERAS, ESTACADOS, BANCOS DE NIVEL. INCLUYE: MATERIALES, DESPERDICIOS, MANO DE OBRA, EQUIPO CONSIDERANDO LOS TIEMPOS EN ACTIVO, EN ESPERA Y RESERVA, HERRAMENTA MENOR, ACARREOS HASTA EL LUGAR DE SU UTILIZACION, TRAZO Y NIVELACION LAS VECES QUE SEAN NECESARIAS, LIMPIEZA Y RETIRO DE SOBRANTES FUERA DE OBRA, P.U.C.T. | m2 | 16762.29
133 | GDF 3.01.01.003 | DESPALME DEL TERRENO, DE CAPA VEGETAL DE 20 CM. DE ESPESOR PROMEDIO, MEDIDO EN BANCO, A MAQUINA, CONSIDERANDO LA CARGA Y ACARREO EN CAMION DE MATERIAL PRODUCTO DEL DESPALME AL LUGAR INDICADO POR LA DEPENDENCIA DENTRO DE LA OBRA, PARA SER UTILIZADO EN TALUDES DE TERRAPLENES, EN AREAS PARA FAVORECER EL DESARROLLO DE VEGETACION, ETC. INCLUYE: MATERIALES, MANO DE OBRA, AFINE DE TALUDES Y FONDO DE EXCAVACION, MAQUINARIA CONSIDERANDO LOS TIEMPOS EN ACTIVO, EN ESPERA Y RESERVA, EQUIPO, HERRAMIENTA MENOR, TRASLADOS HASTA EL LUGAR DE SU UTILIZACION, P.U.C.T. | m3 | 31999.28
134 | GDF 3.01.01.005 | EXCAVACION EN CORTE DE TERRENO NATURAL, A MAQUINA, EN CUALQUIER ZONA EN CUALQUIER TIPO DE MATERIAL, MEDIDO EN BANCO, EN AMPLIACION Y/O ABATIMIENTO DE TALUDES, EN REBAJES EN LA CORONA DE CORTES Y/O TERRAPLENES EXISTENTES Y EN DERRUMBES, CON EL OBJETO DE PREPARAR Y/O FORMAR LA SECCION DE LA OBRA, CONSIDERANDO LA CARGA, ACARREO, COMPACTADO DE LA CAMA DE LOS CORTES AL 95% EN EL CASO DE QUE EL MATERIAL DE CORTE LO PERMITA Y PAGO EN CAMION DE MATERIAL PRODUCTO DE LA EXCAVACION A TIRO AUTORIZADO POR LA DEPENDENCIA Ó CONFORME AL RESOLUTIVO DEL ESTUDIO DE IMPACTO AMBIENTAL. INCLUYE: MATERIALES, MANO DE OBRA, MAQUINARIA CONSIDERANDO LOS TIEMPOS EN ACTIVO, EN ESPERA Y RESERVA, EQUIPO, HERRAMIENTA MENOR, TRASLADOS HASTA EL LUGAR DE SU UTILIZACION, P.U.O.T. ( ZONA DE ACCESOS VIALES) | M3 | 13083.3
135 | N·CTR·CAR·1·01·009/11 | CONSTRUCCION DE TERRAPLENES Y RELLENO DE SANEO UTILIZANDO MATERIALES COMPACTABLES PROCEDENTES DE BANCOS DE PROYECTO, COMPACTADO AL 95% CONFORME LO INDICADO EN EL PROYECTO, POR UNIDAD DE OBRA TERMINADA. (VIALES DE ACCESO SET 2) | M3 | 38309.85
4.02 |  | PAVIMENTOS
136 | N·CTR·CAR·1·01·009/00 | CONSTRUCCION DE CAPA SUBRASANTE DE 50 CM UTILIZANDO MATERIALES COMPACTABLES PROCEDENTES DE BANCOS DE PROYECTO, EN EL CUERPO DEL TERRAPLEN COMPACTADO AL 100% DE ACUERDO AL PROYECTO. P.U.O.T. | m3 | 1848
137 | N·CTR·CAR·1·04·002/11 | SUB-BASE GRANULAR DE 30 CM DE ESPESOR, CON MATERIALES PÉTREOS PROCEDENTES DE BANCOS QUE ELIJA EL CONTRATISTA INCLUYENDO ACARREOS, COMPACTADA AL 100 % CONFORME LO INDICADO EN EL PROYECTO, POR UNIDAD DE OBRA TERMINADA. | m3 | 1219.9
138 | N-CTR-CAR-1-04-002/11 | BASE ESTABILIZADA CON CEMENTO, CON MATERIALES PETREOS PROCEDENTES DE BANCOS QUE ELIJA EL CONTRATISTA INCLUYENDO ACARREOS, COMPACTADA AL 100% CONFORME LO INDICADO EN EL PROYECTO, POR UNIDAD DE OBRA TERMINADA. ( ZONA DE EXCAVACION AUXILIAR EN ZONA DE OCUPACION DE VIADUCTO) | M3 | 1219.9
139 | N-CTR-CAR-1-04-005/00 | RIEGO DE LIGA PARA SELLO A BASE DE EMULSION ASFALTICA ECR-65 CONTENIDO DE CEMENTO ASFÁLTICO EN MASA; 65%, INCLUYE: MATERIALES, DESPERDICIOS, PRUBAS DE LABORATORIO, MANO DE OBRA, MAQUINARIA CONSIDERANDO LOS TIEMPOS EN ACTIVO, EN ESPERA Y RESERVA, EQUIPO, HERRAMENTA MENOR, ACARREOS HASTA EL LUGAR DE SU UTILIZACION, LIMPIEZA Y RETIRO DE SOBRANTES FUERA DE OBRA, Y TODO LO NECESARIO PARA SU CORRECTA EJECUCION, P.U.O.T. | M2 | 10696
140 | N·CTR·CAR·1·04·006/014 | CARPETA ASFALTICA, COMPACTADO AL 95% PROCTOR, APLICADO EN CALIENTE, CONSIDERANDO RIEGO DE LIGA DE EMULSION ASFALTICA FR-3 EN PROPORCION 0.70 LT/M2 Y SELLO CON CEMENTO GRIS, ESPESOR SEGUN PROYECTO. INCLUYE: MATERIALES, DESPERDICIOS, PRUBAS DE LABORATORIO, MANO DE OBRA, MAQUINARIA CONSIDERANDO LOS TIEMPOS EN ACTIVO, EN ESPERA Y RESERVA, EQUIPO, HERRAMENTA MENOR, ACARREOS HASTA EL LUGAR DE SU UTILIZACION, LIMPIEZA Y RETIRO DE SOBRANTES FUERA DE OBRA, Y TODO LO NECESARIO PARA SU CORRECTA EJECUCION, P.U.C.T. | M3 | 746.59
4.03 |  | SEÑALAMIENTO PROVISIONAL Y DEFINITIVO
141 | N-CTR-CAR-1-07-016/00 | SUMINISTRO Y COLOCACION DE SEÑAL PREVENTIVA SP-7 CURVA EN CODO, CON TABLERO DE 117 cm X 117 cm, EN UN POSTE, CON PELICULA REFLEJANTE TIPO A, INCLUYE: MATERIALES, DESPERDICIOS, MANO DE OBRA, HERRAMIENTA MENOR, ACARREOS Y ELEVACIONES HASTA EL LUGAR DE SU UTILIZACION A CUALQUIER ALTURA Y CUALQUIER NIVEL, ANDAMIOS, LIMPIEZA Y RETIRO DE SOBRANTES FUERA DE OBRA, Y TODO LO NECESARIO PARA SU CORRECTA EJECUCION, P.U.C.T. | PZA | 1
142 | N-CTR-CAR-1-07-016/00 | SUMINISTRO Y COLOCACION DE SEÑAL PREVENTIVA SP-17 INCORPORACION DEL TRANSITO, CON UN TABLERO DE 117 cm X 117 cm, EN UN POSTE, CON PELICULA REFLEJANTE tipo A. INCLUYE: MATERIALES, DESPERDICIOS, MANO DE OBRA, HERRAMIENTA MENOR, ACARREOS Y ELEVACIONES HASTA EL LUGAR DE SU UTILIZACION A CUALQUIER ALTURA Y CUALQUIER NIVEL, ANDAMIOS, LIMPIEZA Y RETIRO DE SOBRANTES FUERA DE OBRA, Y TODO LO NECESARIO PARA SU CORRECTA EJECUCION, P.U.C.T. | PZA | 1
143 | N-CTR-CAR-1-07-016/00 | SUMINISTRO Y COLOCACION DE SEÑAL PREVENTIVA SP-19 INCORPORACION DEL TRANSITO, CON UN TABLERO DE 117 cm X 1171 cm, EN UN POSTE, CON PELICULA REFLEJANTE TIPO A, INCLUYE: MATERIALES, DESPERDICIOS, MANO DE OBRA, HERRAMIENTA MENOR, ACARREOS Y ELEVACIONES HASTA EL LUGAR DE SU UTILIZACION A CUALQUIER ALTURA Y CUALQUIER NIVEL, ANDAMIOS, LIMPIEZA Y RETIRO DE SOBRANTES FUERA DE OBRA, Y TODO LO NECESARIO PARA SU CORRECTA EJECUCION, P.U.C.T. | PZA | 1
144 | N-CTR-CAR-1.07.005/00 | SUMINISTRO Y COLOCACION DE SEÑAL RESTRICTIVA SR-6 ALTO, CON UN TABLERO DE 30 CM POR LADO, EN UN POSTE, CON PELÍCULA REFLEJANTE TIPO A, SEGÚN PROYECTO, ESPECIFICACIONES Y/O INDICACIONES DE LA DEPENDENCIA, LOS TRABAJOS DEBERÁN SER CONSIDERADOS TANTO DIURNOS COMO NOCTURNOS SIN CARGO ADICIONAL PARA LA DEPENDENCIA, P.U.C.T. | PZA | 1
145 | N-CTR-CAR-1-07-016/00 | SUMINISTRO Y COLOCACION DE SEÑAL RESTRICTIVA SR-7 CEDA EL PASO, CON UN TABLERO DE 85 CM POR LADO, EN UN POSTE, CON PELÍCULA REFLEJANTE TIPO A, SEGÚN PROYECTO, ESPECIFICACIONES Y/O INDICACIONES DE LA DEPENDENCIA, LOS TRABAJOS DEBERÁN SER CONSIDERADOS TANTO DIURNOS COMO NOCTURNOS SIN CARGO ADICIONAL PARA LA DEPENDENCIA, P.U.C.T. | PZA | 1
146 | N-CTR-CAR-1-07-016/00 | SUMINISTRO Y COLOCACION DE SEÑAL INFORMATIVA RESTRICTIVA SIR-6 UN UN TABLERO DE 86 x 300 cm, EN UN POSTE, CON PELICULA REFLEJANTE TIPO A, INCLUYE: MATERIALES, DESPERDICIOS, MANO DE OBRA, HERRAMIENTA MENOR, ACARREOS Y ELEVACIONES HASTA EL LUGAR DE SU UTILIZACION A CUALQUIER ALTURA Y CUALQUIER NIVEL, ANDAMIOS, LIMPIEZA Y RETIRO DE SOBRANTES FUERA DE OBRA, Y TODO LO NECESARIO PARA SU CORRECTA EJECUCION, P.U.C.T. | PZA | 2
147 | N-CTR-CAR-1-07-016/00 | SUMINISTRO Y COLOCACION DE SEÑAL INFORMATIVA DE DESTINO SID-9 ENTRONQUE, CON DOS TABLEROS DE 30 cm X 178 cm, EN DOS POSTES, CON PELICULA REFLEJANTE TIPO A, INCLUYE: MATERIALES, DESPERDICIOS, MANO DE OBRA, HERRAMIENTA MENOR, ACARREOS Y ELEVACIONES HASTA EL LUGAR DE SU UTILIZACION A CUALQUIER ALTURA Y CUALQUIER NIVEL, ANDAMIOS, LIMPIEZA Y RETIRO DE SOBRANTES FUERA DE OBRA, Y TODO LO NECESARIO PARA SU CORRECTA EJECUCION, P.U.C.T. | PZA | 2
148 | N-CTR-CAR-1-07-001/00 | MARCAS M- 1.1 RAYA SEPARADORA DE SENTIDOS DE CIRCULACION CONTINUA SENCILLA, CON PINTURA CONVENCIONAL COLOR AMARILLO RETRORREFLEJANTE DE 10 CM DE ANCHO. INCLUYE: MATERIALES, DESPERDICIOS, MANO DE OBRA, HERRAMIENTA MENOR, ACARREOS Y ELEVACIONES HASTA EL LUGAR DE SU UTILIZACION A CUALQUIER ALTURA Y CUALQUIER NIVEL, ANDAMIOS, LIMPIEZA Y RETIRO DE SOBRANTES FUERA DE OBRA, Y TODO LO NECESARIO PARA SU CORRECTA EJECUCION, P.U.C.T. | M | 640
149 | N-CTR-CAR-1-07-001/00 | Marcas M-3.1 RAYA EN LA ORILLA DERECHA, CONTINUA, CON PINTURA CONVENCIONAL COLOR BLANCO REFLEJANTE DE 10 CM DE ANCHO, INCLUYE: MATERIALES, DESPERDICIOS, MANO DE OBRA, HERRAMIENTA MENOR, ACARREOS Y ELEVACIONES HASTA EL LUGAR DE SU UTILIZACION A CUALQUIER ALTURA Y CUALQUIER NIVEL, ANDAMIOS, LIMPIEZA Y RETIRO DE SOBRANTES FUERA DE OBRA, Y TODO LO NECESARIO PARA SU CORRECTA EJECUCION, P.U.C.T. | M | 1280
150 | N-CTR-CAR-1-07-002/00 | Marcas M-11.1 FLECHAS, LETRAS Y NUMEROS, CON PINTURA CONVENCIONAL COLOR BLANCO RETRORREFLEJANTE, DELINEANDO EL CONTORNO DE LA MARCA CON RAYAS DE 5 CM DE ANCHO COLOR NEGRO, INCLUYE: MATERIALES, DESPERDICIOS, MANO DE OBRA, HERRAMIENTA MENOR, ACARREOS Y ELEVACIONES HASTA EL LUGAR DE SU UTILIZACION A CUALQUIER ALTURA Y CUALQUIER NIVEL, ANDAMIOS, LIMPIEZA Y RETIRO DE SOBRANTES FUERA DE OBRA, Y TODO LO NECESARIO PARA SU CORRECTA EJECUCION, P.U.C.T. | PZA | 3
151 | N-CTR-CAR-1.07.004/02 | SUMINISTRO Y COLOCACION DE BOTONES DH-1 RETRORREFLEJANTES Y DELIMITADORES SOBRE EL PAVIMENTO, DE FORMA TRAPECIAL, PLÁSTICOS DE DOS CARAS, COLOR BLANCO RETRORREFLEJANTE,INCLUYE: MATERIALES, DESPERDICIOS, MANO DE OBRA, HERRAMIENTA MENOR, ACARREOS Y ELEVACIONES HASTA EL LUGAR DE SU UTILIZACION A CUALQUIER ALTURA Y CUALQUIER NIVEL, ANDAMIOS, LIMPIEZA Y RETIRO DE SOBRANTES FUERA DE OBRA, Y TODO LO NECESARIO PARA SU CORRECTA EJECUCION, P.U.C.T. | PZA | 192
152 | N-CTR-CAR-1-07-016-00 | CUADRILLA DE PROTECCIÓN VIAL, 3 AYUDANTES BANDEREROS CON CASCO Y CHALECO, INCLUYE: MANO DE OBRA, EQUIPO, ASÍ COMO TODO LO NECESARIO PARA SU CORRECTA EJECUCIÓN. P.U.C.T. | JOR | 90
5 |  | FRENTE 02
5.01 |  | CIMENTACION PROFUNDA (PILAS)
153 | N-CTR-CAR-1-06-003/01 | PILA DE CIMENTACION TIPO 1A DE 1.50 M. DE DIAMETRO, DE CONCRETO ESTRUCTURAL CLASE I, F'C=250 KG/CM2, PREMEZCLADO, TAMAÑO MAXIMO DEL AGREGADO DE 20 MM., RESISTENCIA NORMAL, REVENIMIENTO, IMPERMEABILIZANTE INTEGRAL, BOMBEABLE, CON SISTEMA TREMIE ARMADA CON ACERO DE REFUERZO F'Y=4,200 KG/CM2 DEL No.3 (3/8) AL No.12 (1 1/2) CON CUANTÍA 183.50 KG/M3 SEGUN PROYECTO, PREVIA PERFORACION REALIZADA EN ESTRATOS DESCRITOS EN LA MECANICA DE SUELOS Y EMPOTRAMIENTO EN ROCA SEGUN PROYECTO, ESTABILIZACION DE PAREDES DE LA PERFORACION A BASE DE LODO BENTONITICO Ó ADEME, ASI TAMBIEN CONSIDERAR EL DESCABECE DE PILAS DE CONCRETO, POR MEDIOS MECANICOS, MEDIDO EN SITIO, CONSIDERANDO LA CARGA Y ACARREO EN CAMION DE MATERIAL PRODUCTO DE LA PERFORACION, DEL MATERIAL PRODUCTO DE LA ESTABILIZACION DE PAREDES DE PERFORACION (LODO BENTONITICO) Y MATERIAL PRODUCTO DE LA DEMOLICION DEL DESCABECE A TIRO LIBRE AUTORIZADO POR LA SECRETARIA DEL MEDIO AMBIENTE Y RECURSOS NATURALES (SEMARNAT). INCLUYE: MATERIALES, DESPERDICIOS, PRUEBAS DE LABORATORIO, GANCHOS, TRASLAPES, CONECTORES ROSCADOS, CUERDAS EN VARILLAS PARA ACERO DE REFUERZO DEL No.10 (1") Y No. 12 (1 1/2"), SEPARADORES, MANO DE OBRA, IZAJE, DESCENSO Y COLOCACION, MAQUINARIA CONSIDERANDO LOS TIEMPOS EN ACTIVO, EN ESPERA Y RESERVA, EQUIPO, RECUPERACION DE ADEME EN SU CASO, HERRAMIENTA MENOR, TRASLADOS HASTA EL LUGAR DE SU UTILIZACION Y TODO LO NECESARIO PARA SU CORRECTA EJECUCION, P.U.O.T. | M | 684
154 | N-CTR-CAR-1-06-003/01 | PILA DE CIMENTACION TIPO 1B DE 1.50 M. DE DIAMETRO, DE CONCRETO ESTRUCTURAL CLASE I, F'C=250 KG/CM2, PREMEZCLADO, TAMAÑO MAXIMO DEL AGREGADO DE 20 MM., RESISTENCIA NORMAL, REVENIMIENTO, IMPERMEABILIZANTE INTEGRAL, BOMBEABLE, CON SISTEMA TREMIE ARMADA CON ACERO DE REFUERZO F'Y=4,200 KG/CM2 DEL No.3 (3/8) AL No.12 (1 1/2) CON CUANTÍA 152.40 KG/M3 SEGUN PROYECTO, PREVIA PERFORACION REALIZADA EN ESTRATOS DESCRITOS EN LA MECANICA DE SUELOS Y EMPOTRAMIENTO EN ROCA SEGUN PROYECTO, ESTABILIZACION DE PAREDES DE LA PERFORACION A BASE DE LODO BENTONITICO Ó ADEME, ASI TAMBIEN CONSIDERAR EL DESCABECE DE PILAS DE CONCRETO, POR MEDIOS MECANICOS, MEDIDO EN SITIO, CONSIDERANDO LA CARGA Y ACARREO EN CAMION DE MATERIAL PRODUCTO DE LA PERFORACION, DEL MATERIAL PRODUCTO DE LA ESTABILIZACION DE PAREDES DE PERFORACION (LODO BENTONITICO) Y MATERIAL PRODUCTO DE LA DEMOLICION DEL DESCABECE A TIRO LIBRE AUTORIZADO POR LA SECRETARIA DEL MEDIO AMBIENTE Y RECURSOS NATURALES (SEMARNAT). INCLUYE: MATERIALES, DESPERDICIOS, PRUEBAS DE LABORATORIO, GANCHOS, TRASLAPES, CONECTORES ROSCADOS, CUERDAS EN VARILLAS PARA ACERO DE REFUERZO DEL No.10 (1") Y No.12 (1 1/2"), SEPARADORES, MANO DE OBRA, IZAJE, DESCENSO Y COLOCACION, MAQUINARIA CONSIDERANDO LOS TIEMPOS EN ACTIVO, EN ESPERA Y RESERVA, EQUIPO, RECUPERACION DE ADEME EN SU CASO, HERRAMIENTA MENOR, TRASLADOS HASTA EL LUGAR DE SU UTILIZACION Y TODO LO NECESARIO PARA SU CORRECTA EJECUCION, P.U.O.T. | M | 195
155 | N-CTR-CAR-1-06-003/01 | PILA DE CIMENTACION TIPO 1C DE 1.50 M. DE DIAMETRO, DE CONCRETO ESTRUCTURAL CLASE I, F'C=250 KG/CM2, PREMEZCLADO, TAMAÑO MAXIMO DEL AGREGADO DE 20 MM., RESISTENCIA NORMAL, REVENIMIENTO, IMPERMEABILIZANTE INTEGRAL, BOMBEABLE, CON SISTEMA TREMIE ARMADA CON ACERO DE REFUERZO F'Y=4,200 KG/CM2 DEL No.3 (3/8) AL No.12 (1 1/2) CON CUANTÍA 217.84 KG/M3 SEGUN PROYECTO, PREVIA PERFORACION REALIZADA EN ESTRATOS DESCRITOS EN LA MECANICA DE SUELOS Y EMPOTRAMIENTO EN ROCA SEGUN PROYECTO, ESTABILIZACION DE PAREDES DE LA PERFORACION A BASE DE LODO BENTONITICO Ó ADEME, ASI TAMBIEN CONSIDERAR EL DESCABECE DE PILAS DE CONCRETO, POR MEDIOS MECANICOS, MEDIDO EN SITIO, CONSIDERANDO LA CARGA Y ACARREO EN CAMION DE MATERIAL PRODUCTO DE LA PERFORACION, DEL MATERIAL PRODUCTO DE LA ESTABILIZACION DE PAREDES DE PERFORACION (LODO BENTONITICO) Y MATERIAL PRODUCTO DE LA DEMOLICION DEL DESCABECE A TIRO LIBRE AUTORIZADO POR LA SECRETARIA DEL MEDIO AMBIENTE Y RECURSOS NATURALES (SEMARNAT). INCLUYE: MATERIALES, DESPERDICIOS, PRUEBAS DE LABORATORIO, GANCHOS, TRASLAPES, CONECTORES ROSCADOS, CUERDAS EN VARILLAS PARA ACERO DE REFUERZO DEL No.10 (1") Y No.12 (1 1/2"), SEPARADORES, MANO DE OBRA, IZAJE, DESCENSO Y COLOCACION, MAQUINARIA CONSIDERANDO LOS TIEMPOS EN ACTIVO, EN ESPERA Y RESERVA, EQUIPO, RECUPERACION DE ADEME EN SU CASO, HERRAMIENTA MENOR, TRASLADOS HASTA EL LUGAR DE SU UTILIZACION Y TODO LO NECESARIO PARA SU CORRECTA EJECUCION, P.U.O.T. | M | 840
156 | N-CTR-CAR-1-06-003/01 | PILA DE CIMENTACION TIPO 1D DE 1.50 M. DE DIAMETRO, DE CONCRETO ESTRUCTURAL CLASE I, F'C=250 KG/CM2, PREMEZCLADO, TAMAÑO MAXIMO DEL AGREGADO DE 20 MM., RESISTENCIA NORMAL, REVENIMIENTO, IMPERMEABILIZANTE INTEGRAL, BOMBEABLE, CON SISTEMA TREMIE ARMADA CON ACERO DE REFUERZO F'Y=4,200 KG/CM2 DEL No.3 (3/8) AL No.12 (1 1/2) CON CUANTÍA 217.84 KG/M3 SEGUN PROYECTO, PREVIA PERFORACION REALIZADA EN ESTRATOS DESCRITOS EN LA MECANICA DE SUELOS Y EMPOTRAMIENTO EN ROCA SEGUN PROYECTO, ESTABILIZACION DE PAREDES DE LA PERFORACION A BASE DE LODO BENTONITICO Ó ADEME, ASI TAMBIEN CONSIDERAR EL DESCABECE DE PILAS DE CONCRETO, POR MEDIOS MECANICOS, MEDIDO EN SITIO, CONSIDERANDO LA CARGA Y ACARREO EN CAMION DE MATERIAL PRODUCTO DE LA PERFORACION, DEL MATERIAL PRODUCTO DE LA ESTABILIZACION DE PAREDES DE PERFORACION (LODO BENTONITICO) Y MATERIAL PRODUCTO DE LA DEMOLICION DEL DESCABECE A TIRO LIBRE AUTORIZADO POR LA SECRETARIA DEL MEDIO AMBIENTE Y RECURSOS NATURALES (SEMARNAT). INCLUYE: MATERIALES, DESPERDICIOS, PRUEBAS DE LABORATORIO, GANCHOS, TRASLAPES, CONECTORES ROSCADOS, CUERDAS EN VARILLAS PARA ACERO DE REFUERZO DEL No.10 (1") Y No.12 (1 1/2"), SEPARADORES, MANO DE OBRA, IZAJE, DESCENSO Y COLOCACION, MAQUINARIA CONSIDERANDO LOS TIEMPOS EN ACTIVO, EN ESPERA Y RESERVA, EQUIPO, RECUPERACION DE ADEME EN SU CASO, HERRAMIENTA MENOR, TRASLADOS HASTA EL LUGAR DE SU UTILIZACION Y TODO LO NECESARIO PARA SU CORRECTA EJECUCION, P.U.O.T. | M | 2154
157 | N-CTR-CAR-1-02-008/01 | TUBERÍA METÁLICA SIN COSTURAS. DIÁMETRO INTERIOR 2" CONECTADA MEDIANTE UNIONES ROSACADAS PARA LA REALIZACIÓN DE ENSAYO DE INTEGRIDAD DE LAS PILAS MEDIANTE EL MÉTODO D ELA TRANSPARENCIA SÓNICA (CROSS-HOLE) | m | 7746
158 | N-CTR-CAR-1-02-008/01 | TUBERÍA METÁLICA SIN COSTURAS. DIÁMETRO INTERIOR 4" CONECTADA MEDIANTE UNIONES ROSACADAS PARA LA REALIZACIÓN DE ENSAYO DE INTEGRIDAD DE LAS PILAS MEDIANTE EL MÉTODO D ELA TRANSPARENCIA SÓNICA (CROSS-HOLE) | m | 7746
159 | N-CTR-CAR-1-06-003/01 | REALIZACIÓN DE ENSAYOS DE INTERGRIDAD POR EL MÉTODO DE LA TRANSPARENCIA SÓNICA (CROSS-HOLE), DE ACUERDO A LA NORMA ASTM-D6760-08, EN EL 25% DE LAS PILAS DE CADA ZAPATA. INCLUSIVE LA REALIZACIÓN DE 6 DIAGRAFÍAS POR PILA EN TODA SU LONGITUD Y EL ANALISIS DE RESULTADOS | m | 968
5.02 |  | CIMENTACION PROFUNDA (ZAPATAS)
160 | GDF 3.01.01.006 | EXCAVACION A CIELO ABIERTO, A MAQUINA, EN CUALQUIER ZONA, EN CUALQUIER TIPO DE MATERIAL, A CUALQUIER PROFUNDIDAD, MEDIDO EN BANCO, CONSIDERANDO EL ABATAMIENTO DEL NIVEL DE AGUA FREATICO Y/O DE LLUVIA, ASI TAMBIEN LA CARGA Y ACARREO EN CAMION DE MATERIAL PRODUCTO DE LA EXCAVACION A TIRO AUTORIZADO POR LA DEPENDENCIA Ó CONFORME AL RESOLUTIVO DEL ESTUDIO DE IMPACTO AMBIENTAL. INCLUYE: MATERIALES, MANO DE OBRA, AFINE DE TALUDES Y FONDO DE EXCAVACION, OBRAS AUXILIARES PARA LA ESTABILIZACION DE CORTES DE EXCAVACION, MAQUINARIA CONSIDERANDO LOS TIEMPOS EN ACTIVO, EN ESPERA Y RESERVA, EQUIPO, HERRAMIENTA MENOR, TRASLADOS HASTA EL LUGAR DE SU UTILIZACION Y TODO LO NECESARIO PARA SU CORRECTA EJECUCION, P.U.C.T. | m3 | 10264.62
161 | GDF 3.01.01.006 | EXCAVACION A CIELO ABIERTO, A MAQUINA, EN CUALQUIER ZONA, EN CUALQUIER TIPO DE MATERIAL, A CUALQUIER PROFUNDIDAD, MEDIDO EN BANCO, CONSIDERANDO EL ABATAMIENTO DEL NIVEL DE AGUA FREATICO Y/O DE LLUVIA, ASI TAMBIEN LA CARGA Y ACARREO EN CAMION DE MATERIAL PRODUCTO DE LA EXCAVACION AL LUGAR INDICADO POR LA DEPENDENCIA DENTRO DE LA OBRA, PARA SER UTILIZADO EN FILTROS, RELLENOS, TERRAPLENES, SUBBASES, BASES, ETC. INCLUYE: MATERIALES, MANO DE OBRA, AFINE DE TALUDES Y FONDO DE EXCAVACION, OBRAS AUXILIARES PARA LA ESTABILIZACION DE CORTES DE EXCAVACION, MAQUINARIA CONSIDERANDO LOS TIEMPOS EN ACTIVO, EN ESPERA Y RESERVA, EQUIPO, HERRAMIENTA MENOR, TRASLADOS HASTA EL LUGAR DE SU UTILIZACION Y TODO LO NECESARIO PARA SU CORRECTA EJECUCION, P.U.C.T. | m3 | 1719.93
162 | EP CIMB 001 | CIMBRA Y DESCIMBRA EN ZAPATAS, CONTRATRABES, DADOS, TRABES DE LIGA Y LOSA DE CIMENTACION, ACABADO COMUN, SECCIONES DE ACUERDO A PROYECTO. INCLUYE: MATERIALES, TRIPLAY Y LA MADERA EN LA PARTE PROPORCIONAL QUE LES CORRESPONDA, PARA LOS MOLDES, BASTIDORES, LA OBRA FALSA Y CONTRAVENTEOS, DISPOSITIVOS DE FIJACION, CHAFLANES, GOTEROS, DESMOLDANTE, ATIEZADORES, SEPARADORES, REMOCION DE REBABAS, DESAPARICION DE JUNTAS, DESPERDICIOS, MANO DE OBRA, HERRAMIENTA MENOR, ACARREOS Y ELEVACIONES HASTA EL LUGAR DE SU UTILIZACION A CUALQUIER ALTURA Y CUALQUIER NIVEL, ANDAMIOS, LIMPIEZA Y RETIRO DE SOBRANTES FUERA DE OBRA, Y TODO LO NECESARIO PARA SU CORRECTA EJECUCION, P.U.C.T. | M2 | 1672.96
163 | N-CTR-CAR-1-02-003-04 | SUMINISTRO, VACIADO Y VIBRADO DE CONCRETO F'C= 100 KG/CM2, RESISTENCIA NORMAL, CON CEMENTO PORTLAND ORDINARIO (CPO), EN PLANTILLAS. INCLUYE: MATERIALES, DESPERDICIOS, MANO DE OBRA, PREPARACION DEL FONDO DE LA EXCAVACION, NIVELACION Y COMPACTACION, EQUIPO, PRUBAS DE LABORATORIO, HERRAMIENTA MENOR, ACARREOS HASTA EL LUGAR DE SU UTILIZACION, LIMPIEZA Y RETIRO DE SOBRANTES FUERA DE OBRA, Y TODO LO NECESARIO PARA SU CORRECTA EJECUCION, P.U.C.T. | m3 | 117.21
164 | N-CTR-CAR-1-02-003/04 | SUMINISTRO, VACIADO Y VIBRADO DE CONCRETO ESTRUCTURAL CLASE I, F'C=300 KG/CM2, PREMEZCLADO, RESISTENCIA NORMAL, CON CEMENTO PORTLAND ORDINARIO (CPO) Ó RESISTENTE A LOS SULFATOS DE ACUERDO A PROYECTO, INDICACIONES Y/O ESPECIFICACIONES DE LA DEPENDENCIA, REVENIMIENTO APTO PARA SER BOMBEADO, IMPERMEABILIZANTE INTEGRAL, BOMBEO, EN ZAPATAS, CONTRATRABES, DADOS, TRABES DE LIGA Y LOSA DE CIMENTACION. INCLUYE: MATERIALES, DESPERDICIOS, CURADO, PRUBAS DE LABORATORIO, MANO DE OBRA, MAQUINARIA CONSIDERANDO LOS TIEMPOS EN ACTIVO, EN ESPERA Y RESERVA, EQUIPO, HERRAMENTA MENOR, ACARREOS Y ELEVACIONES HASTA EL LUGAR DE SU UTILIZACION A CUALQUIER ALTURA Y A CUALQUIER NIVEL, ANDAMIOS, LIMPIEZA Y RETIRO DE SOBRANTES FUERA DE OBRA, Y TODO LO NECESARIO PARA SU CORRECTA EJECUCION, P.U.C.T. | m3 | 3185.89
165 | N-CTR-CAR-1-02-004/02 | SUMINISTRO, HABILITADO, COLOCACION DE DUCTO METÁLICO CORRUGADO DE DIAMETRO INTERIOR 130MM PARA LA CONEXIÓN CON COLUMNAS PREFABRICADAS. INCLUYE TAPONES EN AMBOS EXTREMOS PARA EVITAR LA ENTRADA DE CONCRETO EN LOS MISMOS. | M | 1533.6
166 | N-CTR-CAR-1-02-004/02 | SUMINISTRO, HABILITADO, COLOCACION DE BARRAS GEWI ROSCADAS F'Y=5,000 KG/CM2, DEL No.16 (2"), EN ZAPATAS PARA CONEXIÓN CON COLUMNAS PREFABRICADAS. INCLUYE: MATERIALES, DESPERDICIOS, PLACAS DE ANCLAJE, TUERCAS Y ARANDELAS, PRUBAS DE LABORATORIO, MANO DE OBRA, MAQUINARIA CONSIDERANDO LOS TIEMPOS EN ACTIVO, EN ESPERA Y RESERVA, EQUIPO, HERRAMIENTA MENOR, ACARREOS Y ELEVACIONES HASTA EL LUGAR DE SU UTILIZACION A CUALQUIER ALTURA Y CUALQUIER NIVEL, ANDAMIOS, LIMPIEZA Y RETIRO DE SOBRANTES FUERA DE OBRA, Y TODO LO NECESARIO PARA SU CORRECTA EJECUCION, P.U.O.T. | M | 184
167 | N-CTR-CAR-1-02-004/02 | SUMINISTRO, HABILITADO, COLOCACION DE PIEZA DE CONEXIÓN Y NIVELACIÓN PARA BARRAS GEWI ROSCADAS DEL No.16 (2"), EN CONEXIÓN CON COLUMNAS PREFABRICADAS. INCLUYE: MATERIALES, DESPERDICIOS, PLACAS DE ANCLAJE, TUERCAS Y ARANDELAS, PRUBAS DE LABORATORIO, MANO DE OBRA, MAQUINARIA CONSIDERANDO LOS TIEMPOS EN ACTIVO, EN ESPERA Y RESERVA, EQUIPO, HERRAMIENTA MENOR, ACARREOS Y ELEVACIONES HASTA EL LUGAR DE SU UTILIZACION A CUALQUIER ALTURA Y CUALQUIER NIVEL, ANDAMIOS, LIMPIEZA Y RETIRO DE SOBRANTES FUERA DE OBRA, Y TODO LO NECESARIO PARA SU CORRECTA EJECUCION, P.U.O.T. | PZA | 92
168 | N-CTR-CAR-1-02-004/02 | SUMINISTRO, HABILITADO, COLOCACION DE ACERO DE REFUERZO F'Y=4,200 KG/CM2, DEL No.3 (3/8") AL No.12 (1 1/2"), EN ZAPATAS, CONTRATRABES, DADOS, TRABES DE LIGA Y LOSA DE CIMENTACION. INCLUYE: MATERIALES, DESPERDICIOS, PRUBAS DE LABORATORIO, GANCHOS, TRASLAPES, CONECTORES ROSCADOS Y CUERDAS EN VARILLAS Ó SOLDADURA A TOPE EN VARILLAS DE ACUERDO A PROYECTO, SILLETAS, SEPARADORES, MANO DE OBRA, MAQUINARIA CONSIDERANDO LOS TIEMPOS EN ACTIVO, EN ESPERA Y RESERVA, EQUIPO, HERRAMIENTA MENOR, ACARREOS Y ELEVACIONES HASTA EL LUGAR DE SU UTILIZACION A CUALQUIER ALTURA Y CUALQUIER NIVEL, ANDAMIOS, LIMPIEZA Y RETIRO DE SOBRANTES FUERA DE OBRA, Y TODO LO NECESARIO PARA SU CORRECTA EJECUCION, P.U.C.T. | kg | 563011.72
169 | N-CTR-CAR-1.01.011/11 | RELLENO CON MATERIAL PRODUCTO DE EXCAVACION, AUTORIZADO POR LA DEPENDENCIA, EN CAPAS DE 20 CM. DE ESPESOR PROMEDIO, COMPACTADO AL 90 % DE SU PESO VOLUMÉTRICO SECO MÁXIMO, MEDIDO EN SITIO, POR MEDIOS MECANICOS. INCLUYE: MATERIALES, AGUA, MANO DE OBRA, MAQUINARIA CONSIDERANDO LOS TIEMPOS EN ACTIVO, EN ESPERA Y RESERVA, EQUIPO, HERRAMIENTA MENOR, ACARREOS HASTA EL LUGAR DE SU UTILIZACION Y TODO LO NECESARIO PARA SU CORRECTA EJECUCION, P.U.C.T. | m3 | 4508.84
170 | N-CTR-CAR-1-01-017/00 | SUMINISTRO Y COLOCACION DE RELLENO FLUIDO PROPORCION 8:1, INCLUYE: MATERIALES, AGUA, MANO DE OBRA, MAQUINARIA CONSIDERANDO LOS TIEMPOS EN ACTIVO, EN ESPERA Y RESERVA, EQUIPO, HERRAMIENTA MENOR, ACARREOS HASTA EL LUGAR DE SU UTILIZACION Y TODO LO NECESARIO PARA SU CORRECTA EJECUCION, P.U.C.T. | m3 | 6880.14
6 |  | FRENTE 04
6.01 |  | CIMENTACION PROFUNDA (PILAS)
171 | N-CTR-CAR-1-06-003/01 | PILA DE CIMENTACION EN APOYOS INTERNOS DE 1.50 M. DE DIAMETRO, DE CONCRETO ESTRUCTURAL CLASE I, F'C=250 KG/CM2, PREMEZCLADO, TAMAÑO MAXIMO DEL AGREGADO DE 20 MM., RESISTENCIA NORMAL, REVENIMIENTO, IMPERMEABILIZANTE INTEGRAL, BOMBEABLE, CON SISTEMA TREMIE ARMADA CON ACERO DE REFUERZO F'Y=4,200 KG/CM2 DEL No.3 (3/8) AL No.12 (1 1/2) CON CUANTÍA 201.86 KG/M3 SEGUN PROYECTO, PREVIA PERFORACION REALIZADA EN ESTRATOS DESCRITOS EN LA MECANICA DE SUELOS Y EMPOTRAMIENTO EN ROCA SEGUN PROYECTO, ESTABILIZACION DE PAREDES DE LA PERFORACION A BASE DE LODO BENTONITICO Ó ADEME, ASI TAMBIEN CONSIDERAR EL DESCABECE DE PILAS DE CONCRETO, POR MEDIOS MECANICOS, MEDIDO EN SITIO, CONSIDERANDO LA CARGA Y ACARREO EN CAMION DE MATERIAL PRODUCTO DE LA PERFORACION, DEL MATERIAL PRODUCTO DE LA ESTABILIZACION DE PAREDES DE PERFORACION (LODO BENTONITICO) Y MATERIAL PRODUCTO DE LA DEMOLICION DEL DESCABECE A TIRO LIBRE AUTORIZADO POR LA SECRETARIA DEL MEDIO AMBIENTE Y RECURSOS NATURALES (SEMARNAT). INCLUYE: MATERIALES, DESPERDICIOS, PRUEBAS DE LABORATORIO, GANCHOS, TRASLAPES, CONECTORES ROSCADOS, CUERDAS EN VARILLAS PARA ACERO DE REFUERZO DEL No.10 (1") Y No.12 (1 1/2"), SEPARADORES, MANO DE OBRA, IZAJE, DESCENSO Y COLOCACION, MAQUINARIA CONSIDERANDO LOS TIEMPOS EN ACTIVO, EN ESPERA Y RESERVA, EQUIPO, RECUPERACION DE ADEME EN SU CASO, HERRAMIENTA MENOR, TRASLADOS HASTA EL LUGAR DE SU UTILIZACION Y TODO LO NECESARIO PARA SU CORRECTA EJECUCION, P.U.O.T. | m | 804
172 | N-CTR-CAR-1-06-003/01 | PILA DE CIMENTACION EN APOYOS EXTERNOS DE 1.50 M. DE DIAMETRO, DE CONCRETO ESTRUCTURAL CLASE I, F'C=250 KG/CM2, PREMEZCLADO, TAMAÑO MAXIMO DEL AGREGADO DE 20 MM., RESISTENCIA NORMAL, REVENIMIENTO, IMPERMEABILIZANTE INTEGRAL, BOMBEABLE, CON SISTEMA TREMIE ARMADA CON ACERO DE REFUERZO F'Y=4,200 KG/CM2 DEL No.3 (3/8) AL No.12 (1 1/2) CON CUANTÍA 233.89 KG/M3 SEGUN PROYECTO, PREVIA PERFORACION REALIZADA EN ESTRATOS DESCRITOS EN LA MECANICA DE SUELOS Y EMPOTRAMIENTO EN ROCA SEGUN PROYECTO, ESTABILIZACION DE PAREDES DE LA PERFORACION A BASE DE LODO BENTONITICO Ó ADEME, ASI TAMBIEN CONSIDERAR EL DESCABECE DE PILAS DE CONCRETO, POR MEDIOS MECANICOS, MEDIDO EN SITIO, CONSIDERANDO LA CARGA Y ACARREO EN CAMION DE MATERIAL PRODUCTO DE LA PERFORACION, DEL MATERIAL PRODUCTO DE LA ESTABILIZACION DE PAREDES DE PERFORACION (LODO BENTONITICO) Y MATERIAL PRODUCTO DE LA DEMOLICION DEL DESCABECE A TIRO LIBRE AUTORIZADO POR LA SECRETARIA DEL MEDIO AMBIENTE Y RECURSOS NATURALES (SEMARNAT). INCLUYE: MATERIALES, DESPERDICIOS, PRUEBAS DE LABORATORIO, GANCHOS, TRASLAPES, CONECTORES ROSCADOS, CUERDAS EN VARILLAS PARA ACERO DE REFUERZO DEL No.10 (1") Y No.12 (1 1/2"), SEPARADORES, MANO DE OBRA, IZAJE, DESCENSO Y COLOCACION, MAQUINARIA CONSIDERANDO LOS TIEMPOS EN ACTIVO, EN ESPERA Y RESERVA, EQUIPO, RECUPERACION DE ADEME EN SU CASO, HERRAMIENTA MENOR, TRASLADOS HASTA EL LUGAR DE SU UTILIZACION Y TODO LO NECESARIO PARA SU CORRECTA EJECUCION, P.U.O.T. | m | 558
173 | N-CTR-CAR-1-06-003/01 | PILA DE CIMENTACION TIPO 2A DE 1.50 M. DE DIAMETRO, DE CONCRETO ESTRUCTURAL CLASE I, F'C=250 KG/CM2, PREMEZCLADO, TAMAÑO MAXIMO DEL AGREGADO DE 20 MM., RESISTENCIA NORMAL, REVENIMIENTO, IMPERMEABILIZANTE INTEGRAL, BOMBEABLE, CON SISTEMA TREMIE ARMADA CON ACERO DE REFUERZO F'Y=4,200 KG/CM2 DEL No.3 (3/8) AL No.12 (1 1/2) CON CUANTÍA 158.22 KG/M3 SEGUN PROYECTO, PREVIA PERFORACION REALIZADA EN ESTRATOS DESCRITOS EN LA MECANICA DE SUELOS Y EMPOTRAMIENTO EN ROCA SEGUN PROYECTO, ESTABILIZACION DE PAREDES DE LA PERFORACION A BASE DE LODO BENTONITICO Ó ADEME, ASI TAMBIEN CONSIDERAR EL DESCABECE DE PILAS DE CONCRETO, POR MEDIOS MECANICOS, MEDIDO EN SITIO, CONSIDERANDO LA CARGA Y ACARREO EN CAMION DE MATERIAL PRODUCTO DE LA PERFORACION, DEL MATERIAL PRODUCTO DE LA ESTABILIZACION DE PAREDES DE PERFORACION (LODO BENTONITICO) Y MATERIAL PRODUCTO DE LA DEMOLICION DEL DESCABECE A TIRO LIBRE AUTORIZADO POR LA SECRETARIA DEL MEDIO AMBIENTE Y RECURSOS NATURALES (SEMARNAT). INCLUYE: MATERIALES, DESPERDICIOS, PRUEBAS DE LABORATORIO, GANCHOS, TRASLAPES, CONECTORES ROSCADOS, CUERDAS EN VARILLAS PARA ACERO DE REFUERZO DEL No.10 (1") Y No.12 (1 1/2"), SEPARADORES, MANO DE OBRA, IZAJE, DESCENSO Y COLOCACION, MAQUINARIA CONSIDERANDO LOS TIEMPOS EN ACTIVO, EN ESPERA Y RESERVA, EQUIPO, RECUPERACION DE ADEME EN SU CASO, HERRAMIENTA MENOR, TRASLADOS HASTA EL LUGAR DE SU UTILIZACION Y TODO LO NECESARIO PARA SU CORRECTA EJECUCION, P.U.O.T. | M | 1314
174 | N-CTR-CAR-1-02-008/01 | TUBERÍA METÁLICA SIN COSTURAS. DIÁMETRO INTERIOR 2" CONECTADA MEDIANTE UNIONES ROSACADAS PARA LA REALIZACIÓN DE ENSAYO DE INTEGRIDAD DE LAS PILAS MEDIANTE EL MÉTODO D ELA TRANSPARENCIA SÓNICA (CROSS-HOLE) | m | 5325
175 | N-CTR-CAR-1-02-008/01 | TUBERÍA METÁLICA SIN COSTURAS. DIÁMETRO INTERIOR 4" CONECTADA MEDIANTE UNIONES ROSACADAS PARA LA REALIZACIÓN DE ENSAYO DE INTEGRIDAD DE LAS PILAS MEDIANTE EL MÉTODO D ELA TRANSPARENCIA SÓNICA (CROSS-HOLE) | m | 5325
176 | N-CTR-CAR-1-06-003/01 | REALIZACIÓN DE ENSAYOS DE INTERGRIDAD POR EL MÉTODO DE LA TRANSPARENCIA SÓNICA (CROSS-HOLE), DE ACUERDO A LA NORMA ASTM-D6760-08, EN EL 25% DE LAS PILAS DE CADA ZAPATA. INCLUSIVE LA REALIZACIÓN DE 6 DIAGRAFÍAS POR PILA EN TODA SU LONGITUD Y EL ANALISIS DE RESULTADOS | m | 669
6.02 |  | CIMENTACION PROFUNDA (ZAPATAS)
177 | GDF 3.01.01.006 | EXCAVACION A CIELO ABIERTO, A MAQUINA, EN CUALQUIER ZONA, EN CUALQUIER TIPO DE MATERIAL, A CUALQUIER PROFUNDIDAD, MEDIDO EN BANCO, CONSIDERANDO EL ABATAMIENTO DEL NIVEL DE AGUA FREATICO Y/O DE LLUVIA, ASI TAMBIEN LA CARGA Y ACARREO EN CAMION DE MATERIAL PRODUCTO DE LA EXCAVACION A TIRO AUTORIZADO POR LA DEPENDENCIA Ó CONFORME AL RESOLUTIVO DEL ESTUDIO DE IMPACTO AMBIENTAL. INCLUYE: MATERIALES, MANO DE OBRA, AFINE DE TALUDES Y FONDO DE EXCAVACION, OBRAS AUXILIARES PARA LA ESTABILIZACION DE CORTES DE EXCAVACION, MAQUINARIA CONSIDERANDO LOS TIEMPOS EN ACTIVO, EN ESPERA Y RESERVA, EQUIPO, HERRAMIENTA MENOR, TRASLADOS HASTA EL LUGAR DE SU UTILIZACION Y TODO LO NECESARIO PARA SU CORRECTA EJECUCION, P.U.C.T. | m3 | 5490.08
178 | GDF 3.01.01.006 | EXCAVACION A CIELO ABIERTO, A MAQUINA, EN CUALQUIER ZONA, EN CUALQUIER TIPO DE MATERIAL, A CUALQUIER PROFUNDIDAD, MEDIDO EN BANCO, CONSIDERANDO EL ABATAMIENTO DEL NIVEL DE AGUA FREATICO Y/O DE LLUVIA, ASI TAMBIEN LA CARGA Y ACARREO EN CAMION DE MATERIAL PRODUCTO DE LA EXCAVACION AL LUGAR INDICADO POR LA DEPENDENCIA DENTRO DE LA OBRA, PARA SER UTILIZADO EN FILTROS, RELLENOS, TERRAPLENES, SUBBASES, BASES, ETC. INCLUYE: MATERIALES, MANO DE OBRA, AFINE DE TALUDES Y FONDO DE EXCAVACION, OBRAS AUXILIARES PARA LA ESTABILIZACION DE CORTES DE EXCAVACION, MAQUINARIA CONSIDERANDO LOS TIEMPOS EN ACTIVO, EN ESPERA Y RESERVA, EQUIPO, HERRAMIENTA MENOR, TRASLADOS HASTA EL LUGAR DE SU UTILIZACION Y TODO LO NECESARIO PARA SU CORRECTA EJECUCION, P.U.C.T. | m3 | 1045.2
179 | EP CIMB 001 | CIMBRA Y DESCIMBRA EN ZAPATAS, CONTRATRABES, DADOS, TRABES DE LIGA Y LOSA DE CIMENTACION, ACABADO COMUN, SECCIONES DE ACUERDO A PROYECTO. INCLUYE: MATERIALES, TRIPLAY Y LA MADERA EN LA PARTE PROPORCIONAL QUE LES CORRESPONDA, PARA LOS MOLDES, BASTIDORES, LA OBRA FALSA Y CONTRAVENTEOS, DISPOSITIVOS DE FIJACION, CHAFLANES, GOTEROS, DESMOLDANTE, ATIEZADORES, SEPARADORES, REMOCION DE REBABAS, DESAPARICION DE JUNTAS, DESPERDICIOS, MANO DE OBRA, HERRAMIENTA MENOR, ACARREOS Y ELEVACIONES HASTA EL LUGAR DE SU UTILIZACION A CUALQUIER ALTURA Y CUALQUIER NIVEL, ANDAMIOS, LIMPIEZA Y RETIRO DE SOBRANTES FUERA DE OBRA, Y TODO LO NECESARIO PARA SU CORRECTA EJECUCION, P.U.C.T. | M2 | 1322
180 | N-CTR-CAR-1-02-003/04 | SUMINISTRO, VACIADO Y VIBRADO DE CONCRETO F'C= 100 KG/CM2, RESISTENCIA NORMAL, CON CEMENTO PORTLAND ORDINARIO (CPO), EN PLANTILLAS. INCLUYE: MATERIALES, DESPERDICIOS, MANO DE OBRA, PREPARACION DEL FONDO DE LA EXCAVACION, NIVELACION Y COMPACTACION, EQUIPO, PRUBAS DE LABORATORIO, HERRAMIENTA MENOR, ACARREOS HASTA EL LUGAR DE SU UTILIZACION, LIMPIEZA Y RETIRO DE SOBRANTES FUERA DE OBRA, Y TODO LO NECESARIO PARA SU CORRECTA EJECUCION, P.U.C.T. | m3 | 95.88
181 | N-CTR-CAR-1-02-003/04 | SUMINISTRO, VACIADO Y VIBRADO DE CONCRETO ESTRUCTURAL CLASE I, F'C=300 KG/CM2, PREMEZCLADO, RESISTENCIA NORMAL, CON CEMENTO PORTLAND ORDINARIO (CPO) Ó RESISTENTE A LOS SULFATOS DE ACUERDO A PROYECTO, INDICACIONES Y/O ESPECIFICACIONES DE LA DEPENDENCIA, REVENIMIENTO APTO PARA SER BOMBEADO, IMPERMEABILIZANTE INTEGRAL, BOMBEO, EN ZAPATAS, CONTRATRABES, DADOS, TRABES DE LIGA Y LOSA DE CIMENTACION. INCLUYE: MATERIALES, DESPERDICIOS, CURADO, PRUBAS DE LABORATORIO, MANO DE OBRA, MAQUINARIA CONSIDERANDO LOS TIEMPOS EN ACTIVO, EN ESPERA Y RESERVA, EQUIPO, HERRAMENTA MENOR, ACARREOS Y ELEVACIONES HASTA EL LUGAR DE SU UTILIZACION A CUALQUIER ALTURA Y A CUALQUIER NIVEL, ANDAMIOS, LIMPIEZA Y RETIRO DE SOBRANTES FUERA DE OBRA, Y TODO LO NECESARIO PARA SU CORRECTA EJECUCION, P.U.C.T. | m3 | 2733.25
182 | N-CTR-CAR-1-02-004/02 | SUMINISTRO, HABILITADO, COLOCACION DE ACERO DE REFUERZO F'Y=4,200 KG/CM2, DEL No.3 (3/8") AL No.12 (1 1/2"), EN ZAPATAS, CONTRATRABES, DADOS, TRABES DE LIGA Y LOSA DE CIMENTACION. INCLUYE: MATERIALES, DESPERDICIOS, PRUBAS DE LABORATORIO, GANCHOS, TRASLAPES, CONECTORES ROSCADOS Y CUERDAS EN VARILLAS Ó SOLDADURA A TOPE EN VARILLAS DE ACUERDO A PROYECTO, SILLETAS, SEPARADORES, MANO DE OBRA, MAQUINARIA CONSIDERANDO LOS TIEMPOS EN ACTIVO, EN ESPERA Y RESERVA, EQUIPO, HERRAMIENTA MENOR, ACARREOS Y ELEVACIONES HASTA EL LUGAR DE SU UTILIZACION A CUALQUIER ALTURA Y CUALQUIER NIVEL, ANDAMIOS, LIMPIEZA Y RETIRO DE SOBRANTES FUERA DE OBRA, Y TODO LO NECESARIO PARA SU CORRECTA EJECUCION, P.U.C.T. | kg | 540816.2
183 | GDF 3.01.02.050 | RELLENO CON MATERIAL DE BANCO (TEPETATE), EN CAPAS DE 20 CM. DE ESPESOR PROMEDIO, COMPACTADO AL 90 % DE SU PESO VOLUMÉTRICO SECO MÁXIMO, MEDIDO EN SITIO, POR MEDIOS MECANICOS. INCLUYE: MATERIALES, AGUA, MANO DE OBRA, MAQUINARIA CONSIDERANDO LOS TIEMPOS EN ACTIVO, EN ESPERA Y RESERVA, EQUIPO, HERRAMIENTA MENOR, ACARREOS HASTA EL LUGAR DE SU UTILIZACION Y TODO LO NECESARIO PARA SU CORRECTA EJECUCION, P.U.C.T. | m3 | 3226.98
184 | N-CTR-CAR-1.01.011/11 | RELLENO CON MATERIAL PRODUCTO DE EXCAVACION, AUTORIZADO POR LA DEPENDENCIA, EN CAPAS DE 20 CM. DE ESPESOR PROMEDIO, COMPACTADO AL 90 % DE SU PESO VOLUMÉTRICO SECO MÁXIMO, MEDIDO EN SITIO, POR MEDIOS MECANICOS. INCLUYE: MATERIALES, AGUA, MANO DE OBRA, MAQUINARIA CONSIDERANDO LOS TIEMPOS EN ACTIVO, EN ESPERA Y RESERVA, EQUIPO, HERRAMIENTA MENOR, ACARREOS HASTA EL LUGAR DE SU UTILIZACION Y TODO LO NECESARIO PARA SU CORRECTA EJECUCION, P.U.C.T. | m3 | 1045.16
6.03 |  | COLUMNAS Y CABEZALES
185 | EP CIMB 002 | CIMBRA Y DESCIMBRA EN COLUMNAS, PÓRTICOS Y CABEZALES IN-SITU, ACABADO APARENTE, A CUALQUIER ALTURA O NIVEL O DONDE INDIQUE LA SUPERVISION. INCLUYE: MANO DE OBRA, HERRAMIENTAS, MATERIALES, EQUIPOS, MAQUINARIA, CIMBRA METALICA O PONDERPLAY, CIMBRADO Y DESCIMBRADO, ANDAMIOS, NIVELACION, PLOMEO, OBRA FALSA A BASE DE MADERA O ACERO, DESMOLDANTE, MOÑOS, A CUALQUIER ALTURA 0 NIVEL Y GRADO DE DIFICULTAD, CARGA Y DESCARGA, ACARREOS Y SOBREACARREO DENTRO Y FUERA DE LA OBRA, TANTO HORIZONTALES COMO VERTICALES, DESPERDICIOS, RETIRO DE DESPERDICIOS A TIRO APROBADO POR LA DEPENDENCIA, LIMPIEZA, SEGÚN PROYECTO, ESPECIFICACIONES Y/O INDICACIONES DE LA DEPENDENCIA. LOS TRABAJOS DEBERAN SER CONSIDERADOS TANTO DIURNOS COMO NOCTURNOS SIN CARGO ADICIONAL A LA DEPENDENCIA P.U.C.T. | m2 | 1406.26
186 | N-CTR-CAR-1-02-003/04 | SUMINISTRO, VACIADO Y VIBRADO DE CONCRETO ESTRUCTURAL CLASE I, F'C=600 KG/Cm², PREMEZCLADO, DE ALTA RESISTENCIA, CON CEMENTO PORTLAND ORDINARIO (CPO) Ó RESISTENTE A LOS SULFATOS DE ACUERDO A PROYECTO, INDICACIONES Y/O ESPECIFICACIONES DE LA DEPENDENCIA, REVENIMIENTO APTO PARA SER BOMBEADO, IMPERMEABILIZANTE INTEGRAL, BOMBEO, EN COLUMNAS, PÓRTICOS Y CABEZALES IN SITU. INCLUYE: MATERIALES, DESPERDICIOS, CURADO, PRUBAS DE LABORATORIO, MANO DE OBRA, MAQUINARIA CONSIDERANDO LOS TIEMPOS EN ACTIVO, EN ESPERA Y RESERVA, EQUIPO, HERRAMENTA MENOR, ACARREOS Y ELEVACIONES HASTA EL LUGAR DE SU UTILIZACION A CUALQUIER ALTURA Y A CUALQUIER NIVEL, ANDAMIOS, LIMPIEZA Y RETIRO DE SOBRANTES FUERA DE OBRA, Y TODO LO NECESARIO PARA SU CORRECTA EJECUCION, P.U.C.T. | m3 | 469.42
187 | N-CTR-CAR-1-02-004/02 | SUMINISTRO, HABILITADO, COLOCACION DE ACERO DE REFUERZO F'Y=4,200 KG/CM2, DEL No.3 (3/8") AL No. 12 (1 1/2"), EN FUSTES DE COLUMNA Y CABEZALES. INCLUYE: MATERIALES, DESPERDICIOS, PRUBAS DE LABORATORIO, GANCHOS, TRASLAPES, CONECTORES ROSCADOS Y CUERDAS EN VARILLAS Ó SOLDADURA A TOPE EN VARILLAS DE ACUERDO A PROYECTO, SILLETAS, SEPARADORES, MANO DE OBRA, MAQUINARIA CONSIDERANDO LOS TIEMPOS EN ACTIVO, EN ESPERA Y RESERVA, EQUIPO, HERRAMIENTA MENOR, ACARREOS Y ELEVACIONES HASTA EL LUGAR DE SU UTILIZACION A CUALQUIER ALTURA Y CUALQUIER NIVEL, ANDAMIOS, LIMPIEZA Y RETIRO DE SOBRANTES FUERA DE OBRA, Y TODO LO NECESARIO PARA SU CORRECTA EJECUCION, P.U.C.T. | Kg | 207773.94
188 | EP CONC VIAD-EST 001 | SUMINISTRO, VACIADO Y VIBRADO DE MORTERO DE CEMENTO DE ALTA RESISTENCIA CON ADITIVO ANTIRETRACCIÓN TIPO SIKA GROUT O SIMILAR DE ACUERDO A PROYECTO, INDICACIONES Y/O ESPECIFICACIONES DE LA DEPENDENCIA, REVENIMIENTO APTO PARA SER BOMBEADO, IMPERMEABILIZANTE INTEGRAL, BOMBEO, EN CONEXIONES DE ELEMENTOS PREFABRICADOS. INCLUYE: MATERIALES, DESPERDICIOS, CURADO, PRUBAS DE LABORATORIO, MANO DE OBRA, MAQUINARIA CONSIDERANDO LOS TIEMPOS EN ACTIVO, EN ESPERA Y RESERVA, EQUIPO, HERRAMENTA MENOR, ACARREOS Y ELEVACIONES HASTA EL LUGAR DE SU UTILIZACION A CUALQUIER ALTURA Y A CUALQUIER NIVEL, ANDAMIOS, LIMPIEZA Y RETIRO DE SOBRANTES FUERA DE OBRA, Y TODO LO NECESARIO PARA SU CORRECTA EJECUCION, P.U.C.T. | m3 | 4.32
189 | EP HERRV 002 | SUMINISTRO, FABRICACIÓN EN OBRA O TALLER, TRANSPORTE Y MONTAJE DE TOPES SÍSMICOS EMBEBIDOS EN CABEZALES A BASE DE ACERO A 709M GRADE 345, SECCIONES DE ACUERDO A PROYECTO, APLICACION DE PRIMARIO ANTICORROSIVO. INCLUYE: MATERIALES, DESPERDICIOS, SOLDADURA, TORNILLOS, ROLDANAS, TUERCAS, PLANTILLAS, PRUEBAS DE LABORATORIO, MAQUINARIA CONSIDERANDO LOS TIEMPOS EN ACTIVO, EN ESPERA Y RESERVA, EQUIPO, HERRAMENTA MENOR, MANO DE OBRA, ACARREOS Y ELEVACIONES HASTA EL LUGAR DE SU UTILIZACION A CUALQUIER ALTURA Y A CUALQUIER NIVEL, ANDAMIOS, CONTRATACIÓN CONSUMO Y CONDUCCIÓN DE ENERGÍA ELÉCTRICA, LIMPIEZA Y RETIRO DE SOBRANTES FUERA DE OBRA, Y TODO LO NECESARIO PARA SU CORRECTA EJECUCION, P.U.C.T. | kg | 5371.66
7 |  | FRENTE 05
7.01 |  | CIMENTACION PROFUNDA (PILAS)
190 | N-CTR-CAR-1-06-003/01 | PILA DE CIMENTACION T2-041 DE 1.50 M. DE DIAMETRO, DE CONCRETO ESTRUCTURAL CLASE I, F'C=250 KG/CM2, PREMEZCLADO, TAMAÑO MAXIMO DEL AGREGADO DE 20 MM., RESISTENCIA NORMAL, REVENIMIENTO, IMPERMEABILIZANTE INTEGRAL, BOMBEABLE, CON SISTEMA TREMIE ARMADA CON ACERO DE REFUERZO F'Y=4,200 KG/CM2 DEL No.3 (3/8) AL No.12 (1 1/2) CON CUANTÍA 127.88 KG/M3 SEGUN PROYECTO, PREVIA PERFORACION REALIZADA EN ESTRATOS DESCRITOS EN LA MECANICA DE SUELOS Y EMPOTRAMIENTO EN ROCA SEGUN PROYECTO, ESTABILIZACION DE PAREDES DE LA PERFORACION A BASE DE LODO BENTONITICO Ó ADEME, ASI TAMBIEN CONSIDERAR EL DESCABECE DE PILAS DE CONCRETO, POR MEDIOS MECANICOS, MEDIDO EN SITIO, CONSIDERANDO LA CARGA Y ACARREO EN CAMION DE MATERIAL PRODUCTO DE LA PERFORACION, DEL MATERIAL PRODUCTO DE LA ESTABILIZACION DE PAREDES DE PERFORACION (LODO BENTONITICO) Y MATERIAL PRODUCTO DE LA DEMOLICION DEL DESCABECE A TIRO LIBRE AUTORIZADO POR LA SECRETARIA DEL MEDIO AMBIENTE Y RECURSOS NATURALES (SEMARNAT). INCLUYE: MATERIALES, DESPERDICIOS, PRUEBAS DE LABORATORIO, GANCHOS, TRASLAPES, CONECTORES ROSCADOS, CUERDAS EN VARILLAS PARA ACERO DE REFUERZO DEL No.10 (1") Y No.12 (1 1/2"), SEPARADORES, MANO DE OBRA, IZAJE, DESCENSO Y COLOCACION, MAQUINARIA CONSIDERANDO LOS TIEMPOS EN ACTIVO, EN ESPERA Y RESERVA, EQUIPO, RECUPERACION DE ADEME EN SU CASO, HERRAMIENTA MENOR, TRASLADOS HASTA EL LUGAR DE SU UTILIZACION Y TODO LO NECESARIO PARA SU CORRECTA EJECUCION, P.U.O.T. | M | 186
191 | N-CTR-CAR-1-06-003/01 | PILA DE CIMENTACION T2-042 DE 1.50 M. DE DIAMETRO, DE CONCRETO ESTRUCTURAL CLASE I, F'C=250 KG/CM2, PREMEZCLADO, TAMAÑO MAXIMO DEL AGREGADO DE 20 MM., RESISTENCIA NORMAL, REVENIMIENTO, IMPERMEABILIZANTE INTEGRAL, BOMBEABLE, CON SISTEMA TREMIE ARMADA CON ACERO DE REFUERZO F'Y=4,200 KG/CM2 DEL No.3 (3/8) AL No.12 (1 1/2) CON CUANTÍA 127.88 KG/M3 SEGUN PROYECTO, PREVIA PERFORACION REALIZADA EN ESTRATOS DESCRITOS EN LA MECANICA DE SUELOS Y EMPOTRAMIENTO EN ROCA SEGUN PROYECTO, ESTABILIZACION DE PAREDES DE LA PERFORACION A BASE DE LODO BENTONITICO Ó ADEME, ASI TAMBIEN CONSIDERAR EL DESCABECE DE PILAS DE CONCRETO, POR MEDIOS MECANICOS, MEDIDO EN SITIO, CONSIDERANDO LA CARGA Y ACARREO EN CAMION DE MATERIAL PRODUCTO DE LA PERFORACION, DEL MATERIAL PRODUCTO DE LA ESTABILIZACION DE PAREDES DE PERFORACION (LODO BENTONITICO) Y MATERIAL PRODUCTO DE LA DEMOLICION DEL DESCABECE A TIRO LIBRE AUTORIZADO POR LA SECRETARIA DEL MEDIO AMBIENTE Y RECURSOS NATURALES (SEMARNAT). INCLUYE: MATERIALES, DESPERDICIOS, PRUEBAS DE LABORATORIO, GANCHOS, TRASLAPES, CONECTORES ROSCADOS, CUERDAS EN VARILLAS PARA ACERO DE REFUERZO DEL No.10 (1") Y No.12 (1 1/2"), SEPARADORES, MANO DE OBRA, IZAJE, DESCENSO Y COLOCACION, MAQUINARIA CONSIDERANDO LOS TIEMPOS EN ACTIVO, EN ESPERA Y RESERVA, EQUIPO, RECUPERACION DE ADEME EN SU CASO, HERRAMIENTA MENOR, TRASLADOS HASTA EL LUGAR DE SU UTILIZACION Y TODO LO NECESARIO PARA SU CORRECTA EJECUCION, P.U.O.T. | M | 219
192 | N-CTR-CAR-1-06-003/01 | PILA DE CIMENTACION T2-043 DE 1.50 M. DE DIAMETRO, DE CONCRETO ESTRUCTURAL CLASE I, F'C=250 KG/CM2, PREMEZCLADO, TAMAÑO MAXIMO DEL AGREGADO DE 20 MM., RESISTENCIA NORMAL, REVENIMIENTO, IMPERMEABILIZANTE INTEGRAL, BOMBEABLE, CON SISTEMA TREMIE ARMADA CON ACERO DE REFUERZO F'Y=4,200 KG/CM2 DEL No.3 (3/8) AL No.12 (1 1/2) CON CUANTÍA 187.48 KG/M3 SEGUN PROYECTO, PREVIA PERFORACION REALIZADA EN ESTRATOS DESCRITOS EN LA MECANICA DE SUELOS Y EMPOTRAMIENTO EN ROCA SEGUN PROYECTO, ESTABILIZACION DE PAREDES DE LA PERFORACION A BASE DE LODO BENTONITICO Ó ADEME, ASI TAMBIEN CONSIDERAR EL DESCABECE DE PILAS DE CONCRETO, POR MEDIOS MECANICOS, MEDIDO EN SITIO, CONSIDERANDO LA CARGA Y ACARREO EN CAMION DE MATERIAL PRODUCTO DE LA PERFORACION, DEL MATERIAL PRODUCTO DE LA ESTABILIZACION DE PAREDES DE PERFORACION (LODO BENTONITICO) Y MATERIAL PRODUCTO DE LA DEMOLICION DEL DESCABECE A TIRO LIBRE AUTORIZADO POR LA SECRETARIA DEL MEDIO AMBIENTE Y RECURSOS NATURALES (SEMARNAT). INCLUYE: MATERIALES, DESPERDICIOS, PRUEBAS DE LABORATORIO, GANCHOS, TRASLAPES, CONECTORES ROSCADOS, CUERDAS EN VARILLAS PARA ACERO DE REFUERZO DEL No.10 (1") Y No.12 (1 1/2"), SEPARADORES, MANO DE OBRA, IZAJE, DESCENSO Y COLOCACION, MAQUINARIA CONSIDERANDO LOS TIEMPOS EN ACTIVO, EN ESPERA Y RESERVA, EQUIPO, RECUPERACION DE ADEME EN SU CASO, HERRAMIENTA MENOR, TRASLADOS HASTA EL LUGAR DE SU UTILIZACION Y TODO LO NECESARIO PARA SU CORRECTA EJECUCION, P.U.O.T. | M | 162
193 | N-CTR-CAR-1-06-003/01 | PILA DE CIMENTACION T2-044 DE 1.80 M. DE DIAMETRO, DE CONCRETO ESTRUCTURAL CLASE I, F'C=250 KG/CM2, PREMEZCLADO, TAMAÑO MAXIMO DEL AGREGADO DE 20 MM., RESISTENCIA NORMAL, REVENIMIENTO, IMPERMEABILIZANTE INTEGRAL, BOMBEABLE, CON SISTEMA TREMIE ARMADA CON ACERO DE REFUERZO F'Y=4,200 KG/CM2 DEL No.3 (3/8) AL No.12 (1 1/2) CON CUANTÍA 137.36 KG/M3 SEGUN PROYECTO, PREVIA PERFORACION REALIZADA EN ESTRATOS DESCRITOS EN LA MECANICA DE SUELOS Y EMPOTRAMIENTO EN ROCA SEGUN PROYECTO, ESTABILIZACION DE PAREDES DE LA PERFORACION A BASE DE LODO BENTONITICO Ó ADEME, ASI TAMBIEN CONSIDERAR EL DESCABECE DE PILAS DE CONCRETO, POR MEDIOS MECANICOS, MEDIDO EN SITIO, CONSIDERANDO LA CARGA Y ACARREO EN CAMION DE MATERIAL PRODUCTO DE LA PERFORACION, DEL MATERIAL PRODUCTO DE LA ESTABILIZACION DE PAREDES DE PERFORACION (LODO BENTONITICO) Y MATERIAL PRODUCTO DE LA DEMOLICION DEL DESCABECE A TIRO LIBRE AUTORIZADO POR LA SECRETARIA DEL MEDIO AMBIENTE Y RECURSOS NATURALES (SEMARNAT). INCLUYE: MATERIALES, DESPERDICIOS, PRUEBAS DE LABORATORIO, GANCHOS, TRASLAPES, CONECTORES ROSCADOS, CUERDAS EN VARILLAS PARA ACERO DE REFUERZO DEL No.10 (1") Y No.12 (1 1/2"), SEPARADORES, MANO DE OBRA, IZAJE, DESCENSO Y COLOCACION, MAQUINARIA CONSIDERANDO LOS TIEMPOS EN ACTIVO, EN ESPERA Y RESERVA, EQUIPO, RECUPERACION DE ADEME EN SU CASO, HERRAMIENTA MENOR, TRASLADOS HASTA EL LUGAR DE SU UTILIZACION Y TODO LO NECESARIO PARA SU CORRECTA EJECUCION, P.U.O.T. | M | 234
194 | N-CTR-CAR-1-06-003/01 | PILA DE CIMENTACION TIPO 2A DE 1.50 M. DE DIAMETRO, DE CONCRETO ESTRUCTURAL CLASE I, F'C=250 KG/CM2, PREMEZCLADO, TAMAÑO MAXIMO DEL AGREGADO DE 20 MM., RESISTENCIA NORMAL, REVENIMIENTO, IMPERMEABILIZANTE INTEGRAL, BOMBEABLE, CON SISTEMA TREMIE ARMADA CON ACERO DE REFUERZO F'Y=4,200 KG/CM2 DEL No.3 (3/8) AL No.12 (1 1/2) CON CUANTÍA 158.22 KG/M3 SEGUN PROYECTO, PREVIA PERFORACION REALIZADA EN ESTRATOS DESCRITOS EN LA MECANICA DE SUELOS Y EMPOTRAMIENTO EN ROCA SEGUN PROYECTO, ESTABILIZACION DE PAREDES DE LA PERFORACION A BASE DE LODO BENTONITICO Ó ADEME, ASI TAMBIEN CONSIDERAR EL DESCABECE DE PILAS DE CONCRETO, POR MEDIOS MECANICOS, MEDIDO EN SITIO, CONSIDERANDO LA CARGA Y ACARREO EN CAMION DE MATERIAL PRODUCTO DE LA PERFORACION, DEL MATERIAL PRODUCTO DE LA ESTABILIZACION DE PAREDES DE PERFORACION (LODO BENTONITICO) Y MATERIAL PRODUCTO DE LA DEMOLICION DEL DESCABECE A TIRO LIBRE AUTORIZADO POR LA SECRETARIA DEL MEDIO AMBIENTE Y RECURSOS NATURALES (SEMARNAT). INCLUYE: MATERIALES, DESPERDICIOS, PRUEBAS DE LABORATORIO, GANCHOS, TRASLAPES, CONECTORES ROSCADOS, CUERDAS EN VARILLAS PARA ACERO DE REFUERZO DEL No.10 (1") Y No.12 (1 1/2"), SEPARADORES, MANO DE OBRA, IZAJE, DESCENSO Y COLOCACION, MAQUINARIA CONSIDERANDO LOS TIEMPOS EN ACTIVO, EN ESPERA Y RESERVA, EQUIPO, RECUPERACION DE ADEME EN SU CASO, HERRAMIENTA MENOR, TRASLADOS HASTA EL LUGAR DE SU UTILIZACION Y TODO LO NECESARIO PARA SU CORRECTA EJECUCION, P.U.O.T. | M | 438
195 | N-CTR-CAR-1-02-008/01 | TUBERÍA METÁLICA SIN COSTURAS. DIÁMETRO INTERIOR 2" CONECTADA MEDIANTE UNIONES ROSACADAS PARA LA REALIZACIÓN DE ENSAYO DE INTEGRIDAD DE LAS PILAS MEDIANTE EL MÉTODO D ELA TRANSPARENCIA SÓNICA (CROSS-HOLE) | m | 2586
196 | N-CTR-CAR-1-02-008/01 | TUBERÍA METÁLICA SIN COSTURAS. DIÁMETRO INTERIOR 4" CONECTADA MEDIANTE UNIONES ROSACADAS PARA LA REALIZACIÓN DE ENSAYO DE INTEGRIDAD DE LAS PILAS MEDIANTE EL MÉTODO D ELA TRANSPARENCIA SÓNICA (CROSS-HOLE) | m | 2586
197 | N-CTR-CAR-1-06-003/01 | REALIZACIÓN DE ENSAYOS DE INTERGRIDAD POR EL MÉTODO DE LA TRANSPARENCIA SÓNICA (CROSS-HOLE), DE ACUERDO A LA NORMA ASTM-D6760-08, EN EL 25% DE LAS PILAS DE CADA ZAPATA. INCLUSIVE LA REALIZACIÓN DE 6 DIAGRAFÍAS POR PILA EN TODA SU LONGITUD Y EL ANALISIS DE RESULTADOS | m | 324
7.02 |  | CIMENTACION PROFUNDA (ZAPATAS)
198 | GDF 3.01.01.006 | EXCAVACION A CIELO ABIERTO, A MAQUINA, EN CUALQUIER ZONA, EN CUALQUIER TIPO DE MATERIAL, A CUALQUIER PROFUNDIDAD, MEDIDO EN BANCO, CONSIDERANDO EL ABATAMIENTO DEL NIVEL DE AGUA FREATICO Y/O DE LLUVIA, ASI TAMBIEN LA CARGA Y ACARREO EN CAMION DE MATERIAL PRODUCTO DE LA EXCAVACION A TIRO AUTORIZADO POR LA DEPENDENCIA Ó CONFORME AL RESOLUTIVO DEL ESTUDIO DE IMPACTO AMBIENTAL. INCLUYE: MATERIALES, MANO DE OBRA, AFINE DE TALUDES Y FONDO DE EXCAVACION, OBRAS AUXILIARES PARA LA ESTABILIZACION DE CORTES DE EXCAVACION, MAQUINARIA CONSIDERANDO LOS TIEMPOS EN ACTIVO, EN ESPERA Y RESERVA, EQUIPO, HERRAMIENTA MENOR, TRASLADOS HASTA EL LUGAR DE SU UTILIZACION Y TODO LO NECESARIO PARA SU CORRECTA EJECUCION, P.U.C.T. | m3 | 2919
199 | GDF 3.01.01.006 | EXCAVACION A CIELO ABIERTO, A MAQUINA, EN CUALQUIER ZONA, EN CUALQUIER TIPO DE MATERIAL, A CUALQUIER PROFUNDIDAD, MEDIDO EN BANCO, CONSIDERANDO EL ABATAMIENTO DEL NIVEL DE AGUA FREATICO Y/O DE LLUVIA, ASI TAMBIEN LA CARGA Y ACARREO EN CAMION DE MATERIAL PRODUCTO DE LA EXCAVACION AL LUGAR INDICADO POR LA DEPENDENCIA DENTRO DE LA OBRA, PARA SER UTILIZADO EN FILTROS, RELLENOS, TERRAPLENES, SUBBASES, BASES, ETC. INCLUYE: MATERIALES, MANO DE OBRA, AFINE DE TALUDES Y FONDO DE EXCAVACION, OBRAS AUXILIARES PARA LA ESTABILIZACION DE CORTES DE EXCAVACION, MAQUINARIA CONSIDERANDO LOS TIEMPOS EN ACTIVO, EN ESPERA Y RESERVA, EQUIPO, HERRAMIENTA MENOR, TRASLADOS HASTA EL LUGAR DE SU UTILIZACION Y TODO LO NECESARIO PARA SU CORRECTA EJECUCION, P.U.C.T. | m3 | 620.65
200 | EP CIMB 001 | CIMBRA Y DESCIMBRA EN ZAPATAS, CONTRATRABES, DADOS, TRABES DE LIGA Y LOSA DE CIMENTACION, ACABADO COMUN, SECCIONES DE ACUERDO A PROYECTO. INCLUYE: MATERIALES, TRIPLAY Y LA MADERA EN LA PARTE PROPORCIONAL QUE LES CORRESPONDA, PARA LOS MOLDES, BASTIDORES, LA OBRA FALSA Y CONTRAVENTEOS, DISPOSITIVOS DE FIJACION, CHAFLANES, GOTEROS, DESMOLDANTE, ATIEZADORES, SEPARADORES, REMOCION DE REBABAS, DESAPARICION DE JUNTAS, DESPERDICIOS, MANO DE OBRA, HERRAMIENTA MENOR, ACARREOS Y ELEVACIONES HASTA EL LUGAR DE SU UTILIZACION A CUALQUIER ALTURA Y CUALQUIER NIVEL, ANDAMIOS, LIMPIEZA Y RETIRO DE SOBRANTES FUERA DE OBRA, Y TODO LO NECESARIO PARA SU CORRECTA EJECUCION, P.U.C.T. | M2 | 639.7
201 | N-CTR-CAR-1-02-003/04 | SUMINISTRO, VACIADO Y VIBRADO DE CONCRETO F'C= 100 KG/CM2, RESISTENCIA NORMAL, CON CEMENTO PORTLAND ORDINARIO (CPO), EN PLANTILLAS. INCLUYE: MATERIALES, DESPERDICIOS, MANO DE OBRA, PREPARACION DEL FONDO DE LA EXCAVACION, NIVELACION Y COMPACTACION, EQUIPO, PRUBAS DE LABORATORIO, HERRAMIENTA MENOR, ACARREOS HASTA EL LUGAR DE SU UTILIZACION, LIMPIEZA Y RETIRO DE SOBRANTES FUERA DE OBRA, Y TODO LO NECESARIO PARA SU CORRECTA EJECUCION, P.U.C.T. | m3 | 46.64
202 | N-CTR-CAR-1-02-003/04 | SUMINISTRO, VACIADO Y VIBRADO DE CONCRETO ESTRUCTURAL CLASE I, F'C=300 KG/CM2, PREMEZCLADO, RESISTENCIA NORMAL, CON CEMENTO PORTLAND ORDINARIO (CPO) Ó RESISTENTE A LOS SULFATOS DE ACUERDO A PROYECTO, INDICACIONES Y/O ESPECIFICACIONES DE LA DEPENDENCIA, REVENIMIENTO APTO PARA SER BOMBEADO, IMPERMEABILIZANTE INTEGRAL, BOMBEO, EN ZAPATAS, CONTRATRABES, DADOS, TRABES DE LIGA Y LOSA DE CIMENTACION. INCLUYE: MATERIALES, DESPERDICIOS, CURADO, PRUBAS DE LABORATORIO, MANO DE OBRA, MAQUINARIA CONSIDERANDO LOS TIEMPOS EN ACTIVO, EN ESPERA Y RESERVA, EQUIPO, HERRAMENTA MENOR, ACARREOS Y ELEVACIONES HASTA EL LUGAR DE SU UTILIZACION A CUALQUIER ALTURA Y A CUALQUIER NIVEL, ANDAMIOS, LIMPIEZA Y RETIRO DE SOBRANTES FUERA DE OBRA, Y TODO LO NECESARIO PARA SU CORRECTA EJECUCION, P.U.C.T. | m3 | 1379.2
203 | N-CTR-CAR-1-02-004/02 | SUMINISTRO, HABILITADO, COLOCACION DE ACERO DE REFUERZO F'Y=4,200 KG/CM2, DEL No.3 (3/8") AL No.12 (1 1/2"), EN ZAPATAS, CONTRATRABES, DADOS, TRABES DE LIGA Y LOSA DE CIMENTACION. INCLUYE: MATERIALES, DESPERDICIOS, PRUBAS DE LABORATORIO, GANCHOS, TRASLAPES, CONECTORES ROSCADOS Y CUERDAS EN VARILLAS Ó SOLDADURA A TOPE EN VARILLAS DE ACUERDO A PROYECTO, SILLETAS, SEPARADORES, MANO DE OBRA, MAQUINARIA CONSIDERANDO LOS TIEMPOS EN ACTIVO, EN ESPERA Y RESERVA, EQUIPO, HERRAMIENTA MENOR, ACARREOS Y ELEVACIONES HASTA EL LUGAR DE SU UTILIZACION A CUALQUIER ALTURA Y CUALQUIER NIVEL, ANDAMIOS, LIMPIEZA Y RETIRO DE SOBRANTES FUERA DE OBRA, Y TODO LO NECESARIO PARA SU CORRECTA EJECUCION, P.U.C.T. | kg | 289516.86
204 | GDF 3.01.02.050 | RELLENO CON MATERIAL DE BANCO (TEPETATE), EN CAPAS DE 20 CM. DE ESPESOR PROMEDIO, COMPACTADO AL 90 % DE SU PESO VOLUMÉTRICO SECO MÁXIMO, MEDIDO EN SITIO, POR MEDIOS MECANICOS. INCLUYE: MATERIALES, AGUA, MANO DE OBRA, MAQUINARIA CONSIDERANDO LOS TIEMPOS EN ACTIVO, EN ESPERA Y RESERVA, EQUIPO, HERRAMIENTA MENOR, ACARREOS HASTA EL LUGAR DE SU UTILIZACION Y TODO LO NECESARIO PARA SU CORRECTA EJECUCION, P.U.C.T. | m3 | 1556.05
205 | N-CTR-CAR-1.01.011/11 | RELLENO CON MATERIAL PRODUCTO DE EXCAVACION, AUTORIZADO POR LA DEPENDENCIA, EN CAPAS DE 20 CM. DE ESPESOR PROMEDIO, COMPACTADO AL 90 % DE SU PESO VOLUMÉTRICO SECO MÁXIMO, MEDIDO EN SITIO, POR MEDIOS MECANICOS. INCLUYE: MATERIALES, AGUA, MANO DE OBRA, MAQUINARIA CONSIDERANDO LOS TIEMPOS EN ACTIVO, EN ESPERA Y RESERVA, EQUIPO, HERRAMIENTA MENOR, ACARREOS HASTA EL LUGAR DE SU UTILIZACION Y TODO LO NECESARIO PARA SU CORRECTA EJECUCION, P.U.C.T. | m3 | 600.13
7.03 |  | COLUMNAS Y CABEZALES
206 | EP CIMB 002 | CIMBRA Y DESCIMBRA EN COLUMNAS, PÓRTICOS Y CABEZALES IN-SITU, ACABADO APARENTE, A CUALQUIER ALTURA O NIVEL O DONDE INDIQUE LA SUPERVISION. INCLUYE: MANO DE OBRA, HERRAMIENTAS, MATERIALES, EQUIPOS, MAQUINARIA, CIMBRA METALICA O PONDERPLAY, CIMBRADO Y DESCIMBRADO, ANDAMIOS, NIVELACION, PLOMEO, OBRA FALSA A BASE DE MADERA O ACERO, DESMOLDANTE, MOÑOS, A CUALQUIER ALTURA 0 NIVEL Y GRADO DE DIFICULTAD, CARGA Y DESCARGA, ACARREOS Y SOBREACARREO DENTRO Y FUERA DE LA OBRA, TANTO HORIZONTALES COMO VERTICALES, DESPERDICIOS, RETIRO DE DESPERDICIOS A TIRO APROBADO POR LA DEPENDENCIA, LIMPIEZA, SEGÚN PROYECTO, ESPECIFICACIONES Y/O INDICACIONES DE LA DEPENDENCIA. LOS TRABAJOS DEBERAN SER CONSIDERADOS TANTO DIURNOS COMO NOCTURNOS SIN CARGO ADICIONAL A LA DEPENDENCIA P.U.C.T. | m2 | 689.03
207 | N-CTR-CAR-1-02-003/04 | SUMINISTRO, VACIADO Y VIBRADO DE CONCRETO ESTRUCTURAL CLASE I, F'C=600 KG/Cm², PREMEZCLADO, DE ALTA RESISTENCIA, CON CEMENTO PORTLAND ORDINARIO (CPO) Ó RESISTENTE A LOS SULFATOS DE ACUERDO A PROYECTO, INDICACIONES Y/O ESPECIFICACIONES DE LA DEPENDENCIA, REVENIMIENTO APTO PARA SER BOMBEADO, IMPERMEABILIZANTE INTEGRAL, BOMBEO, EN COLUMNAS, PÓRTICOS Y CABEZALES IN SITU. INCLUYE: MATERIALES, DESPERDICIOS, CURADO, PRUBAS DE LABORATORIO, MANO DE OBRA, MAQUINARIA CONSIDERANDO LOS TIEMPOS EN ACTIVO, EN ESPERA Y RESERVA, EQUIPO, HERRAMENTA MENOR, ACARREOS Y ELEVACIONES HASTA EL LUGAR DE SU UTILIZACION A CUALQUIER ALTURA Y A CUALQUIER NIVEL, ANDAMIOS, LIMPIEZA Y RETIRO DE SOBRANTES FUERA DE OBRA, Y TODO LO NECESARIO PARA SU CORRECTA EJECUCION, P.U.C.T. | m3 | 252.83
208 | N-CTR-CAR-1-02-004/02 | SUMINISTRO, HABILITADO, COLOCACION DE ACERO DE REFUERZO F'Y=4,200 KG/CM2, DEL No.3 (3/8") AL No. 12 (1 1/2"), EN FUSTES DE COLUMNA Y CABEZALES. INCLUYE: MATERIALES, DESPERDICIOS, PRUBAS DE LABORATORIO, GANCHOS, TRASLAPES, CONECTORES ROSCADOS Y CUERDAS EN VARILLAS Ó SOLDADURA A TOPE EN VARILLAS DE ACUERDO A PROYECTO, SILLETAS, SEPARADORES, MANO DE OBRA, MAQUINARIA CONSIDERANDO LOS TIEMPOS EN ACTIVO, EN ESPERA Y RESERVA, EQUIPO, HERRAMIENTA MENOR, ACARREOS Y ELEVACIONES HASTA EL LUGAR DE SU UTILIZACION A CUALQUIER ALTURA Y CUALQUIER NIVEL, ANDAMIOS, LIMPIEZA Y RETIRO DE SOBRANTES FUERA DE OBRA, Y TODO LO NECESARIO PARA SU CORRECTA EJECUCION, P.U.C.T. | Kg | 123678.69
209 | EP CONC VIAD-EST 001 | SUMINISTRO, VACIADO Y VIBRADO DE MORTERO DE CEMENTO DE ALTA RESISTENCIA CON ADITIVO ANTIRETRACCIÓN TIPO SIKA GROUT O SIMILAR DE ACUERDO A PROYECTO, INDICACIONES Y/O ESPECIFICACIONES DE LA DEPENDENCIA, REVENIMIENTO APTO PARA SER BOMBEADO, IMPERMEABILIZANTE INTEGRAL, BOMBEO, EN CONEXIONES DE ELEMENTOS PREFABRICADOS. INCLUYE: MATERIALES, DESPERDICIOS, CURADO, PRUBAS DE LABORATORIO, MANO DE OBRA, MAQUINARIA CONSIDERANDO LOS TIEMPOS EN ACTIVO, EN ESPERA Y RESERVA, EQUIPO, HERRAMENTA MENOR, ACARREOS Y ELEVACIONES HASTA EL LUGAR DE SU UTILIZACION A CUALQUIER ALTURA Y A CUALQUIER NIVEL, ANDAMIOS, LIMPIEZA Y RETIRO DE SOBRANTES FUERA DE OBRA, Y TODO LO NECESARIO PARA SU CORRECTA EJECUCION, P.U.C.T. | m3 | 2.78
210 | EP HERRV 002 | SUMINISTRO, FABRICACIÓN EN OBRA O TALLER, TRANSPORTE Y MONTAJE DE TOPES SÍSMICOS EMBEBIDOS EN CABEZALES A BASE DE ACERO A 709M GRADE 345, SECCIONES DE ACUERDO A PROYECTO, APLICACION DE PRIMARIO ANTICORROSIVO. INCLUYE: MATERIALES, DESPERDICIOS, SOLDADURA, TORNILLOS, ROLDANAS, TUERCAS, PLANTILLAS, PRUEBAS DE LABORATORIO, MAQUINARIA CONSIDERANDO LOS TIEMPOS EN ACTIVO, EN ESPERA Y RESERVA, EQUIPO, HERRAMENTA MENOR, MANO DE OBRA, ACARREOS Y ELEVACIONES HASTA EL LUGAR DE SU UTILIZACION A CUALQUIER ALTURA Y A CUALQUIER NIVEL, ANDAMIOS, CONTRATACIÓN CONSUMO Y CONDUCCIÓN DE ENERGÍA ELÉCTRICA, LIMPIEZA Y RETIRO DE SOBRANTES FUERA DE OBRA, Y TODO LO NECESARIO PARA SU CORRECTA EJECUCION, P.U.C.T. | kg | 5371.66
SEÑALAMIENTO PROVISIONAL Y DEFINITIVO
211 | N.CTR.CAR.1.07.010/00 | SUMINISTRO Y COLOCACION DE BARRERA TIPO NEW JERSEY O SIMILAR DE PLASTICO, OD-4.2.3. NIVEL DE CONTENCION NC-5 1.07 m. DE ALTURA, SEGUN PROYECTO, ESPECIFICACIONES Y/O INSTRUCCIONES DE LA DEPENDENCIA. P.U.C.T. | m | 300
212 | N-CTR-CAR-1-07-016-00 | CUADRILLA DE PROTECCIÓN VIAL, 3 AYUDANTES BANDEREROS CON CASCO Y CHALECO, INCLUYE: MANO DE OBRA, EQUIPO, ASÍ COMO TODO LO NECESARIO PARA SU CORRECTA EJECUCIÓN. P.U.C.T. | CUAD/JOR | 180
8 |  | FRENTE 07
8.01 |  | CIMENTACION PROFUNDA (PILAS)
213 | N-CTR-CAR-1-06-003/01 | PILA DE CIMENTACION TIPO 1B DE 1.50 M. DE DIAMETRO, DE CONCRETO ESTRUCTURAL CLASE I, F'C=250 KG/CM2, PREMEZCLADO, TAMAÑO MAXIMO DEL AGREGADO DE 20 MM., RESISTENCIA NORMAL, REVENIMIENTO, IMPERMEABILIZANTE INTEGRAL, BOMBEABLE, CON SISTEMA TREMIE ARMADA CON ACERO DE REFUERZO F'Y=4,200 KG/CM2 DEL No.3 (3/8) AL No.12 (1 1/2) CON CUANTÍA 152.40 KG/M3 SEGUN PROYECTO, PREVIA PERFORACION REALIZADA EN ESTRATOS DESCRITOS EN LA MECANICA DE SUELOS Y EMPOTRAMIENTO EN ROCA SEGUN PROYECTO, ESTABILIZACION DE PAREDES DE LA PERFORACION A BASE DE LODO BENTONITICO Ó ADEME, ASI TAMBIEN CONSIDERAR EL DESCABECE DE PILAS DE CONCRETO, POR MEDIOS MECANICOS, MEDIDO EN SITIO, CONSIDERANDO LA CARGA Y ACARREO EN CAMION DE MATERIAL PRODUCTO DE LA PERFORACION, DEL MATERIAL PRODUCTO DE LA ESTABILIZACION DE PAREDES DE PERFORACION (LODO BENTONITICO) Y MATERIAL PRODUCTO DE LA DEMOLICION DEL DESCABECE A TIRO LIBRE AUTORIZADO POR LA SECRETARIA DEL MEDIO AMBIENTE Y RECURSOS NATURALES (SEMARNAT). INCLUYE: MATERIALES, DESPERDICIOS, PRUEBAS DE LABORATORIO, GANCHOS, TRASLAPES, CONECTORES ROSCADOS, CUERDAS EN VARILLAS PARA ACERO DE REFUERZO DEL No.10 (1") Y No.12 (1 1/2"), SEPARADORES, MANO DE OBRA, IZAJE, DESCENSO Y COLOCACION, MAQUINARIA CONSIDERANDO LOS TIEMPOS EN ACTIVO, EN ESPERA Y RESERVA, EQUIPO, RECUPERACION DE ADEME EN SU CASO, HERRAMIENTA MENOR, TRASLADOS HASTA EL LUGAR DE SU UTILIZACION Y TODO LO NECESARIO PARA SU CORRECTA EJECUCION, P.U.O.T. | M | 306
214 | N-CTR-CAR-1-06-003/01 | PILA DE CIMENTACION TIPO 2A DE 1.50 M. DE DIAMETRO, DE CONCRETO ESTRUCTURAL CLASE I, F'C=250 KG/CM2, PREMEZCLADO, TAMAÑO MAXIMO DEL AGREGADO DE 20 MM., RESISTENCIA NORMAL, REVENIMIENTO, IMPERMEABILIZANTE INTEGRAL, BOMBEABLE, CON SISTEMA TREMIE ARMADA CON ACERO DE REFUERZO F'Y=4,200 KG/CM2 DEL No.3 (3/8) AL No.12 (1 1/2) CON CUANTÍA 158.22 KG/M3 SEGUN PROYECTO, PREVIA PERFORACION REALIZADA EN ESTRATOS DESCRITOS EN LA MECANICA DE SUELOS Y EMPOTRAMIENTO EN ROCA SEGUN PROYECTO, ESTABILIZACION DE PAREDES DE LA PERFORACION A BASE DE LODO BENTONITICO Ó ADEME, ASI TAMBIEN CONSIDERAR EL DESCABECE DE PILAS DE CONCRETO, POR MEDIOS MECANICOS, MEDIDO EN SITIO, CONSIDERANDO LA CARGA Y ACARREO EN CAMION DE MATERIAL PRODUCTO DE LA PERFORACION, DEL MATERIAL PRODUCTO DE LA ESTABILIZACION DE PAREDES DE PERFORACION (LODO BENTONITICO) Y MATERIAL PRODUCTO DE LA DEMOLICION DEL DESCABECE A TIRO LIBRE AUTORIZADO POR LA SECRETARIA DEL MEDIO AMBIENTE Y RECURSOS NATURALES (SEMARNAT). INCLUYE: MATERIALES, DESPERDICIOS, PRUEBAS DE LABORATORIO, GANCHOS, TRASLAPES, CONECTORES ROSCADOS, CUERDAS EN VARILLAS PARA ACERO DE REFUERZO DEL No.10 (1") Y No.12 (1 1/2"), SEPARADORES, MANO DE OBRA, IZAJE, DESCENSO Y COLOCACION, MAQUINARIA CONSIDERANDO LOS TIEMPOS EN ACTIVO, EN ESPERA Y RESERVA, EQUIPO, RECUPERACION DE ADEME EN SU CASO, HERRAMIENTA MENOR, TRASLADOS HASTA EL LUGAR DE SU UTILIZACION Y TODO LO NECESARIO PARA SU CORRECTA EJECUCION, P.U.O.T. | M | 2673
215 | N-CTR-CAR-1-02-008/01 | TUBERÍA METÁLICA SIN COSTURAS. DIÁMETRO INTERIOR 2" CONECTADA MEDIANTE UNIONES ROSACADAS PARA LA REALIZACIÓN DE ENSAYO DE INTEGRIDAD DE LAS PILAS MEDIANTE EL MÉTODO D ELA TRANSPARENCIA SÓNICA (CROSS-HOLE) | m | 5958
216 | N-CTR-CAR-1-02-008/01 | TUBERÍA METÁLICA SIN COSTURAS. DIÁMETRO INTERIOR 4" CONECTADA MEDIANTE UNIONES ROSACADAS PARA LA REALIZACIÓN DE ENSAYO DE INTEGRIDAD DE LAS PILAS MEDIANTE EL MÉTODO D ELA TRANSPARENCIA SÓNICA (CROSS-HOLE) | m | 5958
217 | N-CTR-CAR-1-06-003/01 | REALIZACIÓN DE ENSAYOS DE INTERGRIDAD POR EL MÉTODO DE LA TRANSPARENCIA SÓNICA (CROSS-HOLE), DE ACUERDO A LA NORMA ASTM-D6760-08, EN EL 25% DE LAS PILAS DE CADA ZAPATA. INCLUSIVE LA REALIZACIÓN DE 6 DIAGRAFÍAS POR PILA EN TODA SU LONGITUD Y EL ANALISIS DE RESULTADOS | m | 745
8.02 |  | CIMENTACION PROFUNDA (ZAPATAS)
218 | GDF 3.01.01.006 | EXCAVACION A CIELO ABIERTO, A MAQUINA, EN CUALQUIER ZONA, EN CUALQUIER TIPO DE MATERIAL, A CUALQUIER PROFUNDIDAD, MEDIDO EN BANCO, CONSIDERANDO EL ABATAMIENTO DEL NIVEL DE AGUA FREATICO Y/O DE LLUVIA, ASI TAMBIEN LA CARGA Y ACARREO EN CAMION DE MATERIAL PRODUCTO DE LA EXCAVACION A TIRO AUTORIZADO POR LA DEPENDENCIA Ó CONFORME AL RESOLUTIVO DEL ESTUDIO DE IMPACTO AMBIENTAL. INCLUYE: MATERIALES, MANO DE OBRA, AFINE DE TALUDES Y FONDO DE EXCAVACION, OBRAS AUXILIARES PARA LA ESTABILIZACION DE CORTES DE EXCAVACION, MAQUINARIA CONSIDERANDO LOS TIEMPOS EN ACTIVO, EN ESPERA Y RESERVA, EQUIPO, HERRAMIENTA MENOR, TRASLADOS HASTA EL LUGAR DE SU UTILIZACION Y TODO LO NECESARIO PARA SU CORRECTA EJECUCION, P.U.C.T. | m3 | 10883.89
219 | GDF 3.01.01.006 | EXCAVACION A CIELO ABIERTO, A MAQUINA, EN CUALQUIER ZONA, EN CUALQUIER TIPO DE MATERIAL, A CUALQUIER PROFUNDIDAD, MEDIDO EN BANCO, CONSIDERANDO EL ABATAMIENTO DEL NIVEL DE AGUA FREATICO Y/O DE LLUVIA, ASI TAMBIEN LA CARGA Y ACARREO EN CAMION DE MATERIAL PRODUCTO DE LA EXCAVACION AL LUGAR INDICADO POR LA DEPENDENCIA DENTRO DE LA OBRA, PARA SER UTILIZADO EN FILTROS, RELLENOS, TERRAPLENES, SUBBASES, BASES, ETC. INCLUYE: MATERIALES, MANO DE OBRA, AFINE DE TALUDES Y FONDO DE EXCAVACION, OBRAS AUXILIARES PARA LA ESTABILIZACION DE CORTES DE EXCAVACION, MAQUINARIA CONSIDERANDO LOS TIEMPOS EN ACTIVO, EN ESPERA Y RESERVA, EQUIPO, HERRAMIENTA MENOR, TRASLADOS HASTA EL LUGAR DE SU UTILIZACION Y TODO LO NECESARIO PARA SU CORRECTA EJECUCION, P.U.C.T. | m3 | 5656.04
220 | EP CIMB 001 | CIMBRA Y DESCIMBRA EN ZAPATAS, CONTRATRABES, DADOS, TRABES DE LIGA Y LOSA DE CIMENTACION, ACABADO COMUN, SECCIONES DE ACUERDO A PROYECTO. INCLUYE: MATERIALES, TRIPLAY Y LA MADERA EN LA PARTE PROPORCIONAL QUE LES CORRESPONDA, PARA LOS MOLDES, BASTIDORES, LA OBRA FALSA Y CONTRAVENTEOS, DISPOSITIVOS DE FIJACION, CHAFLANES, GOTEROS, DESMOLDANTE, ATIEZADORES, SEPARADORES, REMOCION DE REBABAS, DESAPARICION DE JUNTAS, DESPERDICIOS, MANO DE OBRA, HERRAMIENTA MENOR, ACARREOS Y ELEVACIONES HASTA EL LUGAR DE SU UTILIZACION A CUALQUIER ALTURA Y CUALQUIER NIVEL, ANDAMIOS, LIMPIEZA Y RETIRO DE SOBRANTES FUERA DE OBRA, Y TODO LO NECESARIO PARA SU CORRECTA EJECUCION, P.U.C.T. | M2 | 1753.92
221 | N-CTR-CAR-1-02-003/04 | SUMINISTRO, VACIADO Y VIBRADO DE CONCRETO F'C= 100 KG/CM2, RESISTENCIA NORMAL, CON CEMENTO PORTLAND ORDINARIO (CPO), EN PLANTILLAS. INCLUYE: MATERIALES, DESPERDICIOS, MANO DE OBRA, PREPARACION DEL FONDO DE LA EXCAVACION, NIVELACION Y COMPACTACION, EQUIPO, PRUBAS DE LABORATORIO, HERRAMIENTA MENOR, ACARREOS HASTA EL LUGAR DE SU UTILIZACION, LIMPIEZA Y RETIRO DE SOBRANTES FUERA DE OBRA, Y TODO LO NECESARIO PARA SU CORRECTA EJECUCION, P.U.C.T. | m3 | 127.3
222 | N-CTR-CAR-1-02-003/04 | SUMINISTRO, VACIADO Y VIBRADO DE CONCRETO ESTRUCTURAL CLASE I, F'C=300 KG/CM2, PREMEZCLADO, RESISTENCIA NORMAL, CON CEMENTO PORTLAND ORDINARIO (CPO) Ó RESISTENTE A LOS SULFATOS DE ACUERDO A PROYECTO, INDICACIONES Y/O ESPECIFICACIONES DE LA DEPENDENCIA, REVENIMIENTO APTO PARA SER BOMBEADO, IMPERMEABILIZANTE INTEGRAL, BOMBEO, EN ZAPATAS, CONTRATRABES, DADOS, TRABES DE LIGA Y LOSA DE CIMENTACION. INCLUYE: MATERIALES, DESPERDICIOS, CURADO, PRUBAS DE LABORATORIO, MANO DE OBRA, MAQUINARIA CONSIDERANDO LOS TIEMPOS EN ACTIVO, EN ESPERA Y RESERVA, EQUIPO, HERRAMENTA MENOR, ACARREOS Y ELEVACIONES HASTA EL LUGAR DE SU UTILIZACION A CUALQUIER ALTURA Y A CUALQUIER NIVEL, ANDAMIOS, LIMPIEZA Y RETIRO DE SOBRANTES FUERA DE OBRA, Y TODO LO NECESARIO PARA SU CORRECTA EJECUCION, P.U.C.T. | m3 | 3564.29
223 | N-CTR-CAR-1-02-004/02 | SUMINISTRO, HABILITADO, COLOCACION DE ACERO DE REFUERZO F'Y=4,200 KG/CM2, DEL No.3 (3/8") AL No.12 (1 1/2"), EN ZAPATAS, CONTRATRABES, DADOS, TRABES DE LIGA Y LOSA DE CIMENTACION. INCLUYE: MATERIALES, DESPERDICIOS, PRUBAS DE LABORATORIO, GANCHOS, TRASLAPES, CONECTORES ROSCADOS Y CUERDAS EN VARILLAS Ó SOLDADURA A TOPE EN VARILLAS DE ACUERDO A PROYECTO, SILLETAS, SEPARADORES, MANO DE OBRA, MAQUINARIA CONSIDERANDO LOS TIEMPOS EN ACTIVO, EN ESPERA Y RESERVA, EQUIPO, HERRAMIENTA MENOR, ACARREOS Y ELEVACIONES HASTA EL LUGAR DE SU UTILIZACION A CUALQUIER ALTURA Y CUALQUIER NIVEL, ANDAMIOS, LIMPIEZA Y RETIRO DE SOBRANTES FUERA DE OBRA, Y TODO LO NECESARIO PARA SU CORRECTA EJECUCION, P.U.C.T. | kg | 669335.54
224 | N-CTR-CAR-1-02-004/02 | SUMINISTRO, HABILITADO, COLOCACION DE DUCTO METÁLICO CORRUGADO DE DIAMETRO INTERIOR 130MM PARA LA CONEXIÓN CON COLUMNAS PREFABRICADAS. INCLUYE TAPONES EN AMBOS EXTREMOS PARA EVITAR LA ENTRADA DE CONCRETO EN LOS MISMOS. | M | 3996
225 | N-CTR-CAR-1-02-004/02 | SUMINISTRO, HABILITADO, COLOCACION DE BARRAS GEWI ROSCADAS F'Y=5,000 KG/CM2, DEL No.16 (2"), EN ZAPATAS PARA CONEXIÓN CON COLUMNAS PREFABRICADAS. INCLUYE: MATERIALES, DESPERDICIOS, PLACAS DE ANCLAJE, TUERCAS Y ARANDELAS, PRUBAS DE LABORATORIO, MANO DE OBRA, MAQUINARIA CONSIDERANDO LOS TIEMPOS EN ACTIVO, EN ESPERA Y RESERVA, EQUIPO, HERRAMIENTA MENOR, ACARREOS Y ELEVACIONES HASTA EL LUGAR DE SU UTILIZACION A CUALQUIER ALTURA Y CUALQUIER NIVEL, ANDAMIOS, LIMPIEZA Y RETIRO DE SOBRANTES FUERA DE OBRA, Y TODO LO NECESARIO PARA SU CORRECTA EJECUCION, P.U.O.T. | M | 424
226 | N-CTR-CAR-1-02-004/02 | SUMINISTRO, HABILITADO, COLOCACION DE PIEZA DE CONEXIÓN Y NIVELACIÓN PARA BARRAS GEWI ROSCADAS DEL No.16 (2"), EN CONEXIÓN CON COLUMNAS PREFABRICADAS. INCLUYE: MATERIALES, DESPERDICIOS, PLACAS DE ANCLAJE, TUERCAS Y ARANDELAS, PRUBAS DE LABORATORIO, MANO DE OBRA, MAQUINARIA CONSIDERANDO LOS TIEMPOS EN ACTIVO, EN ESPERA Y RESERVA, EQUIPO, HERRAMIENTA MENOR, ACARREOS Y ELEVACIONES HASTA EL LUGAR DE SU UTILIZACION A CUALQUIER ALTURA Y CUALQUIER NIVEL, ANDAMIOS, LIMPIEZA Y RETIRO DE SOBRANTES FUERA DE OBRA, Y TODO LO NECESARIO PARA SU CORRECTA EJECUCION, P.U.O.T. | PZA | 212
227 | GDF 3.01.02.050 | RELLENO CON MATERIAL DE BANCO (TEPETATE), EN CAPAS DE 20 CM. DE ESPESOR PROMEDIO, COMPACTADO AL 90 % DE SU PESO VOLUMÉTRICO SECO MÁXIMO, MEDIDO EN SITIO, POR MEDIOS MECANICOS. INCLUYE: MATERIALES, AGUA, MANO DE OBRA, MAQUINARIA CONSIDERANDO LOS TIEMPOS EN ACTIVO, EN ESPERA Y RESERVA, EQUIPO, HERRAMIENTA MENOR, ACARREOS HASTA EL LUGAR DE SU UTILIZACION Y TODO LO NECESARIO PARA SU CORRECTA EJECUCION, P.U.C.T. | m3 | 9548.99
228 | N-CTR-CAR-1.01.011/11 | RELLENO CON MATERIAL PRODUCTO DE EXCAVACION, AUTORIZADO POR LA DEPENDENCIA, EN CAPAS DE 20 CM. DE ESPESOR PROMEDIO, COMPACTADO AL 90 % DE SU PESO VOLUMÉTRICO SECO MÁXIMO, MEDIDO EN SITIO, POR MEDIOS MECANICOS. INCLUYE: MATERIALES, AGUA, MANO DE OBRA, MAQUINARIA CONSIDERANDO LOS TIEMPOS EN ACTIVO, EN ESPERA Y RESERVA, EQUIPO, HERRAMIENTA MENOR, ACARREOS HASTA EL LUGAR DE SU UTILIZACION Y TODO LO NECESARIO PARA SU CORRECTA EJECUCION, P.U.C.T. | m3 | 4849.33
8.03 |  | COLUMNAS IN SITU Y FUSTES PORTICOS
229 | EP CIMB 002 | CIMBRA Y DESCIMBRA EN COLUMNAS IN-SITU, ACABADO APARENTE, A CUALQUIER ALTURA O NIVEL O DONDE INDIQUE LA SUPERVISION. INCLUYE: MANO DE OBRA, HERRAMIENTAS, MATERIALES, EQUIPOS, MAQUINARIA, CIMBRA METALICA O PONDERPLAY, CIMBRADO Y DESCIMBRADO, ANDAMIOS, NIVELACION, PLOMEO, OBRA FALSA A BASE DE MADERA O ACERO, DESMOLDANTE, MOÑOS, A CUALQUIER ALTURA 0 NIVEL Y GRADO DE DIFICULTAD, CARGA Y DESCARGA, ACARREOS Y SOBREACARREO DENTRO Y FUERA DE LA OBRA, TANTO HORIZONTALES COMO VERTICALES, DESPERDICIOS, RETIRO DE DESPERDICIOS A TIRO APROBADO POR LA DEPENDENCIA, LIMPIEZA, SEGÚN PROYECTO, ESPECIFICACIONES Y/O INDICACIONES DE LA DEPENDENCIA. LOS TRABAJOS DEBERAN SER CONSIDERADOS TANTO DIURNOS COMO NOCTURNOS SIN CARGO ADICIONAL A LA DEPENDENCIA P.U.C.T. | M2 | 4169.51
230 | N-CTR-CAR-1-02-003/04 | SUMINISTRO, VACIADO Y VIBRADO DE CONCRETO ESTRUCTURAL CLASE I, F'C=600 KG/CM2, PREMEZCLADO, DE ALTA RESISTENCIA, CON CEMENTO PORTLAND ORDINARIO (CPO) Ó RESISTENTE A LOS SULFATOS DE ACUERDO A PROYECTO, INDICACIONES Y/O ESPECIFICACIONES DE LA DEPENDENCIA, REVENIMIENTO APTO PARA SER BOMBEADO, IMPERMEABILIZANTE INTEGRAL, BOMBEO, EN COLUMNAS IN SITU. INCLUYE: MATERIALES, DESPERDICIOS, CURADO, PRUBAS DE LABORATORIO, MANO DE OBRA, MAQUINARIA CONSIDERANDO LOS TIEMPOS EN ACTIVO, EN ESPERA Y RESERVA, EQUIPO, HERRAMENTA MENOR, ACARREOS Y ELEVACIONES HASTA EL LUGAR DE SU UTILIZACION A CUALQUIER ALTURA Y A CUALQUIER NIVEL, ANDAMIOS, LIMPIEZA Y RETIRO DE SOBRANTES FUERA DE OBRA, Y TODO LO NECESARIO PARA SU CORRECTA EJECUCION, P.U.C.T. | m3 | 959.18
231 | N-CTR-CAR-1-02-004/02 | SUMINISTRO, HABILITADO, COLOCACION DE ACERO DE REFUERZO F'Y=4,200 KG/CM2, DEL No.3 (3/8") AL No.12 (1 1/2"), EN FUSTES DE COLUMNA. INCLUYE: MATERIALES, DESPERDICIOS, PRUBAS DE LABORATORIO, GANCHOS, TRASLAPES, CONECTORES ROSCADOS Y CUERDAS EN VARILLAS Ó SOLDADURA A TOPE EN VARILLAS DE ACUERDO A PROYECTO, SILLETAS, SEPARADORES, MANO DE OBRA, MAQUINARIA CONSIDERANDO LOS TIEMPOS EN ACTIVO, EN ESPERA Y RESERVA, EQUIPO, HERRAMIENTA MENOR, ACARREOS Y ELEVACIONES HASTA EL LUGAR DE SU UTILIZACION A CUALQUIER ALTURA Y CUALQUIER NIVEL, ANDAMIOS, LIMPIEZA Y RETIRO DE SOBRANTES FUERA DE OBRA, Y TODO LO NECESARIO PARA SU CORRECTA EJECUCION, P.U.C.T. | kg | 567437.97
8.04 |  | CABEZALES, DINTELES DE PORTICOS Y BASES DE NIVELACION
232 | CIMB-0003 | CIMBRA Y DESCIMBRA EN CABEZALES IN-SITU, ACABADO APARENTE, A CUALQUIER ALTURA O NIVEL O DONDE INDIQUE LA SUPERVISION. INCLUYE: MANO DE OBRA, HERRAMIENTAS, MATERIALES, EQUIPOS, MAQUINARIA, CIMBRA METALICA O PONDERPLAY, CIMBRADO Y DESCIMBRADO, ANDAMIOS, NIVELACION, PLOMEO, OBRA FALSA A BASE DE MADERA O ACERO, DESMOLDANTE, MOÑOS, A CUALQUIER ALTURA 0 NIVEL Y GRADO DE DIFICULTAD, CARGA Y DESCARGA, ACARREOS Y SOBREACARREO DENTRO Y FUERA DE LA OBRA, TANTO HORIZONTALES COMO VERTICALES, DESPERDICIOS, RETIRO DE DESPERDICIOS A TIRO APROBADO POR LA DEPENDENCIA, LIMPIEZA, SEGÚN PROYECTO, ESPECIFICACIONES Y/O INDICACIONES DE LA DEPENDENCIA. LOS TRABAJOS DEBERAN SER CONSIDERADOS TANTO DIURNOS COMO NOCTURNOS SIN CARGO ADICIONAL A LA DEPENDENCIA P.U.C.T. | M2 | 434.63
233 | N-CTR-CAR-1-02-003/04 | SUMINISTRO, VACIADO Y VIBRADO DE CONCRETO ESTRUCTURAL CLASE I, F'C=600 KG/Cm², PREMEZCLADO, DE ALTA RESISTENCIA, CON CEMENTO PORTLAND ORDINARIO (CPO) Ó RESISTENTE A LOS SULFATOS DE ACUERDO A PROYECTO, INDICACIONES Y/O ESPECIFICACIONES DE LA DEPENDENCIA, REVENIMIENTO APTO PARA SER BOMBEADO, IMPERMEABILIZANTE INTEGRAL, BOMBEO, EN CABEZALES IN SITU. INCLUYE: MATERIALES, DESPERDICIOS, CURADO, PRUBAS DE LABORATORIO, MANO DE OBRA, MAQUINARIA CONSIDERANDO LOS TIEMPOS EN ACTIVO, EN ESPERA Y RESERVA, EQUIPO, HERRAMENTA MENOR, ACARREOS Y ELEVACIONES HASTA EL LUGAR DE SU UTILIZACION A CUALQUIER ALTURA Y A CUALQUIER NIVEL, ANDAMIOS, LIMPIEZA Y RETIRO DE SOBRANTES FUERA DE OBRA, Y TODO LO NECESARIO PARA SU CORRECTA EJECUCION, P.U.C.T. | m3 | 1198.98
234 | N-CTR-CAR-1-02-004/02 | SUMINISTRO, HABILITADO, COLOCACION DE ACERO DE REFUERZO F'Y=4,200 KG/CM2, DEL No.3 (3/8") AL No. 12 (1 1/2"), EN CABEZALES IN-SITU. INCLUYE: MATERIALES, DESPERDICIOS, PRUBAS DE LABORATORIO, GANCHOS, TRASLAPES, CONECTORES ROSCADOS Y CUERDAS EN VARILLAS Ó SOLDADURA A TOPE EN VARILLAS DE ACUERDO A PROYECTO, SILLETAS, SEPARADORES, MANO DE OBRA, MAQUINARIA CONSIDERANDO LOS TIEMPOS EN ACTIVO, EN ESPERA Y RESERVA, EQUIPO, HERRAMIENTA MENOR, ACARREOS Y ELEVACIONES HASTA EL LUGAR DE SU UTILIZACION A CUALQUIER ALTURA Y CUALQUIER NIVEL, ANDAMIOS, LIMPIEZA Y RETIRO DE SOBRANTES FUERA DE OBRA, Y TODO LO NECESARIO PARA SU CORRECTA EJECUCION, P.U.C.T. | kg | 139260.75
235 | EP CONC VIAD-EST 001 | SUMINISTRO, VACIADO Y VIBRADO DE MORTERO DE CEMENTO DE ALTA RESISTENCIA CON ADITIVO ANTIRETRACCIÓN TIPO SIKA GROUT O SIMILAR DE ACUERDO A PROYECTO, INDICACIONES Y/O ESPECIFICACIONES DE LA DEPENDENCIA, REVENIMIENTO APTO PARA SER BOMBEADO, IMPERMEABILIZANTE INTEGRAL, BOMBEO, EN CONEXIONES DE ELEMENTOS PREFABRICADOS. INCLUYE: MATERIALES, DESPERDICIOS, CURADO, PRUBAS DE LABORATORIO, MANO DE OBRA, MAQUINARIA CONSIDERANDO LOS TIEMPOS EN ACTIVO, EN ESPERA Y RESERVA, EQUIPO, HERRAMENTA MENOR, ACARREOS Y ELEVACIONES HASTA EL LUGAR DE SU UTILIZACION A CUALQUIER ALTURA Y A CUALQUIER NIVEL, ANDAMIOS, LIMPIEZA Y RETIRO DE SOBRANTES FUERA DE OBRA, Y TODO LO NECESARIO PARA SU CORRECTA EJECUCION, P.U.C.T. | m3 | 122.12
“Construcción de zapatas, pilas, columnas y cabezales y demás obras inmersas, así como los movimientos de tierra necesarios para la conclusión de las secciones 2, 4, 5 y 7, del Viaducto Elevado (Tramo III) Observatorio – Santa Fe – Túnel, los cuales forman parte del proyecto integral de transporte de pasajeros “Tren Interurbano México – Toluca”.