## E7
SECRETARIA DE COMUNICACIONES Y TRANSPORTES
DIRECCION GENERAL DE TRANSPORTE FERROVIARIO Y MULTIMODAL
Fecha:
| LICITACION PUBLICA NACIONAL No. XXXXXXXXXXXXXXXXX |  |  |  |  | FORMA E-7 DOC. XX
FRENTES 1, 9
No. | Inciso | Concepto | Unidad | Cantidad | Precio Unitario |  | Importe
[5 empty] | $ | Letra
1 |  | RAMPA DE FRENADO.
1.01 |  | FASE PROVISIONAL
1.01.01 |  | RETIROS, DEMOLICIONES, TERRACERIAS Y PAVIMENTOS
1 | GDF 3.01.01.004 | TRAZO Y NIVELACION CON EQUIPO TOPOGRAFICO Y SISTEMA DE POSICIONAMIENTO GLOBAL, DE POLIGONALES Y EJES, PARA DESPLANTE DE VIAS SUPERFICIALES, VIAS DE ESTRUCTURAS ELEVADAS, ESTACIONES, EDIFICIOS, ESTACIONAMIENTOS, VIALIDADES, OBRAS EXTERIORES, ETC., ESTABLECIENDO REFERENCIAS, SEÑALAMIENTOS, MOJONERAS, ESTACADOS, BANCOS DE NIVEL. INCLUYE: MATERIALES, DESPERDICIOS, MANO DE OBRA, EQUIPO CONSIDERANDO LOS TIEMPOS EN ACTIVO, EN ESPERA Y RESERVA, HERRAMENTA MENOR, ACARREOS HASTA EL LUGAR DE SU UTILIZACION, TRAZO Y NIVELACION LAS VECES QUE SEAN NECESARIAS, LIMPIEZA Y RETIRO DE SOBRANTES FUERA DE OBRA, P.U.C.T. | m2 | 11200
2 | GDF 3.01.01.003 | DESPALME DEL TERRENO, DE CAPA VEGETAL DE 20 CM. DE ESPESOR PROMEDIO, MEDIDO EN BANCO, A MAQUINA, CONSIDERANDO LA CARGA Y ACARREO EN CAMION DE MATERIAL PRODUCTO DEL DESPALME A TIRO AUTORIZADO POR LA DEPENDENCIA Ó CONFORME AL RESOLUTIVO DEL ESTUDIO DE IMPACTO AMBIENTAL. INCLUYE: MATERIALES, MANO DE OBRA, MAQUINARIA CONSIDERANDO LOS TIEMPOS EN ACTIVO, EN ESPERA Y RESERVA, EQUIPO, HERRAMIENTA MENOR, TRASLADOS HASTA EL LUGAR DE SU UTILIZACION, P.U.C.T. | m3 | 1953
3 | N.CTR.CAR.1.02.013/00 | RETIRO DE SEÑALAMIENTO BAJO VERTICAL, INCLUYE: MANO DE OBRA, EQUIPO, HERRAMIENTA, TRASLADO AL ALAMACEN AUTORIZADO POR LA DEPENDENCIA, LIMPIEZA, SEGÚN PROYECTO, ESPECIFICACIONES Y/O INDICACIONES, LOS TRABAJOS DEBERÁN SER CONSIDERADOS TANTO DIURNOS COMO NOCTURNOS SIN CARGO ADICIONAL A LA DEPENDENCIA. P.U.C.T. | PZA | 5
| N.CTR.CAR.1.02.013/00 | TALA DE ARBOLES A CUALQUIER ALTURA, INCLUYE: EXCAVACION, MANO DE OBRA PARA EL DESRAME, TROCEO, EQUIPO, HERRAMIENTA, ACARREO LIBRE DENTRO DEL SITIO DE LOS TRABAJOS O A PIE DEL VEHICULO DE TRANSPORTE, ESTIBA, LIMPIEZA, GESTIONES Y LIBRANZAS, SEGÚN PROYECTO, ESPECIFICACIONES Y/O INDICACIONES, LOS TRABAJOS DEBERAN SER CONSIDERADOS TANTO DIURNOS TANTO DIURNOS COMO NOCTURNOS SIN CARGO ADICIONAL A LA DEPENDENCIA. P.U.O.T. | PZA | 13
4 | N.CTR.CAR.1.07.010/00 | SUMINISTRO Y COLOCACION DE BARRERA TIPO NEW JERSEY O SIMILAR DE CONCRETO REFORZADO, OD-4.2.3 NIVEL DE CONTENCION NC-5 1.07 M. DE ALTURA, SEGÚN PROYECTO, ESPECIFICACIONES Y/O INSTRUCCIONES DE LA DEPENDENCIA. P.U.O.T. | m | 360
6 | N.CTR.CAR.1.02.013/00 | DEMOLICION DE BANQUETAS, GUARNICIONES, LAVADEROS, CUNETAS, BORDILLOS PAGO POR UNIDAD DE OBRA TERMINADA, ESPECIFICACIONES O INSTRUCCIONES DE LA “DEPENDENCIA”. P.U.C.T. | m3 | 50
7 | N.CTR.CAR.1.02.013/00 | FRESADO Y REMOCION DE LA CARPETA EXISTENTE DE 5 CM DE ESPESOR CONSTRUIDA CON ANTERIORIDAD DESPERDICIANDO EL MATERIAL ESPECIFICACIONES O INSTRUCCIONES DE LA “DEPENDENCIA”. P.U.C.T. | m3 | 20
8 | G.D.F. 3.01.01.039 | DEMOLICION DE CARPETA ASFALTICA, POR MEDIOS MECANICOS Y/O MANUALES A CUALQUIER ALTURA O NIVEL INCLUYE: MANO DE OBRA, ANDAMIOS, EQUIPO, HERRAMIENTA, LIMPIEZA, CORTE CON MAQUINA Y ACARREOS A TIRO AUTORIZADO POR DEPENDENCIA, SSEGÚN PROYECTO, ESPECIFICACIONES Y/O INDICACIONES DE LA DEPENDENCIA. LOS TRABAJOS DEBERÁN SER CONSIDERADOS TANTO DIURNOS COMO NOCTURNOS SIN CARGO ADICIONAL A DEPENDENCIA. P.U.C.T. | m3 | 76.5
9 | GDF 3.01.01.006 | EXCAVACION A CIELO ABIERTO, A MAQUINA, EN CUALQUIER TIPO DE MATERIAL A CUALQUIER PROFUNDIDAD, MEDIDO EN BANCO, CONSIDERANDO EL ABATAMIENTO DEL NIVEL FREATICO Y/O DE LLUVIA ASI TAMBIEN LA CARGA, ACARREO Y PAGO EN CAMION DE MATERIAL PRODUCTO DE LA EXCAVACION A TIRO AUTORIZADO POR LA DEPENDENCIA Ó CONFORME AL RESOLUTIVO DEL ESTUDIO DE IMPACTO AMBIENTAL. INCLUYE: MATERIALES, MANO DE OBRA, MAQUINARIA CONSIDERANDO LOS TIEMPOS EN ACTIVO, EN ESPERA Y RESERVA, EQUIPO, HERRAMIENTA MENOR, TRASLADOS HASTA EL LUGAR DE SU UTILIZACION, P.U.O.T. | m3 | 11129
10 | N·CTR·CAR·1·01·009/11 | CAMINO DE SERVICIO, CONSTRUCCION DE CAPA SUBRASANTE UTILIZANDO MATERIALES COMPACTABLES PROCEDENTES DE BANCOS DE PROYECTO, EN EL CUERPO DEL TERRAPLEN COMPACTADO AL 100% DE ACUERDO AL PROYECTO, P.U.O.T. | m3 | 524
11 | N·CTR·CAR·1·01·009/00 | CONSTRUCCIÓN DE TERRAPLENES UTILIZANDO MATERIALES COMPACTABLES PROCEDENTES DE BANCOS DE PROYECTO, EN LA CAPA SUBRASANTE COMPACTADO AL 100 % DE ACUERDO AL PROYECTO, POR UNIDAD DE OBRA TERMINADA. | m3 | 7536.63
12 | N·CTR·CAR·1·01·009/11 | CAMINO DE SERVICIO, DOBLE TRATAMIENTO SUPERFICIAL. P.U.O.T. | M2 | 957
13 | N·CTR·CAR·1·04·002/11 | SUB-BASE GRANULAR, CON MATERIALES PÉTREOS PROCEDENTES DE BANCOS QUE ELIJA EL CONTRATISTA INCLUYENDO ACARREOS, COMPACTADA AL 100 % CONFORME LO INDICADO EN EL PROYECTO, POR UNIDAD DE OBRA TERMINADA. | m3 | 1669
14 | N·CTR·CAR·1·01·009/00 | ACCESO A RAMPA, CONSTRUCCION DE CAPA SUBRASANTE UTILIZANDO MATERIALES COMPACTABLES PROCEDENTES DE BANCOS DE PROYECTO, EN EL CUERPO DEL TERRAPLEN COMPACTADO AL 100% DE ACUERDO AL PROYECTO. P.U.O.T. | m3 | 2974
15 | N-CTR-CAR-1-04-002/11 | CAMINO DE SERVICIO SUBBASE HIDRAULICA, P.U.O.T. | M3 | 297
16 | N·CTR·CAR·1·01·009/11 | CAMA DE FRENADO, SUMINISTRO Y COLOCACION DE GRAVILLA UNIFORME SUELTA SEGÚN ESPECIFICACIONES DE LA NORMA PROY-NOM-036-SCT2-2015 | M3 | 2040
17 | N·CTR·CAR·1·04·006/14 | CARPETA DE CONCRETO ASFÁLTICO, ELABORADA CON AGREGADOS DE 3/4" A FINOS, Y CEMENTO ASFALTICO CONVENCIONAL AC-10 O AC-20 SEGUN DISPONIBILIDAD DEL MERCADO 140 Kg/m3 , CON MEZCLA EN CALIENTE COMPACTADA AL 95% DE SU P.V.S.M. , CONSIDERANDO RIEGO DE LIGA DE EMULSION ASFALTICA ECR-60 EN PROPORCION 0.50 LT/M2 , EN CAPAS DE 0.10 m. DE ESPESOR DE ACUERDO A LAS ESPECIFICACIONES INDICADAS EN EL PROYECTO, LOS MATERIALES DEBERAN CUMPLIR LOS REQUISITOS DE CALIDAD INDICADOS EN LA NORMA N·CMT·4·04/08 DE SCT. P.U.C.T. | m3 | 1080
18 | N·CTR·CAR·1·04·004/00 | RIEGO DE IMPREGNACIÓN CON EMULSIONES ASFÁLTICAS DE ROMPIMIENTO LENTO ECL-60, 1.2 lt/m2. INCLUYE: MATERIALES, DESPERDICIOS, PRUEBAS DE LABORATORIO, MANO DE OBRA, MAQUINARIA CONSIDERANDO LOS TIEMPOS EN ACTIVO, EN ESPERA Y RESERVA, EQUIPO, HERRAMENTA MENOR, ACARREOS HASTA EL LUGAR DE SU UTILIZACION, LIMPIEZA Y RETIRO DE SOBRANTES FUERA DE OBRA, P.U.C.T. | m2 | 6647.5
1.01.02 |  | SUMINISTRO Y COLOCACION DE SEÑALAMIENTO DEFINITIVO Y BARRERAS VIALES SOLUCION PROVISIONAL
19 | N·CTR·CAR·1·07·001/00 | RAYA CONTÍNUA (M-14.2), PARA GUIAR A LOS VEHÍCULOS QUE ESTÉN FUERA DE CONTROL, DESDE EL PUNTO DONDE CONCLUYE LA RAYA DISCONTINUA (M-14.1), HASTA EL INICIO DE LA CAMA DE FRENADO. SE UBICA A LA DERECHA DEL CAMINO, EN UNA TANGENTE UBICADA A NO MENOS DE 500 METROS ANTES DE LA ENTRADA A LA RAMPA. SE PASA SUAVEMENTE DEL CARRIL DE ALTA VELOCIDAD AL DE BAJA. P.U.O.T. | m | 1541
20 | N·CTR·CAR·1·07·001/00 | MARCA DISCONTINUA (M-14.1), PARA GUIAR A LOS VEHÍCULOS QUE PUEDAN ESTAR FUERA DE CONTROL, DESDE EL SITIO DONDE SE INICIA LA PENDIENTE DESCENDENTE CONTINUA Y PROLONGADA PARA LA QUE SE DISEÑA LA RAMPA, HASTA MIL METROS ANTES DE SU ENTRADA, LUGAR DONDE EL CONDUCTOR TIENE QUE TOMAR LA DECISIÓN DE ENTRAR EN ELLA. SE SITÚA EN EL CENTRO DEL CARRIL DESCENDENTE DE ALTA VELOCIDAD MEDIANTE SEGMENTOS DE 5 METROS SEPARADOS 10 METROS, 20CM DE ANCHO.C36. P.U.O.T. | m | 1000
21 | N·CTR·CAR·1·07·001/00 | MARCA PARA INDICAR EL ACCESO A UNA RAMPA DE EMERGENCIA (M-14.3): TABLERO FORMADO POR UN TABLERO DE RECTÁNGULOS ROJOS Y BLANCOS REFLECTANTES INSCRITOS DE FORMA ALTERNADA, CADA UNO DE EM DE LARGO EN EL SENTIDO DEL EJE LONGITUDINAL DE LA RAMPA, POR 1M DE ANCHO. EL COLOR BLANCO CUMPLIRÁ CON LA NORMA NOM-034-SCT2-2011, Y EL ROJO CON LO INDICADO EN LA NORMA N-CTM—5-01-001 P.U.O.T. | m | 360
22 | N·CTR·CAR·1·07·001/00 | MARCAS M-5 EN FORMA DE GALONES, RAYAS DIAGONALES CON 45º DE INCLINACIÓN, CONTINUA, CON PINTURA CONVENCIONAL COLOR BLANCO RETRORREFLEJANTE. INCLUYE: MATERIALES, DESPERDICIOS, MANO DE OBRA, HERRAMIENTA MENOR, ACARREOS Y ELEVACIONES HASTA EL LUGAR DE SU UTILIZACION A CUALQUIER ALTURA Y CUALQUIER NIVEL, ANDAMIOS, LIMPIEZA Y RETIRO DE SOBRANTES FUERA DE OBRA, Y TODO LO NECESARIO PARA SU CORRECTA EJECUCION, P.U.C.T. | m | 630
23 | N·CTR·CAR·1·07·006/00 | COLOCACIÓN DE SEÑALAMIENTO ELEVADO VERTICAL EN BANDERA CON REUTILIZACIÓN DE SOPORTES Y PANELES INCLUYENDO EJECUCIÓN DE LA CIMENTACIÓN. INCLUYE: MANO DE OBRA, EQUIPO, HERRAMIENTA, TRASLADO AL ALMACEN AUTORIZADO POR LA DEPENDENCIA, LIMPIEZA, SEGÚN PROYECTO, ESPECIFICACIONES Y/O INDICACIONES, LOS TRABAJOS DEBERÁN SER CONSIDERADOS TANTO DIURNOS COMO NOCTURNOS SIN CARGO ADICIONAL A LA DEPENDENCIA. P.U.C.T. | PZA | 3
24 | N·CTR·CAR·1·07·005/00 | COLOCACIÓN DE SEÑALAMIENTO BAJO VERTICAL CON REUTILIZACIÓN DE SOPORTES Y PANELES INCLUYENDO EJECUCIÓN DE LA CIMENTACIÓN, INCLUYE: MANO DE OBRA, EQUIPO, HERRAMIENTA, TRASLADO AL ALMACEN AUTORIZADO POR LA DEPENDENCIA, LIMPIEZA, SEGÚN PROYECTO, ESPECIFICACIONES Y/O INDICACIONES, LOS TRABAJOS DEBERÁN SER CONSIDERADOS TANTO DIURNOS COMO NOCTURNOS SIN CARGO ADICIONAL A LA DEPENDENCIA. P.U.C.T. | PZA | 12
25 | N·CTR·CAR·1·07·006/00 | COLOCACIÓN DE SEÑALAMIENTO ELEVADO VERTICAL EN MARCO CON REUTILIZACIÓN DE SOPORTES Y PANELES INCLUYENDO EJECUCIÓN DE LA CIMENTACIÓN. INCLUYE: MANO DE OBRA, EQUIPO, HERRAMIENTA, TRASLADO AL ALMACEN AUTORIZADO POR LA DEPENDENCIA, LIMPIEZA, SEGÚN PROYECTO, ESPECIFICACIONES Y/O INDICACIONES, LOS TRABAJOS DEBERÁN SER CONSIDERADOS TANTO DIURNOS COMO NOCTURNOS SIN CARGO ADICIONAL A LA DEPENDENCIA. P.U.C.T. | PZA | 2
26 | N·CTR·CAR·1·07·005/00 | SUMINISTRO E INSTALACION DE SEÑAL OBRAS Y DISPOSITIVOS DIVERSOS OD-5 INDICADOR DE OBSTÁCULOS, CON UN TABLERO DE 122 CM X 61 CM, EN UN POSTE, CON PELÍCULA REFLEJANTE TIPO A, SEGÚN PROYECTO, ESPECIFICACIONES Y/O INDICACIONES DE LA DEPENDENCIA, LOS TRABAJOS DEBERÁN SER CONSIDERADOS TANTO DIURNOS COMO NOCTURNOS SIN CARGO ADICIONAL PARA LA DEPENDENCIA., P.U.C.T. | PZA | 50
27 | N·CTR·CAR·1·07·010/00 | SUMINISTRO Y COLOCACION DE BARRERAS TIPO NC-6, SEGÚN PROYECTO, ESPECIFICACIONES Y/O INSTRUCCIONES DE LA DEPENDENCIA, P.U.C.T. | m | 1090
28 | N-CTR-CAR-1-07-016-00 | CUADRILLA DE PROTECCIÓN VIAL, 3 AYUDANTES BANDEREROS CON CASCO Y CHALECO, INCLUYE: MANO DE OBRA, EQUIPO, ASÍ COMO TODO LO NECESARIO PARA SU CORRECTA EJECUCIÓN. P.U.C.T. | JOR | 450
29 | N-CTR-CAR-1-07-016/00 | SUMINISTRO Y COLOCACION DE MALLA PLASTICA NARANJA, PARA PROTECCION EN VIALIDADES DE 1.20 M. DE ANCHO, PARA CONFINAMIENTO DE ZONA DE OBRA, SEGUN PROYECTO, ESPECIFICACIONES Y/O INDICACIONES DE LA DEPENDENCIA DE LA DEPENDENCIA. INCLUYE REUBICACION Y REPOSICION LAS VECES QUE SEA NECESARIO PARA SU CORRECTA EJECUCIÓN, LOS TRABAJOS DEBERÁN SER CONSIDERADOS TANTO DIURNOS COMO NOCTURNOS SIN CARGO ADICIONAL PARA LA DEPENDENCIA P.U.C.T. | m | 300
30 | N-CTR-CAR-1-07-016-00 | SUMINISTRO DE BARRERAS DE PROTECCIÓN VIAL DE POLIETILENO DE MEDIA DENSIDAD CON MEDIDAS DE 154x54x61.5 cm. Y UN PESO APROXIMADO DE 15 kg, INCLUYE TODOS LOS MOVIMIENTOS INTERNOS TANTAS VECES SEA NECESARIO, EQUIPO, HERRAMIENTA, LIMPIEZA, ACARREOS, DESCARGAS DENTRO Y FUERA DE LA OBRA, SEGÚN PROYECTO, Y/O INDICACIONES DE LA DEPENDENCIA DE LA DEPENDENCIA P.U.C.T. | PZA/USO | 100
31 | N-CTR-CAR-1-07-016/00 | SUMINISTRO, COLOCACION Y INSTALACION DE TRAFITAMBOS CON LAMPARA DE DESTELLO, INCLUYE: MANO DE OBRA, Y TODOS LOS MOVIMIENTOS INTERNOS TANTAS VECES SEA NECESARIO, EQUIPO, HERRAMIENTA, LIMPIEZA, ACARREOS, DESCARGAS DENTRO Y FUERA DE LA OBRA, SEGÚN PROYECTO, ESPECIFICACIONES Y/O INDICACIONES DE LA DEPENDENCIA DE LA DEPENDENCIA. Y TODO LO NECESARIO PARA SU CORRECTA EJECUCIÓN, LOS TRABAJOS DEBERÁN SER CONSIDERADOS TANTO DIURNOS COMO NOCTURNOS SIN CARGO ADICIONAL PARA LA DEPENDENCIA. P.U.C.T. | PZA/USO | 120
32 | EP R 016 | TABLERO PORTÁTIL TIPO SEÑAL INDICADOR DE FLECHA LUMINOSA DESICIVA ELECTRÓNICA CON LUZ DE DESTELLO PARA DESVIÓ VEHICULAR AERO-LITE PANEL TRAILER (25 LÁMPARAS Y 75 WATT), P.U.C.T. | PZA | 4
33 | N-CTR-CAR-1-07-016-00 | SUMINISTRO Y COLOCACION DE DISPOSITIVO PARA PROTECCION DE OBRAS DE 86 x 86 x 86 (DPP), FABRICADA DE LAMINA GALVANIZADA CAL. 16 CON ACABADO REFLEJANTE ALTA INTENSIDAD E IMPRESIÓN SERIGRAFICA SOBRE POSTE DE PERFIL TUBULAR GALVANIZADO 2"X2", PRIMER ANTICORROSIVO, APLICACION DE PINTURA HASTA CUBRIR COMPLETAMENTE LA SUPERFICIE, EL PRECIO UNITARIO INCLUYE: CONSTRUCCION DE BASE DE CONCRETO F'c = 200 KG/CM2, DEMOLICION DE BANQUETA EN CASO DE SER NECESARIO, PERNOS, TUERCAS, TORNILLERIA, EXCAVACION, RELLENO CON TEPETATE, RESTITUCION DE BANQUETA DEMOLIDA, PLOMEO, HERRAMIENTA, MAQUINARIA, EQUIPO, MANO DE OBRA, MATERIALES Y LIMPIEZA, HOMBRES TRABAJANDO, PASO PEATONAL Y REDUCCION DE CARRILES, SEGÚN PROYECTO, ESPECIFICACIONES Y/O INDICACIONES DE LA DEPENDENCIA, LOS TRABAJOS DEBERÁN SER CONSIDERADOS TANTO DIURNOS COMO NOCTURNOS SIN CARGO ADICIONAL A LA DEPENDENCIA. P.U.C.T. | PZA | 8
34 | EP R 032 | SUMINISTRO DE BARRERAS DE PROTECCIÓN DPC-1 DOS TABLEROS HORIZONTALES DE 30x244 cm. MONTADAS EN CABALLETES, INCLUYE TODOS LOS MOVIMIENTOS INTERNOS TANTAS VECES SEA NECESARIO, EQUIPO, HERRAMIENTA, LIMPIEZA, ACARREOS, DESCARGAS DENTRO Y FUERA DE LA OBRA, SEGÚN PROYECTO, Y/O INDICACIONES DE LA DEPENDENCIA DE LA DEPENDENCIA. P.U.C.T. | PZA | 4
35 | N·CTR·CAR·1·07·006/00 | SUMINISTRO E INSTALACION Y RETIRO DE SEÑAL INFORMATIVA ELEVADA EN TIPO PUENTE SID-15 DE 56 X 300 SEGÚN PROYECTO, ESPECIFICACIONES Y/O INDICACIONES DE “LA DEPENDENCIA”, LOS TRABAJOS DEBERÁN SER CONSIDERADOS TANTO DIURNOS COMO NOCTURNOS SIN CARGO ADICIONAL PARA “LA DEPENDENCIA”. P.U.O.T. | PZA | 3
36 | N·CTR·CAR·1·07·006/00 | SUMINISTRO E INSTALACION Y RETIRO DE SEÑAL INFORMATIVA ELEVADA EN BANDERA SENCILLA SID-13 DE 152 X 366 SEGÚN PROYECTO, ESPECIFICACIONES Y/O INDICACIONES DE “LA DEPENDENCIA”, LOS TRABAJOS DEBERÁN SER CONSIDERADOS TANTO DIURNOS COMO NOCTURNOS SIN CARGO ADICIONAL PARA “LA DEPENDENCIA”. P.U.O.T. | PZA | 4
37 | N·CTR·CAR·1·07·005/00 | SEÑAL BAJA RESTRICTIVA DE 60X180 CM FABRICADA DE LAMINA GALVANIZADA CAL. 16 CLAVE; “DIFERENTES LEYENDAS. P.U.C.T. | PZA | 8
38 | N·CTR·CAR·1·07·005/00 | SEÑAL BAJA RESTRICTIVA DE 86X300 CM FABRICADA DE LAMINA GALVANIZADA CAL. 16 CLAVE; “DIFERENTES LEYENDAS. P.U.C.T. | PZA | 6
39 | N·CTR·CAR·1·07·005/00 | SEÑAL BAJA RESTRICTIVA DE 91X91 CM FABRICADA DE LAMINA GALVANIZADA CAL. 16 CLAVE; “DIFERENTES LEYENDAS. P.U.C.T. | PZA | 8
40 | N·CTR·CAR·1·07·005/00 | SEÑAL BAJA RESTRICTIVA DE 91X91 CM FABRICADA DE LAMINA GALVANIZADA CAL. 16 CLAVE; “R-3 –VELOCIDAD MAXIMA”. P.U.C.T. | PZA | 8
41 | N·CTR·CAR·1·07·005/00 | SUMINISTRO, COLOCACION Y RETIRO DE SEÑAL BAJA PREVENTIVA DE 75X75 CM FABRICADA DE LAMINA GALVANIZADA CAL. 16 CLAVE; “P-07 HOMBRES TRABAJANDO” P.U.O.T. | PZA | 8
42 | N·CTR·CAR·1·07·005/00 | SUMINISTRO Y COLOCACION DE PLACA ADICIONAL DE 25X75 PREVENTIVA, RESTRICTIVA O INFORMATIVA, SEGÚN PROYECTO, ESPECIFICACIONES Y/O INSTRUCCIONES DEL CONTRATANTE. POR UNIDAD DE OBRA TERMINADA | PZA | 8
43 | N·CTR·CAR·1·07·005/00 | SUMINISTRO Y COLOCACION DE SEÑAL BAJA RESTRICTIVA DE 61X61 CM FABRICADA DE LAMINA GALVANIZADA CAL. 16 CLAVE; “PROHIBIDO ESTACIONARSE” POR UNIDAD DE OBRA TERMINADA | PZA | 8
44 | N·CTR·CAR·1·07·005/00 | SUMINISTRO Y COLOCACION DE CARAMELO (INDICADORES DE OBSTACULOS) 30X120 CMS SEGÚN PROYECTO, ESPECIFICACIONES Y/O INSTRUCCIONES DEL CONTRATANTE. P.U.C.T. | PZA | 4
45 | N·CTR·CAR·1·07·007/00 | SUMINISTRO Y COLOCACION DE INDICADORES DE ALINEAMIENTO OD-6 DE 13 CM DE DIAMETRO Y 1.00 M DE LONGITUD, CON REFLEJANTE COLOR NEGRO EN LA CABEZA Y REFLEJANTE DE COLOR AMARILLO, ESPECIFICACIONES Y/O INSTRUCCIONES DEL CONTRATANTE. P.U.C.T. | PZS | 165
1.01.03 |  | MUROS DE CONTENCION SOLUCION PROVISIONAL
46 | EP CIMB 008 | CIMBRA Y DESCIMBRA EN MUROS DE CIMENTACION, ACABADO APARENTE, SECCIONES DE ACUERDO A PROYECTO. IINCLUYE: MATERIALES, TRIPLAY Y LA MADERA EN LA PARTE PROPORCIONAL QUE LES CORRESPONDA, PARA LOS MOLDES, BASTIDORES, LA OBRA FALSA Y CONTRAVENTEOS, DISPOSITIVOS DE FIJACION, CHAFLANES, GOTEROS, DESMOLDANTE, ATIEZADORES, SEPARADORES, REMOCION DE REBABAS, DESAPARICION DE JUNTAS, DESPERDICIOS, MANO DE OBRA, HERRAMIENTA MENOR, ACARREOS Y ELEVACIONES HASTA EL LUGAR DE SU UTILIZACION A CUALQUIER ALTURA Y CUALQUIER NIVEL, ANDAMIOS, LIMPIEZA Y RETIRO DE SOBRANTES FUERA DE OBRA, Y TODO LO NECESARIO PARA SU CORRECTA EJECUCION, P.U.C.T. | M2 | 7259.42
47 | N-CTR-CAR-1-02-003/04 | SUMINISTRO, VACIADO Y VIBRADO DE CONCRETO ESTRUCTURAL CLASE I, F'C=300 KG/CM2, PREMEZCLADO, RESISTENCIA NORMAL, CON CEMENTO PORTLAND ORDINARIO (CPO) Ó RESISTENTE A LOS SULFATOS DE ACUERDO A PROYECTO, INDICACIONES Y/O ESPECIFICACIONES DE LA DEPENDENCIA, REVENIMIENTO APTO PARA SER BOMBEADO, IMPERMEABILIZANTE INTEGRAL, BOMBEO, EN MUROS DE CIMENTACION. INCLUYE: MATERIALES, DESPERDICIOS, CURADO, PRUBAS DE LABORATORIO, MANO DE OBRA, MAQUINARIA CONSIDERANDO LOS TIEMPOS EN ACTIVO, EN ESPERA Y RESERVA, EQUIPO, HERRAMENTA MENOR, ACARREOS Y ELEVACIONES HASTA EL LUGAR DE SU UTILIZACION A CUALQUIER ALTURA Y A CUALQUIER NIVEL, ANDAMIOS, LIMPIEZA Y RETIRO DE SOBRANTES FUERA DE OBRA, Y TODO LO NECESARIO PARA SU CORRECTA EJECUCION, P.U.C.T. | M3 | 6160.47
48 | N-CTR-CAR-1-02-004/02 | SUMINISTRO, HABILITADO, COLOCACION DE ACERO DE REFUERZO F'Y=4,200 KG/CM2, DEL No.3 (3/8") AL No. 12 (1 1/2"), EN MUROS DE CIMENTACION. INCLUYE: MATERIALES, DESPERDICIOS, PRUBAS DE LABORATORIO, GANCHOS, TRASLAPES, CONECTORES ROSCADOS Y CUERDAS EN VARILLAS Ó SOLDADURA A TOPE EN VARILLAS DE ACUERDO A PROYECTO, SILLETAS, SEPARADORES, MANO DE OBRA, MAQUINARIA CONSIDERANDO LOS TIEMPOS EN ACTIVO, EN ESPERA Y RESERVA, EQUIPO, HERRAMIENTA MENOR, ACARREOS Y ELEVACIONES HASTA EL LUGAR DE SU UTILIZACION A CUALQUIER ALTURA Y CUALQUIER NIVEL, ANDAMIOS, LIMPIEZA Y RETIRO DE SOBRANTES FUERA DE OBRA, Y TODO LO NECESARIO PARA SU CORRECTA EJECUCION, P.U.C.T. | KG | 1038608.16
49 | N-CTR-CAR-1-02-003/04 | SUMINISTRO, VACIADO Y VIBRADO DE CONCRETO F'C= 100 KG/CM2, RESISTENCIA NORMAL, CON CEMENTO PORTLAND ORDINARIO (CPO), EN PLANTILLAS. INCLUYE: MATERIALES, DESPERDICIOS, MANO DE OBRA, PREPARACION DEL FONDO DE LA EXCAVACION, NIVELACION Y COMPACTACION, EQUIPO, PRUBAS DE LABORATORIO, HERRAMIENTA MENOR, ACARREOS HASTA EL LUGAR DE SU UTILIZACION, LIMPIEZA Y RETIRO DE SOBRANTES FUERA DE OBRA, Y TODO LO NECESARIO PARA SU CORRECTA EJECUCION, P.U.C.T. | M3 | 310.55
1.01.04 |  | DRENAJE SOLUCION PROVISIONAL
50 | N-CTR-CAR-1-03-002-00 | SUMINISTRO Y COLOCACION DE TUBO DE CONCRETO REFORZADO DE ACUERDO A LA NORMATIVA N.CMT.3.02/01 DE 1.20 M DE DIAMETRO DE ACUERDO A PROYECTO, ESPECIFICACIONES Y/O INSTRUCCIONES DE "LA DEPENDENCIA". P.U.C.T. | M | 22.3
51 | EP OI 398 | CONSTRUCCION DE POZO TIPO CAJA DE CONCRETO DE SECCIÓN CUADRADA DE DIMENSIONES INDICADAS SEGÚN PROYECTO, ESPECIFICACIONES Y/O INSTRUCCIONES DEL “LA DEPENDENCIA”. P.U.C.T. | PZA | 3
52 | N·CTR·CAR·1·02·006/01 | CONCRETO ARMADO EN MUROS DE CABEZA DE OBRAS DE DRENAJE SEGÚN NORMA N-CTR-CAR-1-03-002/00, DE DIMENSIONES INDICADAS SEGÚN PROYECTO, ESPECIFICACIONES Y/O INSTRUCCIONES DEL “LA DEPENDENCIA”. P.U.C.T. | M3 | 9.27
53 | N-CTR-CAR-1-03-009/00 | SUMINISTRO E INSTALACIÓN DE TUBO DE PVC PERFORADO SEGÚN NORMA N-CMT-3-04-003/05 SN 8KN/M2 DE 250 MM DE DIÁMETRO INTERIOR. DIMENSIONES INDICADAS SEGÚN PROYECTO, ESPECIFICACIONES Y/O INSTRUCCIONES DEL “LA DEPENDENCIA”. P.U.C.T. | M | 258.62
54 | GDF 3.01.01.006 | EXCAVACIÓN EN VACIADO O SANEO CON MEDIOS MECÁNICOS CON UNAS DIMENSIONES EN PLANTA SUPERIORES A 3 m O POR DEBAJO DE LA COTA DE FONDO DE EXCAVACIÓN DE CORTE O APOYO DE TERRAPLENES HASTA UNA PROFUNDIDAD DEFINIDA EN PROYECTO. INCLUYE: CARGA Y TRANSPORTE A TIRO LIBRE AUTORIZADO POR LA SECRETARIA DEL MEDIO AMBIENTE Y RECURSOS NATURALES (SEMARNAT) O AL LUGAR DE UTILIZACIÓN DENTRO DE LA OBRA SEA CUAL SEA LA DISTANCIA, CONSIDERANDO EL ABATAMIENTO DEL NIVEL DE AGUA FREATICO Y/O DE LLUVIA, MATERIALES, MANO DE OBRA, OBRAS AUXILIARES PARA LA ESTABILIZACION DE CORTES DE EXCAVACION, EQUIPO CONSIDERANDO LOS TIEMPOS EN ACTIVO, EN ESPERA Y RESERVA, HERRAMENTA MENOR, ACARREOS, TRAZO Y NIVELACION LAS VECES QUE SEAN NECESARIAS, LIMPIEZA Y RETIRO DE SOBRANTES FUERA DE OBRA, Y TODO LO NECESARIO PARA SU CORRECTA EJECUCION, P.U.O.T. | m3 | 200.79
55 | GDF 3.01.02.050 | RELLENO EN FORMACIÓN DE VERTEDERO. INCLUYE: CARGA Y TRANSPORTE DE MATERIAL , EXTENDIDO DEL MATERIAL Y DEMÁS ACTUACIONES COMPLEMENTARIAS PARA REALIZAR LA UNIDAD. MATERIALES, MANO DE OBRA, EQUIPO CONSIDERANDO LOS TIEMPOS EN ACTIVO, EN ESPERA Y RESERVA, HERRAMENTA MENOR, ACARREOS, TRAZO Y NIVELACION LAS VECES QUE SEAN NECESARIAS, LIMPIEZA Y RETIRO DE SOBRANTES FUERA DE OBRA, Y TODO LO NECESARIO PARA SU CORRECTA EJECUCION, P.U.O.T. | m3 | 600
56 | N·CTR·CAR·1·01·009/00 | CONSTRUCCIÓN DE TERRAPLENES UTILIZANDO MATERIALES COMPACTABLES COMO EL TEPETATE PROCEDENTES DE BANCOS DE PROYECTO, EN EL CUERPO DEL TERRAPLEN COMPACTADO AL 95% CONFORME LO INDICADO EN EL PROYECTO, POR UNIDAD DE OBRA TERMINADA. | m3 | 1
57 | N·CTR·CAR·1·04·002/11 | SUB-BASE GRANULAR, CON MATERIALES PÉTREOS PROCEDENTES DE BANCOS QUE ELIJA EL CONTRATISTA INCLUYENDO ACARREOS, COMPACTADA AL 100 % CONFORME LO INDICADO EN EL PROYECTO, POR UNIDAD DE OBRA TERMINADA. | m3 | 1218
58 | N-CTR-CAR-1-04-002/11 | BASE HIDRÁULICA, CON MATERIALES PÉTREOS PROCEDENTES DE BANCOS QUE ELIJA EL CONTRATISTA INCLUYENDO ACARREOS, COMPACTADA AL 100 % DE ACUERDO AL PROYECTO, P.U.C.T. | m3 | 1536
59 | N·CTR·CAR·1·04·006/14 | CARPETA ASFALTICA, COMPACTADO AL 95% PROCTOR, APLICADO EN CALIENTE, CONSIDERANDO RIEGO DE LIGA DE EMULSION ASFALTICA FR-3 EN PROPORCION 0.70 LT/M2 Y SELLO CON CEMENTO GRIS, ESPESOR SEGUN PROYECTO. INCLUYE: MATERIALES, DESPERDICIOS, PRUBAS DE LABORATORIO, MANO DE OBRA, MAQUINARIA CONSIDERANDO LOS TIEMPOS EN ACTIVO, EN ESPERA Y RESERVA, EQUIPO, HERRAMENTA MENOR, ACARREOS HASTA EL LUGAR DE SU UTILIZACION, LIMPIEZA Y RETIRO DE SOBRANTES FUERA DE OBRA, Y TODO LO NECESARIO PARA SU CORRECTA EJECUCION, P.U.C.T. | m3 | 172
60 | N·CTR·CAR·1·04·004/00 | RIEGO DE IMPREGNACIÓN CON EMULSIONES ASFÁLTICAS DE ROMPIMIENTO LENTO ECI-60, INCLUYE: MATERIALES, DESPERDICIOS, PRUBAS DE LABORATORIO, MANO DE OBRA, MAQUINARIA CONSIDERANDO LOS TIEMPOS EN ACTIVO, EN ESPERA Y RESERVA, EQUIPO, HERRAMENTA MENOR, ACARREOS HASTA EL LUGAR DE SU UTILIZACION, LIMPIEZA Y RETIRO DE SOBRANTES FUERA DE OBRA, Y TODO LO NECESARIO PARA SU CORRECTA EJECUCION, P.U.C.T. | M2 | 3862
61 | N·CTR·CAR·1·04·004/00 | RIEGO DE IMPREGNACIÓN PARA SELLO A BASE DE EMULSION ASFALTICA ECR-60 CONTENIDO DE CEMENTO ASFÁLTICO EN MASA; 65%, INCLUYE: MATERIALES, DESPERDICIOS, PRUBAS DE LABORATORIO, MANO DE OBRA, MAQUINARIA CONSIDERANDO LOS TIEMPOS EN ACTIVO, EN ESPERA Y RESERVA, EQUIPO, HERRAMENTA MENOR, ACARREOS HASTA EL LUGAR DE SU UTILIZACION, LIMPIEZA Y RETIRO DE SOBRANTES FUERA DE OBRA, Y TODO LO NECESARIO PARA SU CORRECTA EJECUCION, P.U.O.T. | M2 | 7326
62 | N·CTR·CAR·1·01·011/11 | SUMINISTRO Y COLOCACIÓN DE GRAVA DRENANTE DE TAMAÑO DE GRANO UNIFORME, PARA RELLENO DE CAJA DE SUBDREN SEGÚN NORMA N-CMT-3-04-001/05, DIMENSIONES INDICADAS SEGÚN PROYECTO, ESPECIFICACIONES Y/O INSTRUCCIONES DEL “LA DEPENDENCIA”. P.U.C.T. | M3 | 153.36
63 | N·CTR·CAR·1·01·012/00 | SUMINISTRO Y COLOCACIÓN DE GEOTEXTIL NO TEJIDO DE 200 GR/M2. DIMENSIONES INDICADAS SEGÚN PROYECTO, ESPECIFICACIONES Y/O INSTRUCCIONES DEL “LA DEPENDENCIA”. P.U.C.T. | M2 | 930.72
64 | N-CTR-CAR-1-02-003/04 | SUMINISTRO, VACIADO Y VIBRADO DE CONCRETO F'C= 150 KG/CM2, RESISTENCIA NORMAL, CON CEMENTO PORTLAND ORDINARIO (CPO), EN CUNETA DE PROTECCIÓN DE MURO TIPO C . SECCIÓN RECTANGULAR DE 0,3X0,3 M . INCLUYE: MATERIALES, DESPERDICIOS, CURADO, MANO DE OBRA, HERRAMIENTA MENOR, EQUIPO, PRUBAS DE LABORATORIO, ACARREOS HASTA EL LUGAR DE SU UTILIZACION, LIMPIEZA Y RETIRO DE SOBRANTES FUERA DE OBRA, Y TODO LO NECESARIO PARA SU CORRECTA EJECUCION, P.U.C.T. | M3 | 7.48
65 | N-CTR-CAR-1-02-003/04 | SUMINISTRO, VACIADO Y VIBRADO DE CONCRETO F'C= 150 KG/CM2, RESISTENCIA NORMAL, CON CEMENTO PORTLAND ORDINARIO (CPO), EN CUNETA DE PLATAFORMA TIPO A . SECCIÓN TRIANGULAR DE 1 M DE ANCHO Y 0,5 M DE ALTURA Y TALUDES 1H:1V . INCLUYE: MATERIALES, DESPERDICIOS, CURADO, MANO DE OBRA, HERRAMIENTA MENOR, EQUIPO, PRUBAS DE LABORATORIO, ACARREOS HASTA EL LUGAR DE SU UTILIZACION, LIMPIEZA Y RETIRO DE SOBRANTES FUERA DE OBRA, Y TODO LO NECESARIO PARA SU CORRECTA EJECUCION, P.U.C.T. | M3 | 70.48
66 | N-CTR-CAR-1-02-003/04 | SUMINISTRO, VACIADO Y VIBRADO DE CONCRETO F'C= 150 KG/CM2, RESISTENCIA NORMAL, CON CEMENTO PORTLAND ORDINARIO (CPO), EN CUNETA DE PLATAFORMA EN AUTOPISTA TIPO B . SECCIÓN TRIANGULAR DE 1 M DE ANCHO Y 0,15 M DE ALTURA Y TALUDES 6H:1V Y 1H:1,5V . INCLUYE: MATERIALES, DESPERDICIOS, CURADO, MANO DE OBRA, HERRAMIENTA MENOR, EQUIPO, PRUBAS DE LABORATORIO, ACARREOS HASTA EL LUGAR DE SU UTILIZACION, LIMPIEZA Y RETIRO DE SOBRANTES FUERA DE OBRA, Y TODO LO NECESARIO PARA SU CORRECTA EJECUCION, P.U.C.T. | M3 | 22.44
67 | N·CTR·CAR·1·02·006/01 | FORMACIÓN DE CAJA RECEPTORA DE CONCRETO F'=150 KG/CM2 DE 1X0,5 M. DIMENSIONES INDICADAS SEGÚN PROYECTO, ESPECIFICACIONES Y/O INSTRUCCIONES DEL “LA DEPENDENCIA”. P.U.C.T. | PZA | 6
68 | EP TUBPVC 001 | TUBO DE PVC CONEXIÓN ENTRE CAJAS DE 25 MM DE DIÁMETRO INTERIOR. DIMENSIONES INDICADAS SEGÚN PROYECTO, ESPECIFICACIONES Y/O INSTRUCCIONES DEL “LA DEPENDENCIA”. P.U.C.T. | M | 3.6
1.01.05 |  | OBRAS INDUCIDAS
69 | EP OI 405 | SUMINISTRO Y COLOCACION DE POSTES DE 12 m. DE ALTURA Y BRAZO DE 1.20 m. CON MENSULA Y LUMINARIA M-400 DE 250 W O SIMILAR, INCLUYE: OBRA CIVIL, CANALIZACION DE 0.60 M DE ANCHO Y 1.00 DE PROFUNDIDAD, CABLEADO, CIMIENTO, REGISTRO, CONEXIONES Y PRUEBAS, SEGUN PROYECTO, ESPECIFICACIONES Y/O INDICACIONES DE LA DEPENDENCIA P.U.O.T. | PZA | 17
70 | N.CTR.CAR.1.02.013/00 | RETIRO DE LINEAS DE INSTALACIONES SUBTERRANEAS DE TELMEX; SEGÚN PROYECTO, ESPECIFICACIONES Y/O INSTRUCCIONES DEL CONTRATANTE. P.U.C.T. | ML | 780
71 | EP OI 406 | REUBICACION DE LINEAS DE INSTALACIONES ( CABLEADO Y/O F.O.) DE TELMEX CON SUMINISTRO SEGÚN PROYECTO, ESPECIFICACIONES Y/O INSTRUCCIONES DEL CONTRATANTE P.U.O.T. | ML | 800
72 | EP OI 407 | CONSTRUCCION DE REGISTRO PARA LAS INSTALACIONES DE TELMEX "POZO BAJO ARROYO VIAL C1C, C2C, POZO PARA BANQUETA P2T CON MURO DE CONCRETO ARMADO CON REFUERZO SEGÚN PROYECTO Y/O INSTRUCCIONES DE LA DEPENDENCIA P.U.O.T. | PZS | 16
73 | N.CTR.CAR.1.02.013/00 | RETIRO DE CABLEADO A CUALQUIER ALTURA, TIPO Y SECCION, SEGÚN PROYECTO Y/O INDICACIONES DEL CONTRATANTE POR UNIDAD DE OBRA TERMINADA HASTA EL LUGAR QUE DESIGNE O INDIQUE LA DEPENDENCIA O EMPRESA AFECTADA. P.U.C.T. | ML | 800
74 | N.CTR.CAR.1.02.013/00 | RETIRO DE POSTES DE LUZ A CUALQUIER ALTURA, TIPO Y SECCION, SEGÚN PROYECTO Y/O INDICACIONES DEL CONTRATANTE POR UNIDAD DE OBRA TERMINADA HASTA EL LUGAR QUE DESIGNE O INDIQUE LA DEPENDENCIA O EMPRESA AFECTADA. P.U.C.T. | PZA | 17
75 | EP OI 375 | CONSTRUCCION PARA CANALIZACION PARA MEDIA TENSION DE CFE, INCLUYE: LA EXCAVACION, MANO DE OBRA, EQUIPO, HERRAMIENTA, MATERIALES, GESTION DE LIBRANZAS DE LA INTERRUPCION DEL SERVICIO Y TODO LO INDICADO EN PROYECTO O LO QUE INDIQUE LA DEPENDENCIA Y EMPRESA AFECTADA P.U.O.T. | ML | 800
76 | EP OI 377 | BAJADAS DE POSTE A REGISTRO; INCLUYE: MANO DE OBRA, EQUIPO, HERRAMIENTA, MATERIALES, GESTION DE LIBRANZAS DE LA INTERRUPCION DEL SERVICIO Y TODO LO INDICADO EN PROYECTO O LO QUE INDIQUE LA DEPENDENCIA Y EMPRESA AFECTADA P.U.O.T. | PZA | 17
77 | EP OI 376 | SUMINISTRO Y COLOCACION DE REGISTROS DE CFE, INCLUYE LA EXCAVACION, MANO DE OBRA, EQUIPO, HERRAMIENTA, MATERIALES, GESTION DE LIBRANZAS DE LA INTERRUPCION DEL SERVICIO Y TODO LO INDICADO EN EL PROYECTO O LO QUE INDIQUE LA DEPENDENCIA Y EMPRESA AFECTADA P.U.O.T. | PZA | 17
2 |  | CONSTRUCCION PVS
2.01 |  | CIMENTACION PROFUNDA (PILAS)
114 | N-CTR-CAR-1-06-003/01 | PILA DE CIMENTACION , DE 1.50 M. DE DIAMETRO, DE CONCRETO ESTRUCTURAL CLASE I, F'C=250 KG/CM2, PREMEZCLADO, RESISTENCIA NORMAL, CON CEMENTO PORTLAND ORDINARIO (CPO) Ó RESISTENTE A LOS SULFATOS DE ACUERDO A PROYECTO, INDICACIONES Y/O ESPEFICACIONES DE LA DEPENDENCIA, REVENIMIENTO APTO PARA SER BOMBEADO, IMPERMEABILIZANTE INTEGRAL, BOMBEO, CON SISTEMA "TREMIE", ARMADA CON ACERO DE REFUERZO F'Y=4,200 KG/CM2 DEL No.3 (3/8") AL No. 12 (1 1/2"), DENSIDAD DE 300.00 KG/M DE ACUERDO A PROYECTO, PERFORACION REALIZADA EN ESTRATOS DESCRITOS EN LA MECANICA DE SUELOS Y EMPOTRAMIENTO EN ROCA SEGUN PROYECTO, ESTABILIZACION DE PAREDES DE LA PERFORACION A BASE DE ADEME METALICO (CON RECUPERACION A FAVOR DEL CONTRATISTA) Y/O POLIMEROS, ASI TAMBIEN CONSIDERAR EL DESCABECE DE PILAS DE CONCRETO, POR MEDIOS MECANICOS, MEDIDO EN SITIO, CONSIDERANDO LA CARGA Y ACARREO EN CAMION DE MATERIAL PRODUCTO DE LA PERFORACION Y DEL MATERIAL PRODUCTO DE LA DEMOLICION DEL DESCABECE A TIRO AUTORIZADO POR LA DEPENDENCIA Ó CONFORME AL RESOLUTIVO DE IMPACTO AMBIENTAL. INCLUYE: MATERIALES, DESPERDICIOS, PRUEBAS DE LABORATORIO, GANCHOS, TRASLAPES, CONECTORES ROSCADOS Y CUERDAS EN VARILLAS Ó SOLADURA A TOPE EN EN VARILLAS DE ACUERDO A PROYECTO, SEPARADORES, MANO DE OBRA, IZAJE, DESCENSO Y COLOCACION, MAQUINARIA CONSIDERANDO LOS TIEMPOS EN ACTIVO, EN ESPERA Y RESERVA, EQUIPO, HERRAMIENTA MENOR, TRASLADOS HASTA EL LUGAR DE SU UTILIZACION, LIMPIEZA Y RETIRO DE SOBRANTES FUERA DE OBRA, P.U.C.T. | m | 110
115 | N-CTR-CAR-1-06-003/01 | PILA DE CIMENTACION , DE 1.25 M. DE DIAMETRO, DE CONCRETO ESTRUCTURAL CLASE I, F'C=250 KG/CM2, PREMEZCLADO, RESISTENCIA NORMAL, CON CEMENTO PORTLAND ORDINARIO (CPO) Ó RESISTENTE A LOS SULFATOS DE ACUERDO A PROYECTO, INDICACIONES Y/O ESPEFICACIONES DE LA DEPENDENCIA, REVENIMIENTO APTO PARA SER BOMBEADO, IMPERMEABILIZANTE INTEGRAL, BOMBEO, CON SISTEMA "TREMIE", ARMADA CON ACERO DE REFUERZO F'Y=4,200 KG/CM2 DEL No.3 (3/8") AL No. 12 (1 1/2") DENISDAD DE 170.00 KG/M DE ACUERDO A PROYECTO, PERFORACION REALIZADA EN ESTRATOS DESCRITOS EN LA MECANICA DE SUELOS Y EMPOTRAMIENTO EN ROCA SEGUN PROYECTO, ESTABILIZACION DE PAREDES DE LA PERFORACION A BASE DE ADEME METALICO (CON RECUPERACION A FAVOR DEL CONTRATISTA) Y/O POLIMEROS, ASI TAMBIEN CONSIDERAR EL DESCABECE DE PILAS DE CONCRETO, POR MEDIOS MECANICOS, MEDIDO EN SITIO, CONSIDERANDO LA CARGA Y ACARREO EN CAMION DE MATERIAL PRODUCTO DE LA PERFORACION Y DEL MATERIAL PRODUCTO DE LA DEMOLICION DEL DESCABECE A TIRO aUTORIZADO POR LA DEPENDENCIA Ó CONFORME AL RESOLUTIVO DE IMPACTO AMBIENTAL. INCLUYE: MATERIALES, DESPERDICIOS, PRUEBAS DE LABORATORIO, GANCHOS, TRASLAPES, CONECTORES ROSCADOS Y CUERDAS EN VARILLAS Ó SOLADURA A TOPE EN EN VARILLAS DE ACUERDO A PROYECTO, SEPARADORES, MANO DE OBRA, IZAJE, DESCENSO Y COLOCACION, MAQUINARIA CONSIDERANDO LOS TIEMPOS EN ACTIVO, EN ESPERA Y RESERVA, EQUIPO, HERRAMIENTA MENOR, TRASLADOS HASTA EL LUGAR DE SU UTILIZACION, LIMPIEZA Y RETIRO DE SOBRANTES FUERA DE OBRA, P.U.C.T. | m | 330
117 | GDF 3.01.01.006 | EXCAVACION EN CORTE DE TERRENO NATURAL, A MAQUINA, EN CUALQUIER ZONA EN CUALQUIER TIPO DE MATERIAL, MEDIDO EN BANCO, EN AMPLIACION Y/O ABATIMIENTO DE TALUDES, EN REBAJES EN LA CORONA DE CORTES Y/O TERRAPLENES EXISTENTES Y EN DERRUMBES, CON EL OBJETO DE PREPARAR Y/O FORMAR LA SECCION DE LA OBRA, CONSIDERANDO LA CARGA, ACARREO Y PAGO EN CAMION DE MATERIAL PRODUCTO DE LA EXCAVACION A TIRO AUTORIZADO POR LA DEPENDENCIA Ó CONFORME AL RESOLUTIVO DEL ESTUDIO DE IMPACTO AMBIENTAL. INCLUYE: MATERIALES, MANO DE OBRA, MAQUINARIA CONSIDERANDO LOS TIEMPOS EN ACTIVO, EN ESPERA Y RESERVA, EQUIPO, HERRAMIENTA MENOR, TRASLADOS HASTA EL LUGAR DE SU UTILIZACION Y TODO LO NECESARIO PARA SU CORRECTA EJECUCION, P.U.O.T. | M3 | 4540.224
118 | G.D.F. 3.01.01.039 | DESCABECE DE PILAS HASTA DESCUBRIR ACERO EN UNA LONGITUD DE 2.70 m A MANO Y/O POR MEDIOS MECANICOS A CUALQUIER NIVEL, INCLUYE: RETIRO, ENDEREZADO, RESTITUCION DE ACERO DE REFUERZO DEL PILOTE EN EL AREA DE DEMOLICION, CARGAS, ELEVACIONES, ACARREOS Y DESCARGAS, DENTRO Y FUERA DE LA OBRA, A TIRO AUTORIZADO POR LA DEPENDENCAI, SEGUN PROYECTO, ESPECIFICACIONES Y/O INDICACIONES DE LA DEPENDENCIA, LOS TRABAJOS SERAN CONSIDERADOS TANTO DIURNOS COMO NOCTURNOS SIN CARGO ADICIONAL A LA DEPENDENCIA. P.U.O.T. | M3 | 56.55
119 | N-CTR-CAR-1-02-003-04 | SUMINISTRO, VACIADO Y VIBRADO DE CONCRETO F'C= 100 KG/CM2, RESISTENCIA NORMAL, CON CEMENTO PORTLAND ORDINARIO (CPO), EN PLANTILLAS. INCLUYE: MATERIALES, DESPERDICIOS, MANO DE OBRA, PREPARACION DEL FONDO DE LA EXCAVACION, NIVELACION Y COMPACTACION, EQUIPO, PRUBAS DE LABORATORIO, HERRAMIENTA MENOR, ACARREOS HASTA EL LUGAR DE SU UTILIZACION, LIMPIEZA Y RETIRO DE SOBRANTES FUERA DE OBRA, P.U.C.T. | m3 | 34
120 | EP CIMB 001 | CIMBRA Y DESCIMBRA EN ZAPATAS, CONTRATRABES, DADOS, TRABES DE LIGA Y LOSA DE CIMENTACION, ACABADO COMUN, SECCIONES DE ACUERDO A PROYECTO. INCLUYE: MATERIALES, TRIPLAY Y LA MADERA EN LA PARTE PROPORCIONAL QUE LES CORRESPONDA, PARA LOS MOLDES, BASTIDORES, LA OBRA FALSA Y CONTRAVENTEOS, DISPOSITIVOS DE FIJACION, CHAFLANES, GOTEROS, DESMOLDANTE, ATIEZADORES, SEPARADORES, REMOCION DE REBABAS, DESAPARICION DE JUNTAS, DESPERDICIOS, MANO DE OBRA, HERRAMIENTA MENOR, ACARREOS Y ELEVACIONES HASTA EL LUGAR DE SU UTILIZACION A CUALQUIER ALTURA Y CUALQUIER NIVEL, ANDAMIOS, LIMPIEZA Y RETIRO DE SOBRANTES FUERA DE OBRA, P.U.C.T. | m2 | 111.6
121 | N-CTR-CAR-1-02-004/02 | SUMINISTRO, HABILITADO, COLOCACION DE ACERO DE REFUERZO F'Y=4,200 KG/CM2, DEL No.3 (3/8") AL No. 12 (1 1/2"), EN ZAPATAS, CONTRATRABES, DADOS, TRABES DE LIGA Y LOSA DE CIMENTACION. INCLUYE: MATERIALES, DESPERDICIOS, PRUBAS DE LABORATORIO, GANCHOS, TRASLAPES, CONECTORES ROSCADOS Y CUERDAS EN VARILLAS Ó SOLDADURA A TOPE EN VARILLAS DE ACUERDO A PROYECTO, SILLETAS, SEPARADORES, MANO DE OBRA, MAQUINARIA CONSIDERANDO LOS TIEMPOS EN ACTIVO, EN ESPERA Y RESERVA, EQUIPO, HERRAMIENTA MENOR, ACARREOS Y ELEVACIONES HASTA EL LUGAR DE SU UTILIZACION A CUALQUIER ALTURA Y CUALQUIER NIVEL, ANDAMIOS, LIMPIEZA Y RETIRO DE SOBRANTES FUERA DE OBRA P.U.C.T. | kg | 46404
122 | N-CTR-CAR-1-02-003/04 | SUMINISTRO, VACIADO Y VIBRADO DE CONCRETO ESTRUCTURAL CLASE I, F'C=300 KG/CM2, PREMEZCLADO, RESISTENCIA NORMAL, CON CEMENTO PORTLAND ORDINARIO (CPO) Ó RESISTENTE A LOS SULFATOS DE ACUERDO A PROYECTO, INDICACIONES Y/O ESPECIFICACIONES DE LA DEPENDENCIA, REVENIMIENTO APTO PARA SER BOMBEADO, IMPERMEABILIZANTE INTEGRAL, BOMBEO, EN ZAPATAS, CONTRATRABES, DADOS, TRABES DE LIGA, LOSA DE CIMENTACION, COLUMNAS DE SUPERESTRUCTURA, EN CABEZALES, DINTELES DE PORTICOS DE SUPERESTRUCTURA Y CABALLETES DE SUPERESTRUCTURA, INCLUYE: MATERIALES, DESPERDICIOS, CURADO, PRUBAS DE LABORATORIO, MANO DE OBRA, MAQUINARIA CONSIDERANDO LOS TIEMPOS EN ACTIVO, EN ESPERA Y RESERVA, EQUIPO, HERRAMENTA MENOR, ACARREOS Y ELEVACIONES HASTA EL LUGAR DE SU UTILIZACION A CUALQUIER ALTURA Y A CUALQUIER NIVEL, ANDAMIOS, LIMPIEZA Y RETIRO DE SOBRANTES FUERA DE OBRA, P.U.C.T. | m3 | 718.67
123 | GDF 3.01.02.050 | RELLENO CON MATERIAL DE BANCO (TEPETATE), EN CAPAS DE 20 CM. DE ESPESOR PROMEDIO, COMPACTADO AL 90 % DE SU PESO VOLUMÉTRICO SECO MÁXIMO, MEDIDO EN SITIO, POR MEDIOS MECANICOS. INCLUYE: MATERIALES, AGUA, MANO DE OBRA, MAQUINARIA CONSIDERANDO LOS TIEMPOS EN ACTIVO, EN ESPERA Y RESERVA, EQUIPO, HERRAMIENTA MENOR, ACARREOS HASTA EL LUGAR DE SU UTILIZACION P.U.C.T. | m3 | 1339.26
124 | GDF 3.01.02.050 | RELLENO CON MATERIAL PRODUCTO DE EXCAVACION, AUTORIZADO POR LA DEPENDENCIA, EN CAPAS DE 20 CM DE ESPESOR PROMEDIO, COMPACTADO AL 90 % DE SU PESO VOLUMETRICO SECO MAXIMO, MEDIDO EN SITIO, POR MEDIOS MECANICOS. INCLUYE: MATERIALES, AGUA, MANO DE OBRA, MAQUINARIA CONSIDERANDO LOS TIEMPOS EN ACTIVO, EN ESPERA Y RESERVA, EQUIPO, HERRAMIENTA MENOR, ACARREOS HASTA EL LUGAR DE SU UTILIZACION , P.U.C.T. | m3 | 318.89
125 | EP CIMB 001 | CIMBRA Y DESCIMBRA EN ZAPATAS, CONTRATRABES, DADOS, TRABES DE LIGA Y LOSA DE CIMENTACION, ACABADO COMUN, SECCIONES DE ACUERDO A PROYECTO. INCLUYE: MATERIALES, TRIPLAY Y LA MADERA EN LA PARTE PROPORCIONAL QUE LES CORRESPONDA, PARA LOS MOLDES, BASTIDORES, LA OBRA FALSA Y CONTRAVENTEOS, DISPOSITIVOS DE FIJACION, CHAFLANES, GOTEROS, DESMOLDANTE, ATIEZADORES, SEPARADORES, REMOCION DE REBABAS, DESAPARICION DE JUNTAS, DESPERDICIOS, MANO DE OBRA, HERRAMIENTA MENOR, ACARREOS Y ELEVACIONES HASTA EL LUGAR DE SU UTILIZACION A CUALQUIER ALTURA Y CUALQUIER NIVEL, ANDAMIOS, LIMPIEZA Y RETIRO DE SOBRANTES FUERA DE OBRA, P.U.C.T. | m2 | 230.2
127 | EP CIMB 002 | SUMINISTRO DE CIMBRA ACABADO APARENTE A CUALQUIER ALTURA O NIVEL PARA COLUMNAS Y CABEZALES IN SITU, O DONDE INDIQUE LA SUPERVISION. DE ACUERDO A PROYECTO. INCLUYE: MATERIALES, TRIPLAY Y LA MADERA EN LA PARTE PROPORCIONAL QUE LES CORRESPONDA, PARA LOS MOLDES, BASTIDORES, LA OBRA FALSA Y CONTRAVENTEOS, DISPOSITIVOS DE FIJACION, CHAFLANES, GOTEROS, DESMOLDANTE, ATIEZADORES, SEPARADORES, REMOCION DE REBABAS, DESAPARICION DE JUNTAS, DESPERDICIOS, MANO DE OBRA, HERRAMIENTA MENOR, ACARREOS Y ELEVACIONES HASTA EL LUGAR DE SU UTILIZACION A CUALQUIER ALTURA Y CUALQUIER NIVEL, ANDAMIOS, LIMPIEZA Y RETIRO DE SOBRANTES FUERA DE OBRA, P.U.C.T. | m2 | 566.24
128 | N-CTR-CAR-1-02-004/02 | SUMINISTRO, HABILITADO, COLOCACION DE ACERO DE REFUERZO F'Y=4200 KG/CM2, DEL No.3 (3/8") AL No. 12 (1 1/2"), EN FUSTES DE COLUMNA Y CABEZALES. INCLUYE: MATERIALES, DESPERDICIOS, PRUEBAS DE LABORATORIO, GANCHOS, TRASLAPES, CONECTORES ROSCADOS Y CUERDAS EN VARILLAS Ó SOLDADURA A TOPE EN VARILLAS DE ACUERDO A PROYECTO, SILLETAS, SEPARADORES, MANO DE OBRA, MAQUINARIA CONSIDERANDO LOS TIEMPOS EN ACTIVO, EN ESPERA Y RESERVA, EQUIPO, HERRAMIENTA MENOR, ACARREOS Y ELEVACIONES HASTA EL LUGAR DE SU UTILIZACION A CUALQUIER ALTURA Y CUALQUIER NIVEL, ANDAMIOS, LIMPIEZA Y RETIRO DE SOBRANTES FUERA DE OBRA, P.U.C.T. | kg | 56878
130 | EP CIMB 013 | CIMBRA Y DESCIMBRA EN CABALLETES DE SUPERESTRUCTURA, ACABADO APARENTE - ESPEJO, SECCIONES DE ACUERDO A PROYECTO. INCLUYE: MATERIALES, TRIPLAY Y LA MADERA EN LA PARTE PROPORCIONAL QUE LES CORRESPONDA, PARA LOS MOLDES, BASTIDORES, LA OBRA FALSA Y CONTRAVENTEOS, DISPOSITIVOS DE FIJACION, CHAFLANES, GOTEROS, DESMOLDANTE, ATIEZADORES, SEPARADORES, REMOCION DE REBABAS, DESAPARICION DE JUNTAS, DESPERDICIOS, MANO DE OBRA, HERRAMIENTA MENOR, ACARREOS Y ELEVACIONES HASTA EL LUGAR DE SU UTILIZACION A CUALQUIER ALTURA Y CUALQUIER NIVEL, ANDAMIOS, LIMPIEZA Y RETIRO DE SOBRANTES FUERA DE OBRA, P.U.C.T. | m2 | 226.07
131 | EP IMPERV 002 | SUMINISTRO Y APLICACIÓN DE CAPA DE PRODUCTO ASFÁLTICO APLICADA SOBRE LA CARA DE TRASDÓS DEL MURO, TRATADA CON UNA IMPRIMACIÓN TAMBIÉN ASFÁLTICA. INCLUYE: MATERIALES, DESPERDICIOS, MANO DE OBRA, HERRAMIENTA MENOR, ACARREOS Y ELEVACIONES HASTA EL LUGAR DE SU UTILIZACION A CUALQUIER ALTURA Y CUALQUIER NIVEL, PRUEBAS, ANDAMIOS, LIMPIEZA Y RETIRO DE SOBRANTES FUERA DE OBRA, P.U.C.T. | m2 | 522.51
133 | N-CTR-CAR-1-02-007/01 | SUMINISTRO, FABRICACION, TRANSPORTE, MONTAJE Y COLOCACION DE VIGA PRETENSADA AASHTO TIPO VI, DE 22.50 M. DE LONGITUD, ESPESORES INDICADOS EN PROYECTO, DE CONCRETO ESTRUCTURAL CLASE I, F'C=500 KG/CM2, PREMEZCLADO, CON CEMENTO PORTLAND ORDINARIO (CPO), REVENIMIENTO APTO PARA SER BOMBEADO, BOMBEO, ARMADA CON ACERO DE REFUERZO F'Y=4,200 KG/CM2, DEL No.3 (3/8") AL No. 12 (1 1/2"), CON CUANTÍA DE ACERO DE REFUERZO DE 111 KG/M3 Y CABLES ACERO DE PRESFUERZO fpu=18,600 KG/CM2 , GRADO 190 (270K), DE CUALQUIER DIÁMETRO, CON LA TENSIÓN QUE SE INDIQUE EN PROYECTO Y CUANTÍA DE ACERO ACTIVO 21 KG/M3, CIMBRA Y DESCIMBRA ACABADO APARENTE - ESPEJO,SECCIONES DE ACUERDO A PROYECTO. INCLUYE: MATERIALES, DESPERDICIOS, PRUBAS DE LABORATORIO, GANCHOS, TRASLAPES, CCONECTORES ROSCADOS Y CUERDAS EN VARILLAS Ó SOLDADURA A TOPE EN VARILLAS DE ACUERDO A PROYECTO,, SILLETAS, SEPARADORES, MOLDES Y OBRA FALSA A BASE DE MADERA O METALICA, CHAFLANES, OCHAVAMIENTOS, DESMOLDANTE, VIBRADO, MEMBRANA DE CURADO, MANO DE OBRA, MAQUINARIA CONSIDERANDO LOS TIEMPOS EN ACTIVO, EN ESPERA Y RESERVA, EQUIPO, HERRAMIENTA MENOR, ALMACENAJE, FLETES, ACARREOS Y ELEVACIONES HASTA EL LUGAR DE SU UTILIZACION A CUALQUIER ALTURA Y CUALQUIER NIVEL, ANDAMIOS, LIMPIEZA Y RETIRO DE SOBRANTES FUERA DE OBRA, P.U.C.T. | PZA | 8
134 | N-CTR-CAR-1-02-007/01 | SUMINISTRO, FABRICACION, TRANSPORTE, MONTAJE Y COLOCACION DE VIGA PRETENSADA AASHTO TIPO VI, DE 41.90 M. DE LONGITUD, ESPESORES INDICADOS EN PROYECTO, DE CONCRETO ESTRUCTURAL CLASE I, F'C=500 KG/CM2, PREMEZCLADO, CON CEMENTO PORTLAND ORDINARIO (CPO), REVENIMIENTO APTO PARA SER BOMBEADO, BOMBEO, ARMADA CON ACERO DE REFUERZO F'Y=4,200, KG/CM2, DEL No.3 (3/8") AL No. 12 (1 1/2"), CON CUANTÍA DE ACERO DE REFUERZO DE 130 KG/M3 Y CABLES ACERO DE PRESFUERZO fpu=18,600 KG/CM2 , GRADO 190 (270K), DE CUALQUIER DIÁMETRO, CON LA TENSIÓN QUE SE INDIQUE EN PROYECTO Y CUANTÍA DE ACERO ACTIVO 63 KG/M3,CIMBRA Y DESCIMBRA ACABADO APARENTE - ESPEJO,SECCIONES DE ACUERDO A PROYECTO. INCLUYE: MATERIALES, DESPERDICIOS, PRUBAS DE LABORATORIO, GANCHOS, TRASLAPES, CONECTORES ROSCADOS Y CUERDAS EN VARILLAS Ó SOLDADURA A TOPE EN VARILLAS DE ACUERDO A PROYECTO, SILLETAS, SEPARADORES, MOLDES Y OBRA FALSA A BASE DE MADERA O METALICA, CHAFLANES, OCHAVAMIENTOS, DESMOLDANTE, VIBRADO, MEMBRANA DE CURADO, MANO DE OBRA, MAQUINARIA CONSIDERANDO LOS TIEMPOS EN ACTIVO, EN ESPERA Y RESERVA, EQUIPO, HERRAMIENTA MENOR, ALMACENAJE, FLETES, ACARREOS Y ELEVACIONES HASTA EL LUGAR DE SU UTILIZACION A CUALQUIER ALTURA Y CUALQUIER NIVEL, ANDAMIOS, LIMPIEZA Y RETIRO DE SOBRANTES FUERA DE OBRA, P.U.C.T. | PZA | 4
135 | N-CTR-CAR-1-02-004/02 | SUMINISTRO, HABILITADO, COLOCACION DE ACERO DE REFUERZO F'Y=4,200 KG/CM2 DEL No.3 (3/8") AL No. 12 (1 1/2"), EN DIAFRAGMAS, LOSA ESTRUCTURAL Y GUARNICION, DE SUPERESTRUCTURA. INCLUYE: MATERIALES, DESPERDICIOS, PRUBAS DE LABORATORIO, GANCHOS, TRASLAPES, CONECTORES ROSCADOS Y CUERDAS EN VARILLAS Ó SOLDADURA A TOPE EN VARILLAS DE ACUERDO A PROYECTO, SILLETAS, SEPARADORES, MANO DE OBRA, MAQUINARIA CONSIDERANDO LOS TIEMPOS EN ACTIVO, EN ESPERA Y RESERVA, EQUIPO, HERRAMIENTA MENOR, ACARREOS Y ELEVACIONES HASTA EL LUGAR DE SU UTILIZACION A CUALQUIER ALTURA Y CUALQUIER NIVEL, ANDAMIOS, LIMPIEZA Y RETIRO DE SOBRANTES FUERA DE OBRA, P.U.C.T. | kg | 30006.79
136 | N-CTR-CAR-1-02-003/04 | SUMINISTRO, VACIADO Y VIBRADO DE CONCRETO ESTRUCTURAL CLASE I, F'C=350 KG/CM2, PREMEZCLADO, RESISTENCIA NORMAL, CON CEMENTO PORTLAND ORDINARIO (CPO), REVENIMIENTO APTO PARA SER BOMBEADO, BOMBEO, EN LOSA ESTRUCTURAL, DE SUPERESTRUCTURA, EN GUARNICIÓN, DE SUPERESTRUCTURA. INCLUYE: MATERIALES, DESPERDICIOS, CURADO, PRUBAS DE LABORATORIO, MANO DE OBRA, MAQUINARIA CONSIDERANDO LOS TIEMPOS EN ACTIVO, EN ESPERA Y RESERVA, EQUIPO, HERRAMENTA MENOR, ACARREOS Y ELEVACIONES HASTA EL LUGAR DE SU UTILIZACION A CUALQUIER ALTURA Y A CUALQUIER NIVEL, ANDAMIOS, LIMPIEZA Y RETIRO DE SOBRANTES FUERA DE OBRA, P.U.C.T. | m3 | 194.88
137 | EP CIMB 021 | CIMBRA Y DESCIMBRA EN LOSA DE SUPERESTRUCTURA, ACABADO APARENTE - ESPEJO, DE ACUERDO A PROYECTO. INCLUYE: MATERIALES, TRIPLAY Y LA MADERA EN LA PARTE PROPORCIONAL QUE LES CORRESPONDA, PARA LOS MOLDES, BASTIDORES, LA OBRA FALSA Y CONTRAVENTEOS, DISPOSITIVOS DE FIJACION, CHAFLANES, GOTEROS, DESMOLDANTE, ATIEZADORES, SEPARADORES, REMOCION DE REBABAS, DESAPARICION DE JUNTAS, DESPERDICIOS, MANO DE OBRA, HERRAMIENTA MENOR, ACARREOS Y ELEVACIONES HASTA EL LUGAR DE SU UTILIZACION A CUALQUIER ALTURA Y CUALQUIER NIVEL, ANDAMIOS, LIMPIEZA Y RETIRO DE SOBRANTES FUERA DE OBRA P.U.C.T. | m2 | 487.52
138 | N-CTR-CAR-1-02-007/01 | SUMINISTRO, FABRICACION, TRANSPORTE, MONTAJE Y COLOCACION DE TABLETA PREFABRICADA, DE 6 CM. DE ESPESOR, DE CONCRETO ESTRUCTURAL CLASE I, F'C=350 KG/CM2, PREMEZCLADO, CON CEMENTO PORTLAND ORDINARIO (CPO), REVENIMIENTO APTO PARA SER BOMBEADO, BOMBEO, ARMADA CON ACERO DE REFUERZO DEL No.3 (3/8") AL No. 12 (1 1/2"), F'Y=4,200 KG/CM2, CIMBRA Y DESCIMBRA ACABADO APARENTE - ESPEJO, SECCIONES DE ACUERDO A PROYECTO. INCLUYE: MATERIALES, DESPERDICIOS, PRUBAS DE LABORATORIO, GANCHOS, TRASLAPES, CONECTORES ROSCADOS Y CUERDAS EN VARILLAS Ó SOLDADURA A TOPE EN VARILLAS DE ACUERDO A PROYECTO, SILLETAS, SEPARADORES, MOLDES Y OBRA FALSA A BASE DE MADERA O METALICA, CHAFLANES, OCHAVAMIENTOS, SELLADO DE JUNTAS A BASE DE MASILLA ELASTICA DE POLIURETANO SIKAFLEX -1a Ó SIMILAR PREVIA IMPRIMACION DE SUPERFICIE CON SIKADUR-32 PRIMER Ó SIMILAR, APUNTALAMIENTO, DESMOLDANTE, VIBRADO, MEMBRANA DE CURADO, MANO DE OBRA, MAQUINARIA CONSIDERANDO LOS TIEMPOS EN ACTIVO, EN ESPERA Y RESERVA, EQUIPO, HERRAMIENTA MENOR, ALMACENAJE, FLETES, ACARREOS Y ELEVACIONES HASTA EL LUGAR DE SU UTILIZACION A CUALQUIER ALTURA Y CUALQUIER NIVEL, ANDAMIOS, LIMPIEZA Y RETIRO DE SOBRANTES FUERA DE OBRA, P.U.C.T. | m2 | 280
139 | N-CTR-CAR-1-02-004/02 | SUMINISTRO, COLOCACION Y POSTENSADO DE VARILLA TTIPO MKY Ó SIMILAR EN CALIDAD, F'Y=10,500 KG/CM2, DEL No.12 (1 2/8") DE DIÁMETRO, EN DIAFRAGMAS DE SUPERESTRUCTURA. INCLUYE: MATERIALES, DESPERDICIOS, CONECTORES ROSCADOS PARA UNIÓN ENTRE VARILLAS, TUERCAS, ARANDELAS, PLACAS DE ANCLAJE, VAINAS, MANO DE OBRA, PRUBAS DE LABORATORIO, HERRAMIENTA MENOR, ACARREOS Y ELEVACIONES HASTA EL LUGAR DE SU UTILIZACION A CUALQUIER ALTURA Y CUALQUIER NIVEL, ANDAMIOS, LIMPIEZA Y RETIRO DE SOBRANTES FUERA DE OBRA, P.U.C.T. | kg | 508.4
140 | N·CTR·CAR·1·07·014/00 | SUMINISTRO Y COLOCACION DE BARRERA ANTIVANDALICA CON PILASTRAS A CADA 1.80 M, PANEL DE METAL EXPANDIDO, CON TRAVESAÑOS L 50X50X5MM, PLETINA 50X5MM., CHAPA PRELACADA TIPO PEGASO, PERFIL INFERIOR DE REMATE. INCLUYE: MATERIALES, DESPERDICIOS, MANO DE OBRA, PRUEBAS DE LABORATORIO, HERRAMIENTA MENOR, ACARREOS Y ELEVACIONES HASTA EL LUGAR DE SU UTILIZACION A CUALQUIER ALTURA Y CUALQUIER NIVEL, ANDAMIOS, LIMPIEZA Y RETIRO DE SOBRANTES FUERA DE OBRA, P.U.C.T. | m | 188.6
142 | EP CIMB 030 | CIMBRA Y DESCIMBRA EN GUARNICION DE SUPERESTRUCTURA, ACABADO APARENTE - ESPEJO, DE ACUERDO A PROYECTO. INCLUYE: MATERIALES, TRIPLAY Y LA MADERA EN LA PARTE PROPORCIONAL QUE LES CORRESPONDA, PARA LOS MOLDES, BASTIDORES, LA OBRA FALSA Y CONTRAVENTEOS, DISPOSITIVOS DE FIJACION, CHAFLANES, GOTEROS, DESMOLDANTE, ATIEZADORES, SEPARADORES, REMOCION DE REBABAS, DESAPARICION DE JUNTAS, DESPERDICIOS, MANO DE OBRA, HERRAMIENTA MENOR, ACARREOS Y ELEVACIONES HASTA EL LUGAR DE SU UTILIZACION A CUALQUIER ALTURA Y CUALQUIER NIVEL, ANDAMIOS, LIMPIEZA Y RETIRO DE SOBRANTES FUERA DE OBRA, P.U.C.T. | m2 | 243.9
143 | N-CTR-CAR-1-03-009/00 | SUMINISTRO E INSTALACIÓN DE TUBERÍA COLECTORA DE PVC DE 15 CM. DE DIÁMETRO Y 2/8" DE ESPESOR. INCLUYE: MATERIALES, DESPERDICIOS, MANO DE OBRA, HERRAMIENTA MENOR, ACARREOS Y ELEVACIONES HASTA EL LUGAR DE SU UTILIZACION A CUALQUIER ALTURA Y CUALQUIER NIVEL, PRUEBAS, LIMPIEZA Y RETIRO DE SOBRANTES FUERA DE OBRA, P.U.C.T. | m | 60.7
144 | N-CMT-2-08/04 | SUMINISTRO Y COLOCACION DE APOYO DE NEOPRENO 400X400X39 MM, MATERIAL ELASTOMERICO CONSTITUIDO POR CAUCHOS CLORADO COMPLETAMENTE SINTETICO (CLOROPRENO, NEOPRENO) 6.24 DM3, DUREZA SHORE GRADO 60, PLACAS DE ACERO A 709 M GRADE 345 3.92 KG PARA TOPES SISMICOS, SECCIONES DE ACUERDO A PROYECTO, INCLUYE: MATERIALES, DESPERDICIOS, MANO DE OBRA, PRUEBAS DE LABORATORIO, HERRAMIENTA MENOR, ACARREOS Y ELEVACIONES HASTA EL LUGAR DE SU UTILIZACION A CUALQUIER ALTURA Y CUALQUIER NIVEL, ANDAMIOS, LIMPIEZA Y RETIRO DE SOBRANTES FUERA DE OBRA, Y TODO LO NECESARIO PARA SU CORRECTA EJECUCION, P.U.O.T | DM3 | 16
145 | N-CMT-2-08/04 | SUMINISTRO Y COLOCACION DE APOYO DE NEOPRENO 250X400X85 MM, (eneto=61 mm)MATERIAL ELASTOMERICO CONSTITUIDO POR CAUCHOS CLORADO COMPLETAMENTE SINTETICO (CLOROPRENO, NEOPRENO) 6.1 DM3, DUREZA SHORE GRADO 60, PLACAS DE ACERO A 709 M GRADE 345 4.8081 KG, PLACA DE ACERO MECANIZADO CALIDAD ASTM A 709M 4.12125 KG PARA TOPES SISMICOS, SECCIONES DE ACUERDO A PROYECTO, INCLUYE: MATERIALES, DESPERDICIOS, MANO DE OBRA, PRUEBAS DE LABORATORIO, HERRAMIENTA MENOR, ACARREOS Y ELEVACIONES HASTA EL LUGAR DE SU UTILIZACION A CUALQUIER ALTURA Y CUALQUIER NIVEL, ANDAMIOS, LIMPIEZA Y RETIRO DE SOBRANTES FUERA DE OBRA, Y TODO LO NECESARIO PARA SU CORRECTA EJECUCION, P.U.O.T | DM3 | 8
146 | N-CMT-2-08/04 | SUMINISTRO Y COLOCACION DE APOYO DE NEOPRENO 350X450X69 MM, (eneto=49 mm)MATERIAL ELASTOMERICO CONSTITUIDO POR CAUCHOS CLORADO COMPLETAMENTE SINTETICO (CLOROPRENO, NEOPRENO) 7.7175 DM3, DUREZA SHORE GRADO 60, PLACAS DE ACERO A 709 M GRADE 345 9.9086625 KG, PLACA DE ACERO MECANIZADO CALIDAD ASTM A 709M 5.828625 KG PARA TOPES SISMICOS, SECCIONES DE ACUERDO A PROYECTO, INCLUYE: MATERIALES, DESPERDICIOS, MANO DE OBRA, PRUEBAS DE LABORATORIO, HERRAMIENTA MENOR, ACARREOS Y ELEVACIONES HASTA EL LUGAR DE SU UTILIZACION A CUALQUIER ALTURA Y CUALQUIER NIVEL, ANDAMIOS, LIMPIEZA Y RETIRO DE SOBRANTES FUERA DE OBRA, Y TODO LO NECESARIO PARA SU CORRECTA EJECUCION, P.U.O.T | DM3 | 16
147 | N-CTR-CAR-1-03-005/00 | SUMINISTRO Y COLOCACIÓN DE LAMINA DRENANTE SOBRE TABLERO, INCLUYE: MATERIALES, DESPERDICIOS, MANO DE OBRA, HERRAMIENTA MENOR, ACARREOS Y ELEVACIONES HASTA EL LUGAR DE SU UTILIZACION A CUALQUIER ALTURA Y CUALQUIER NIVEL, PRUEBAS, ANDAMIOS, LIMPIEZA Y RETIRO DE SOBRANTES FUERA DE OBRA, P.U.C.T. | m2 | 72.13
148 | EP IMPERV 001 | SUMINISTRO Y COLOCACIÓN DE IMPERMEABILIZANTE SOBRE TABLERO, COMPUESTO POR: UNA IMPREGNACIÓN BITUMINOSA DE 1 MM. DE ESPESOR. INCLUYE: MATERIALES, DESPERDICIOS, MANO DE OBRA, HERRAMIENTA MENOR, ACARREOS Y ELEVACIONES HASTA EL LUGAR DE SU UTILIZACION A CUALQUIER ALTURA Y CUALQUIER NIVEL, PRUEBAS, ANDAMIOS, LIMPIEZA Y RETIRO DE SOBRANTES FUERA DE OBRA, P.U.C.T. | m2 | 680
149 | EP SUPE1 001 | SUMINISTRO Y COLOCACION DE JUNTA DE DILATACION DE PEQUEÑO RECORRIDO (40 MM.) PARA VIADUCTO DE CARRETERA. INCLUYE: MATERIALES, DESPERDICIOS, MANO DE OBRA, PRUEBAS DE LABORATORIO, HERRAMIENTA MENOR, ACARREOS Y ELEVACIONES HASTA EL LUGAR DE SU UTILIZACION A CUALQUIER ALTURA Y CUALQUIER NIVEL, ANDAMIOS, LIMPIEZA Y RETIRO DE SOBRANTES FUERA DE OBRA, P.U.C.T. | m | 16
150 | EP ACH 003 | SUMINISTRO Y COLOCACION DE SUMIDERO DE 20X20 MM., INCLUSO APERTURA DE HUECO Y RELLENO DE TRASDÓS COMPACTADO, JUNTAS DE ESTANQUEIDAD Y MATERIAL DE SELLADO, REJILLA DE FUNDICIÓN. INCLUYE: MATERIALES, DESPERDICIOS, MANO DE OBRA, HERRAMIENTA MENOR, ACARREOS Y ELEVACIONES HASTA EL LUGAR DE SU UTILIZACION A CUALQUIER ALTURA Y CUALQUIER NIVEL, PRUEBAS, LIMPIEZA Y RETIRO DE SOBRANTES FUERA DE OBRA, P.U.C.T. | PZA | 6
152 | GDF 3.01.01.004 | TRAZO Y NIVELACION CON EQUIPO TOPOGRAFICO Y SISTEMA DE POSICIONAMIENTO GLOBAL, DE POLIGONALES Y EJES, PARA DESPLANTE DE VIAS SUPERFICIALES, VIAS DE ESTRUCTURAS ELEVADAS, ESTACIONES, EDIFICIOS, ESTACIONAMIENTOS, VIALIDADES, OBRAS EXTERIORES, ETC., ESTABLECIENDO REFERENCIAS, SEÑALAMIENTOS, MOJONERAS, ESTACADOS, BANCOS DE NIVEL. INCLUYE: MATERIALES, DESPERDICIOS, MANO DE OBRA, EQUIPO CONSIDERANDO LOS TIEMPOS EN ACTIVO, EN ESPERA Y RESERVA, HERRAMENTA MENOR, ACARREOS HASTA EL LUGAR DE SU UTILIZACION, TRAZO Y NIVELACION LAS VECES QUE SEAN NECESARIAS, LIMPIEZA Y RETIRO DE SOBRANTES FUERA DE OBRA, P.U.C.T. | m2 | 3740.1
153 | GDF 3.01.01.003 | DESPALME DEL TERRENO, DE CAPA VEGETAL DE 20 CM. DE ESPESOR PROMEDIO, MEDIDO EN BANCO, A MAQUINA, CONSIDERANDO LA CARGA Y ACARREO EN CAMION DE MATERIAL PRODUCTO DEL DESPALME A TIRO AUTORIZADO POR LA DEPENDENCIA Ó CONFORME AL RESOLUTIVO DEL ESTUDIO DE IMPACTO AMBIENTAL. INCLUYE: MATERIALES, MANO DE OBRA, MAQUINARIA CONSIDERANDO LOS TIEMPOS EN ACTIVO, EN ESPERA Y RESERVA, EQUIPO, HERRAMIENTA MENOR, TRASLADOS HASTA EL LUGAR DE SU UTILIZACION Y TODO LO NECESARIO PARA SU CORRECTA EJECUCION, P.U.C.T. | m3 | 556.75
154 | N·CTR·CAR·1·01·009/11 | CONSTRUCCIÓN DE TERRAPLENES Y RELLENO DE SANEO UTILIZANDO MATERIALES COMPACTABLES PROCEDENTES DE BANCOS DE PROYECTO, EN LA CAPA SUBYACENTE DE 50CM DE ESPESOR COMPACTADO AL 90 % CONFORME LO INDICADO EN EL PROYECTO, POR UNIDAD DE OBRA TERMINADA. | m3 | 1377.87
155 | N-CTR-CAR-1-02-004/02 | VARILLA A BASE DE TUBO CORRUGADO DE PVC O SIMILAR CONTENIENDO BARRA DE ACERO ROSCADO GEWI B500B O SIMILAR (FY=420 Mpa) # 10, PREINYECTADO EN FABRICA MAS PLACA DE 0.20 m. X 0.20 m., MAS TUERCA, ANCLADO 12 m., INYECCION DE MORTERO F'C=20 MPA P.U.C.T. | ml | 2448
156 | N-CTR-CAR-1-03-012/00 | DREN CALIFORNIANO PARA TODOS LOS DIÁMETROS Y TIPOS. INCLUYE: MATERIALES, DESPERDICIOS, MANO DE OBRA, PRUBAS DE LABORATORIO, HERRAMIENTA MENOR, PERFORACION, ACARREOS Y ELEVACIONES HASTA EL LUGAR DE SU UTILIZACION A CUALQUIER ALTURA Y CUALQUIER NIVEL, ANDAMIOS, LIMPIEZA Y RETIRO DE SOBRANTES FUERA DE OBRA, P.U.C.T. | ml | 672
157 | N-CTR-CAR-1-05-005/00 | SUMINISTRO HABILITADO Y COLOCACIÓN DE MALLA DE ALAMBRE ELÉCTROSOLDADA 6-6 10/10 PARA SOSTENIMIENTO DEL CORTE, A CUALQUIER NIVEL, INCLUYE: LOS MATERIALES, EL ACARREO LIBRE, LA MANO DE OBRA, LA HERRAMIENTA Y EL EQUIPO NECESARIOS. P.U.C.T. | M2 | 2509.86
158 | N-CTR-CAR-1-02-003/04 | SUMINISTRO, VACIADO Y VIBRADO DE CONCRETO ESTRUCTURAL CLASE I F'C=200 KG/CM2 (DOS CAPAS DE 7.5 CM CADA UNA) PREMEZCLADO, TAMAÑO MAXIMO DEL AGREGADO 20 MM, RESISTENCIA NORMAL, REVENIMIENTO, IMPERMEABILIZANTE INTEGRAL, LANZADO PARA SOSTENIMIENTO. INCLUYE: LOS MATERIALES, LA MANO DE OBRA, TRANSPORTE, EL BOMBEO, COLOCACIÓN, MUESTREO Y PRUEBAS, VIBRADO, CURADO, DESPERDICIOS, LIMPIEZA, LA HERRAMIENTA Y EL EQUIPO NECESARIOS. P.U.C.T. | M3 | 258.75
159 | N-CTR-CAR-1-02-004/02 | SUMINISTRO, HABILITADO, COLOCACION DE ACERO DE CONTINUIDAD EN LOSA, ACERO, INOXIDABLE AISIS-304. INCLUYE: MATERIALES, DESPERDICIOS, PRUEBAS DE LABORATORIO, GANCHOS, TRASLAPES, CONECTORES RESCADOS, CUERDAS EN VARILLAS, SILLETAS, SEPARADORES, MANO DE OBRA, MAQUINARIA CONSIDERANDO LOS TIEMPOS EN ACTIVO, EN ESPERA Y RESERVA, EQUIPO, HERRAMIENTA MENOR, ACARREOS Y ELEVACIONES HASTA EL LUGAR DE SU UTILIZACION A CUALQUIER ALTURA Y CUALQUIER NIVEL, ANDAMIOS, LIMPIEZA, RETIRO DE SOBRANTES FUERA DE LA OBRA Y TODO LO NECESARIO PARA SU CORRECTA EJECUCION. | KG | 49.92
160 | N-CTR-CAR-1-02-003/04 | SUMINISTRO, VACIADO Y VIBRADO DE CONCRETO ESTRUCTURAL CLASE I F'C=400 KG/CM2 PREMEZCLADO, TAMAÑO MAXIMO DEL AGREGADO 20 MM, RESISTENCIA NORMAL, REVENIMIENTO, IMPERMEABILIZANTE INTEGRAL, BOMBEABLE, EN ZAPATAS, CONTRATRABES, DADOS, TRABES DE LIGA Y LOSA DE CIMENTACION, INCLUYE: LOS MATERIALES, LA MANO DE OBRA, TRANSPORTE, EL BOMBEO, COLOCACIÓN, MUESTREO Y PRUEBAS, VIBRADO, CURADO, DESPERDICIOS, LIMPIEZA, LA HERRAMIENTA Y EL EQUIPO NECESARIOS. P.U.C.T. | M3 | 0.2
161 | N·CTR·CAR·1·04·006/14 | CARPETA DE CONCRETO ASFÁLTICO, ELABORADA CON AGREGADOS DE 3/4" A FINOS, Y CEMENTO ASFALTICO CONVENCIONAL AC-10 O AC-20 SEGUN DISPONIBILIDAD DEL MERCADO 140 Kg/m3 , CON MEZCLA EN CALIENTE COMPACTADA AL 95% DE SU P.V.S.M. , CONSIDERANDO RIEGO DE LIGA DE EMULSION ASFALTICA ECR-60 EN PROPORCION 0.50 LT/M2 , DE 0.04 m. DE ESPESOR DE ACUERDO A LAS ESPECIFICACIONES INDICADAS EN EL PROYECTO, LOS MATERIALES DEBERAN CUMPLIR LOS REQUISITOS DE CALIDAD INDICADOS EN LA NORMA N·CMT·4·04/08 DE SCT. P.U.C.T. | m3 | 30
28 | N-CTR-CAR-1-07-016-00 | CUADRILLA DE PROTECCIÓN VIAL, 3 AYUDANTES BANDEREROS CON CASCO Y CHALECO, INCLUYE: MANO DE OBRA, EQUIPO, ASÍ COMO TODO LO NECESARIO PARA SU CORRECTA EJECUCIÓN. P.U.C.T. | JOR | 450
29 | N-CTR-CAR-1-07-016/00 | SUMINISTRO Y COLOCACION DE MALLA PLASTICA NARANJA, PARA PROTECCION EN VIALIDADES DE 1.20 M. DE ANCHO, PARA CONFINAMIENTO DE ZONA DE OBRA, SEGUN PROYECTO, ESPECIFICACIONES Y/O INDICACIONES DE LA DEPENDENCIA DE LA DEPENDENCIA. INCLUYE REUBICACION Y REPOSICION LAS VECES QUE SEA NECESARIO PARA SU CORRECTA EJECUCIÓN, LOS TRABAJOS DEBERÁN SER CONSIDERADOS TANTO DIURNOS COMO NOCTURNOS SIN CARGO ADICIONAL PARA LA DEPENDENCIA P.U.C.T. | m | 300
30 | N-CTR-CAR-1-07-016-00 | SUMINISTRO DE BARRERAS DE PROTECCIÓN VIAL DE POLIETILENO DE MEDIA DENSIDAD CON MEDIDAS DE 154x54x61.5 cm. Y UN PESO APROXIMADO DE 15 kg, INCLUYE TODOS LOS MOVIMIENTOS INTERNOS TANTAS VECES SEA NECESARIO, EQUIPO, HERRAMIENTA, LIMPIEZA, ACARREOS, DESCARGAS DENTRO Y FUERA DE LA OBRA, SEGÚN PROYECTO, Y/O INDICACIONES DE LA DEPENDENCIA DE LA DEPENDENCIA P.U.C.T. | PZA/USO | 100
31 | N-CTR-CAR-1-07-016/00 | SUMINISTRO, COLOCACION Y INSTALACION DE TRAFITAMBOS CON LAMPARA DE DESTELLO, INCLUYE: MANO DE OBRA, Y TODOS LOS MOVIMIENTOS INTERNOS TANTAS VECES SEA NECESARIO, EQUIPO, HERRAMIENTA, LIMPIEZA, ACARREOS, DESCARGAS DENTRO Y FUERA DE LA OBRA, SEGÚN PROYECTO, ESPECIFICACIONES Y/O INDICACIONES DE LA DEPENDENCIA DE LA DEPENDENCIA. Y TODO LO NECESARIO PARA SU CORRECTA EJECUCIÓN, LOS TRABAJOS DEBERÁN SER CONSIDERADOS TANTO DIURNOS COMO NOCTURNOS SIN CARGO ADICIONAL PARA LA DEPENDENCIA. P.U.C.T. | PZA/USO | 120
32 | EP R 016 | TABLERO PORTÁTIL TIPO SEÑAL INDICADOR DE FLECHA LUMINOSA DESICIVA ELECTRÓNICA CON LUZ DE DESTELLO PARA DESVIÓ VEHICULAR AERO-LITE PANEL TRAILER (25 LÁMPARAS Y 75 WATT), P.U.C.T. | PZA | 4
33 | N-CTR-CAR-1-07-016-00 | SUMINISTRO Y COLOCACION DE DISPOSITIVO PARA PROTECCION DE OBRAS DE 86 x 86 x 86 (DPP), FABRICADA DE LAMINA GALVANIZADA CAL. 16 CON ACABADO REFLEJANTE ALTA INTENSIDAD E IMPRESIÓN SERIGRAFICA SOBRE POSTE DE PERFIL TUBULAR GALVANIZADO 2"X2", PRIMER ANTICORROSIVO, APLICACION DE PINTURA HASTA CUBRIR COMPLETAMENTE LA SUPERFICIE, EL PRECIO UNITARIO INCLUYE: CONSTRUCCION DE BASE DE CONCRETO F'c = 200 KG/CM2, DEMOLICION DE BANQUETA EN CASO DE SER NECESARIO, PERNOS, TUERCAS, TORNILLERIA, EXCAVACION, RELLENO CON TEPETATE, RESTITUCION DE BANQUETA DEMOLIDA, PLOMEO, HERRAMIENTA, MAQUINARIA, EQUIPO, MANO DE OBRA, MATERIALES Y LIMPIEZA, HOMBRES TRABAJANDO, PASO PEATONAL Y REDUCCION DE CARRILES, SEGÚN PROYECTO, ESPECIFICACIONES Y/O INDICACIONES DE LA DEPENDENCIA, LOS TRABAJOS DEBERÁN SER CONSIDERADOS TANTO DIURNOS COMO NOCTURNOS SIN CARGO ADICIONAL A LA DEPENDENCIA. P.U.C.T. | PZA | 8
34 | EP R 032 | SUMINISTRO DE BARRERAS DE PROTECCIÓN DPC-1 DOS TABLEROS HORIZONTALES DE 30x244 cm. MONTADAS EN CABALLETES, INCLUYE TODOS LOS MOVIMIENTOS INTERNOS TANTAS VECES SEA NECESARIO, EQUIPO, HERRAMIENTA, LIMPIEZA, ACARREOS, DESCARGAS DENTRO Y FUERA DE LA OBRA, SEGÚN PROYECTO, Y/O INDICACIONES DE LA DEPENDENCIA DE LA DEPENDENCIA. P.U.C.T. | PZA | 4
35 | N·CTR·CAR·1·07·006/00 | SUMINISTRO E INSTALACION Y RETIRO DE SEÑAL INFORMATIVA ELEVADA EN TIPO PUENTE SID-15 DE 56 X 300 SEGÚN PROYECTO, ESPECIFICACIONES Y/O INDICACIONES DE “LA DEPENDENCIA”, LOS TRABAJOS DEBERÁN SER CONSIDERADOS TANTO DIURNOS COMO NOCTURNOS SIN CARGO ADICIONAL PARA “LA DEPENDENCIA”. P.U.O.T. | PZA | 3
36 | N·CTR·CAR·1·07·006/00 | SUMINISTRO E INSTALACION Y RETIRO DE SEÑAL INFORMATIVA ELEVADA EN BANDERA SENCILLA SID-13 DE 152 X 366 SEGÚN PROYECTO, ESPECIFICACIONES Y/O INDICACIONES DE “LA DEPENDENCIA”, LOS TRABAJOS DEBERÁN SER CONSIDERADOS TANTO DIURNOS COMO NOCTURNOS SIN CARGO ADICIONAL PARA “LA DEPENDENCIA”. P.U.O.T. | PZA | 4
37 | N·CTR·CAR·1·07·005/00 | SEÑAL BAJA RESTRICTIVA DE 60X180 CM FABRICADA DE LAMINA GALVANIZADA CAL. 16 CLAVE; “DIFERENTES LEYENDAS. P.U.C.T. | PZA | 8
38 | N·CTR·CAR·1·07·005/00 | SEÑAL BAJA RESTRICTIVA DE 86X300 CM FABRICADA DE LAMINA GALVANIZADA CAL. 16 CLAVE; “DIFERENTES LEYENDAS. P.U.C.T. | PZA | 6
39 | N·CTR·CAR·1·07·005/00 | SEÑAL BAJA RESTRICTIVA DE 91X91 CM FABRICADA DE LAMINA GALVANIZADA CAL. 16 CLAVE; “DIFERENTES LEYENDAS. P.U.C.T. | PZA | 8
40 | N·CTR·CAR·1·07·005/00 | SEÑAL BAJA RESTRICTIVA DE 91X91 CM FABRICADA DE LAMINA GALVANIZADA CAL. 16 CLAVE; “R-3 –VELOCIDAD MAXIMA”. P.U.C.T. | PZA | 8
41 | N·CTR·CAR·1·07·005/00 | SUMINISTRO, COLOCACION Y RETIRO DE SEÑAL BAJA PREVENTIVA DE 75X75 CM FABRICADA DE LAMINA GALVANIZADA CAL. 16 CLAVE; “P-07 HOMBRES TRABAJANDO” P.U.O.T. | PZA | 8
42 | N·CTR·CAR·1·07·005/00 | SUMINISTRO Y COLOCACION DE PLACA ADICIONAL DE 25X75 PREVENTIVA, RESTRICTIVA O INFORMATIVA, SEGÚN PROYECTO, ESPECIFICACIONES Y/O INSTRUCCIONES DEL CONTRATANTE. POR UNIDAD DE OBRA TERMINADA | PZA | 8
43 | N·CTR·CAR·1·07·005/00 | SUMINISTRO Y COLOCACION DE SEÑAL BAJA RESTRICTIVA DE 61X61 CM FABRICADA DE LAMINA GALVANIZADA CAL. 16 CLAVE; “PROHIBIDO ESTACIONARSE” POR UNIDAD DE OBRA TERMINADA | PZA | 8
44 | N·CTR·CAR·1·07·005/00 | SUMINISTRO Y COLOCACION DE CARAMELO (INDICADORES DE OBSTACULOS) 30X120 CMS SEGÚN PROYECTO, ESPECIFICACIONES Y/O INSTRUCCIONES DEL CONTRATANTE. P.U.C.T. | PZA | 4
DEMOLICION PUENTE VEHICULAR EXISTENTE
| N.CTR.CAR.1.02.013/00 | DESMANTELAMIENTO DE MALLA CICLONICA, POSTES, RETENIDAS, BARRAS, ALAMBRE DE PUAS, ALAMBRE GALVANIZADO Y ACCESORIOS, SEGÚN ESPECIFICACIONES Y/O INSTRUCCIONES DE “LA DEPENDENCIA” INCLUYE: LA MANO DE OBRA, LA HERRAMIENTA, EL EQUIPO NECESARIO, ACARREO LIBRE Y LIMPIEZA. . P.U.O.T. | M2 | 336
| N.CTR.CAR.1.02.013/00 | RETIRO DE PARAPETO EXISTENTE DE CUALQUIER TIPO Y SECCION, CONSTRUIDA CON ANTERIORIDAD DESPERDICIANDO EL MATERIAL, SEGÚN ESPECIFICACIONES O INSTRUCCIONES DE LA “DEPENDENCIA”. P.U.O.T. | ML | 168
| N.CTR.CAR.1.01.003/11 | CORTE CON SIERRA EN PAVIMENTO DE CONCRETO ASFALTICO, CON PROFUNDIDAD MAYOR DE 5.01 CM. , INCLUYE: LOS MATERIALES DE CONSUMO, LA MANO DE OBRA, LA HERRAMIENTA Y EQUIPO NECESARIOS | ML | 20
| N.CTR.CAR.1.02.013/00 | DEMOLICION DE ELEMENTOS DE CONCRETO SIMPLE O REFORZADO, A CUALQUIER ALTURA, INCLUYE: LA MANO DE OBRA, LA HERRAMIENTA, EL EQUIPO NECESARIOS Y ACARREO LIBRE, PAGO POR UNIDAD DE OBRA TERMINADA, ESPECIFICACIONES O INSTRUCCIONES DE LA “DEPENDENCIA”. P.U.O.T. | M3 | 752.87
| N.CTR.CAR.1.02.013/00 | RETIRO DE TRABES DE CONCRETO ARMADO, INCLUYE: LA MANO DE OBRA, HERRAMIENTA, ACARREO, MATERIALES Y EQUIPO NECESARIOS PARA SU CORRECTA EJECUCION. | ML | 168
| N.CTR.CAR.1.02.013/00 | FRESADO DE PAVIMENTO DE MEZCLA ASFALTICA CON MAQUINA PERFILADORA, INCLUYE: MATERIALES DE CONSUMO, AGUA, CARGA A CAMION VOLTEO, LA MANO DE OBRA, MAQUINARIA, EL EQUIPO Y LA HERRAMIENTA NECESARIOS. P.U.O.T., | M3 | 134.4
| N.CTR.CAR.1.02.013/00 | RETIRO DE SEÑALAMIENTO TIPO PUENTE, INCLUYE: MANO DE OBRA, EQUIPO, HERRAMIENTA, TRASLADO AL ALAMACEN AUTORIZADO POR LA DEPENDENCIA, LIMPIEZA, SEGÚN PROYECTO, ESPECIFICACIONES Y/O INDICACIONES, LOS TRABAJOS DEBERÁN SER CONSIDERADOS TANTO DIURNOS COMO NOCTURNOS SIN CARGO ADICIONAL A LA DEPENDENCIA. P.U.C.T. | PZA | 2
| N·CTR·CAR·1·07·005/00 | SUMINISTRO E INSTALACION DE SEÑAL OBRAS Y DISPOSITIVOS DIVERSOS OD-5 INDICADOR DE OBSTÁCULOS, CON UN TABLERO DE 122 CM X 61 CM, EN UN POSTE, CON PELÍCULA REFLEJANTE TIPO A, SEGÚN PROYECTO, ESPECIFICACIONES Y/O INDICACIONES DE LA DEPENDENCIA, LOS TRABAJOS DEBERÁN SER CONSIDERADOS TANTO DIURNOS COMO NOCTURNOS SIN CARGO ADICIONAL PARA LA DEPENDENCIA., P.U.C.T. | PZA | 50
| N-CTR-CAR-1-07-016/00 | SUMINISTRO Y COLOCACION DE MALLA PLASTICA NARANJA, PARA PROTECCION EN VIALIDADES DE 1.20 M. DE ANCHO, PARA CONFINAMIENTO DE ZONA DE OBRA, SEGUN PROYECTO, ESPECIFICACIONES Y/O INDICACIONES DE LA DEPENDENCIA DE LA DEPENDENCIA. INCLUYE REUBICACION Y REPOSICION LAS VECES QUE SEA NECESARIO PARA SU CORRECTA EJECUCIÓN, LOS TRABAJOS DEBERÁN SER CONSIDERADOS TANTO DIURNOS COMO NOCTURNOS SIN CARGO ADICIONAL PARA LA DEPENDENCIA P.U.C.T. | ML | 300
| N-CTR-CAR-1-07-016/00 | SUMINISTRO, COLOCACION Y INSTALACION DE TRAFITAMBOS CON LAMPARA DE DESTELLO, INCLUYE: MANO DE OBRA, Y TODOS LOS MOVIMIENTOS INTERNOS TANTAS VECES SEA NECESARIO, EQUIPO, HERRAMIENTA, LIMPIEZA, ACARREOS, DESCARGAS DENTRO Y FUERA DE LA OBRA, SEGÚN PROYECTO, ESPECIFICACIONES Y/O INDICACIONES DE LA DEPENDENCIA DE LA DEPENDENCIA. Y TODO LO NECESARIO PARA SU CORRECTA EJECUCIÓN, LOS TRABAJOS DEBERÁN SER CONSIDERADOS TANTO DIURNOS COMO NOCTURNOS SIN CARGO ADICIONAL PARA LA DEPENDENCIA. P.U.C.T. | PZA/USO | 120
| EP R 016 | TABLERO PORTÁTIL TIPO SEÑAL INDICADOR DE FLECHA LUMINOSA DESICIVA ELECTRÓNICA CON LUZ DE DESTELLO PARA DESVIÓ VEHICULAR AERO-LITE PANEL TRAILER (25 LÁMPARAS Y 75 WATT), P.U.C.T. | PZA | 4
| EP R 032 | SUMINISTRO DE BARRERAS DE PROTECCIÓN DPC-1 DOS TABLEROS HORIZONTALES DE 30x244 cm. MONTADAS EN CABALLETES, INCLUYE TODOS LOS MOVIMIENTOS INTERNOS TANTAS VECES SEA NECESARIO, EQUIPO, HERRAMIENTA, LIMPIEZA, ACARREOS, DESCARGAS DENTRO Y FUERA DE LA OBRA, SEGÚN PROYECTO, Y/O INDICACIONES DE LA DEPENDENCIA DE LA DEPENDENCIA. P.U.C.T. | PZA | 4
| N·CTR·CAR·1·07·005/00 | SEÑAL BAJA RESTRICTIVA DE 60X180 CM FABRICADA DE LAMINA GALVANIZADA CAL. 16 CLAVE; “DIFERENTES LEYENDAS. P.U.C.T. | PZA | 8
| N·CTR·CAR·1·07·005/00 | SEÑAL BAJA RESTRICTIVA DE 86X300 CM FABRICADA DE LAMINA GALVANIZADA CAL. 16 CLAVE; “DIFERENTES LEYENDAS. P.U.C.T. | PZA | 6
| N·CTR·CAR·1·07·005/00 | SEÑAL BAJA RESTRICTIVA DE 91X91 CM FABRICADA DE LAMINA GALVANIZADA CAL. 16 CLAVE; “DIFERENTES LEYENDAS. P.U.C.T. | PZA | 8
| N·CTR·CAR·1·07·005/00 | SEÑAL BAJA RESTRICTIVA DE 91X91 CM FABRICADA DE LAMINA GALVANIZADA CAL. 16 CLAVE; “R-3 –VELOCIDAD MAXIMA”. P.U.C.T. | PZA | 8
| N·CTR·CAR·1·07·005/00 | SUMINISTRO, COLOCACION Y RETIRO DE SEÑAL BAJA PREVENTIVA DE 75X75 CM FABRICADA DE LAMINA GALVANIZADA CAL. 16 CLAVE; “P-07 HOMBRES TRABAJANDO” P.U.O.T. | PZA | 8
| N·CTR·CAR·1·07·005/00 | SUMINISTRO Y COLOCACION DE PLACA ADICIONAL DE 25X75 PREVENTIVA, RESTRICTIVA O INFORMATIVA, SEGÚN PROYECTO, ESPECIFICACIONES Y/O INSTRUCCIONES DEL CONTRATANTE. POR UNIDAD DE OBRA TERMINADA | PZA | 8
| N·CTR·CAR·1·07·005/00 | SUMINISTRO Y COLOCACION DE SEÑAL BAJA RESTRICTIVA DE 61X61 CM FABRICADA DE LAMINA GALVANIZADA CAL. 16 CLAVE; “PROHIBIDO ESTACIONARSE” POR UNIDAD DE OBRA TERMINADA | PZA | 8
3 |  | RECONFIGURACIÓN DE CALZADAS PARA LA EJECUCIÓN DE CIMENTACIONES T1-3 A T1-9 DEL TREN INTERURBANO MÉXICO-TOLUCA
3.01 |  | DEMOLICIONES Y DESMONTAJES VARIOS
163 | N.CTR.CAR.1.02.013/00 | RETIRO DE SEÑALAMIENTO ELEVADO VERTICAL EN BANDERA INCLUYENDO DEMOLICIÓN DE LA CIMENTACIÓN. INCLUYE: MANO DE OBRA, EQUIPO, HERRAMIENTA, TRASLADO AL ALAMACEN AUTORIZADO POR LA DEPENDENCIA, LIMPIEZA, SEGÚN PROYECTO, ESPECIFICACIONES Y/O INDICACIONES, LOS TRABAJOS DEBERÁN SER CONSIDERADOS TANTO DIURNOS COMO NOCTURNOS SIN CARGO ADICIONAL A LA DEPENDENCIA. P.U.C.T. | PZA | 2
164 | N.CTR.CAR.1.02.013/00 | RETIRO DE SEÑALAMIENTO BAJO VERTICAL, INCLUYE: MANO DE OBRA, EQUIPO, HERRAMIENTA, TRASLADO AL ALAMACEN AUTORIZADO POR LA DEPENDENCIA, LIMPIEZA, SEGÚN PROYECTO, ESPECIFICACIONES Y/O INDICACIONES, LOS TRABAJOS DEBERÁN SER CONSIDERADOS TANTO DIURNOS COMO NOCTURNOS SIN CARGO ADICIONAL A LA DEPENDENCIA. P.U.C.T. | PZA | 4
165 | N.CTR.CAR.1.02.013/00 | RETIRO DE BARRERAS TIPO NEW JERSEY, METÁLICA TIPO BIONDA O SIMILAR EN CALIDAD, A CUALQUIER ALTURA, TIPO Y SECCION; SEGÚN ESPECIFICACIONES Y/O INSTRUCCIONES DE “LA DEPENDENCIA”. P.U.C.T. | M | 120
166 | N.CTR.CAR.1.02.013/00 | DEMOLICION DE BANQUETAS, GUARNICIONES, LAVADEROS, CUNETAS, BORDILLOS PAGO POR UNIDAD DE OBRA TERMINADA, ESPECIFICACIONES O INSTRUCCIONES DE LA “DEPENDENCIA”. P.U.C.T. | m3 | 800
167 | N.CTR.CAR.1.02.013/00 | FRESADO Y REMOCION DE LA CARPETA EXISTENTE CONSTRUIDA CON ANTERIORIDAD DESPERDICIANDO EL MATERIAL POR UNIDAD DE OBRA TERMINADA, ESPECIFICACIONES O INSTRUCCIONES DE LA “DEPENDENCIA”. EN CALZADA SENTIDO MÉXICO | M3 | 310
168 | N.CTR.CAR.1.02.013/00 | FRESADO Y REMOCION DE LA CARPETA EXISTENTE CONSTRUIDA CON ANTERIORIDAD DESPERDICIANDO EL MATERIAL POR UNIDAD DE OBRA TERMINADA, ESPECIFICACIONES O INSTRUCCIONES DE LA “DEPENDENCIA”. EN CALZADA SENTIDO TOLUCA | M3 | 130
3.02 |  | PRELIMINARES
169 | GDF 3.01.01.004 | TRAZO Y NIVELACION CON EQUIPO TOPOGRAFICO Y SISTEMA DE POSICIONAMIENTO GLOBAL, DE POLIGONALES Y EJES, PARA DESPLANTE DE VIAS SUPERFICIALES, VIAS DE ESTRUCTURAS ELEVADAS, ESTACIONES, EDIFICIOS, ESTACIONAMIENTOS, VIALIDADES, OBRAS EXTERIORES, ETC., ESTABLECIENDO REFERENCIAS, SEÑALAMIENTOS, MOJONERAS, ESTACADOS, BANCOS DE NIVEL. INCLUYE: MATERIALES, DESPERDICIOS, MANO DE OBRA, EQUIPO CONSIDERANDO LOS TIEMPOS EN ACTIVO, EN ESPERA Y RESERVA, HERRAMENTA MENOR, ACARREOS HASTA EL LUGAR DE SU UTILIZACION, TRAZO Y NIVELACION LAS VECES QUE SEAN NECESARIAS, LIMPIEZA Y RETIRO DE SOBRANTES FUERA DE OBRA, Y TODO LO NECESARIO PARA SU CORRECTA EJECUCION, P.U.O.T. | M2 | 8735
170 | GDF 3.01.01.002 | DESMONTE DEL TERRENO, EN AREA DE BOSQUE, DE ARBUSTOS Y ARBOLES, REALIZANDO CORTES, DESENRAICE, TALA Y EXTRACCION DE TOCONES, A MAQUINA. CONSIDERANDO LA CARGA Y ACARREO EN CAMION DE MATERIAL PRODUCTO DEL DESPALME A TIRO AUTORIZADO POR LA DEPENDENCIA Ó CONFORME AL RESOLUTIVO DEL ESTUDIO DE IMPACTO AMBIENTAL. INCLUYE: MATERIALES, MANO DE OBRA, MAQUINARIA CONSIDERANDO LOS TIEMPOS EN ACTIVO, EN ESPERA Y RESERVA, EQUIPO, HERRAMIENTA MENOR, TRASLADOS HASTA EL LUGAR DE SU UTILIZACION Y TODO LO NECESARIO PARA SU CORRECTA EJECUCION, P.U.C.T. | HA | 0.88
3.03 |  | DRENAJE
171 | N-CTR-CAR-1-02-003/04 | SUMINISTRO, VACIADO Y VIBRADO DE CONCRETO F'C= 150 KG/CM2, RESISTENCIA NORMAL, CON CEMENTO PORTLAND ORDINARIO (CPO), EN CUNETAS. INCLUYE: MATERIALES, DESPERDICIOS, CURADO, MANO DE OBRA, HERRAMIENTA MENOR, EQUIPO, PRUBAS DE LABORATORIO, ACARREOS HASTA EL LUGAR DE SU UTILIZACION, LIMPIEZA Y RETIRO DE SOBRANTES FUERA DE OBRA, Y TODO LO NECESARIO PARA SU CORRECTA EJECUCION, P.U.C.T. | M3 | 149
172 | N-CTR-CAR-1-02-006/01 | POZO CONEXIÓN CUNETAS SEGÚN PLANOS. CONEXIÓN CON EL SISTEMA DE DRENAJE EXISTENTE SEGÚN LA TIPOLOGÍA EXISTENTE A DETERMINAR ANTES DEL INICIO DE LAS OBRAS | PZA | 1
3.04 |  | PAVIMENTOS
173 | N·CTR·CAR·1·04·006/14 | CARPETA ASFALTICA, COMPACTADO AL 95% PROCTOR, APLICADO EN CALIENTE, CONSIDERANDO RIEGO DE LIGA DE EMULSION ASFALTICA FR-3 EN PROPORCION 0.70 LT/M2 Y SELLO CON CEMENTO GRIS, ESPESOR SEGUN PROYECTO. INCLUYE: MATERIALES, DESPERDICIOS, PRUBAS DE LABORATORIO, MANO DE OBRA, MAQUINARIA CONSIDERANDO LOS TIEMPOS EN ACTIVO, EN ESPERA Y RESERVA, EQUIPO, HERRAMENTA MENOR, ACARREOS HASTA EL LUGAR DE SU UTILIZACION, LIMPIEZA Y RETIRO DE SOBRANTES FUERA DE OBRA, Y TODO LO NECESARIO PARA SU CORRECTA EJECUCION, P.U.C.T. | M3 | 444
174 | N·CTR·CAR·1·04·004/00 | RIEGO DE IMPREGNACIÓN CON EMULSIONES ASFÁLTICAS DE ROMPIMIENTO LENTO ECI-60, INCLUYE: MATERIALES, DESPERDICIOS, PRUBAS DE LABORATORIO, MANO DE OBRA, MAQUINARIA CONSIDERANDO LOS TIEMPOS EN ACTIVO, EN ESPERA Y RESERVA, EQUIPO, HERRAMENTA MENOR, ACARREOS HASTA EL LUGAR DE SU UTILIZACION, LIMPIEZA Y RETIRO DE SOBRANTES FUERA DE OBRA, Y TODO LO NECESARIO PARA SU CORRECTA EJECUCION, P.U.O.T. | M2 | 8735
3.05 |  | SUMINISTRO Y COLOCACION DE SEÑALAMIENTO DEFINITIVO Y BARRERAS VIALES
175 | N·CTR·CAR·1·07·001/00 | MARCAS M-3.1 RAYA EN LA ORILLA DERECHA, CONTINUA, CON PINTURA CONVENCIONAL COLOR BLANCO RETRORREFLEJANTE DE 15 CM DE ANCHO, INCLUYE: MATERIALES, DESPERDICIOS, MANO DE OBRA, HERRAMIENTA MENOR, ACARREOS Y ELEVACIONES HASTA EL LUGAR DE SU UTILIZACION A CUALQUIER ALTURA Y CUALQUIER NIVEL, ANDAMIOS, LIMPIEZA Y RETIRO DE SOBRANTES FUERA DE OBRA, Y TODO LO NECESARIO PARA SU CORRECTA EJECUCION, P.U.C.T. | M | 840
176 | N·CTR·CAR·1·07·001/00 | MARCAS M-3.3 RAYA EN LA ORILLA IZQUIERDA, CON PINTURA CONVENCIONAL COLOR AMARILLO RETRORREFLEJANTE DE 15 CM DE ANCHO, INCLUYE: MATERIALES, DESPERDICIOS, MANO DE OBRA, HERRAMIENTA MENOR, ACARREOS Y ELEVACIONES HASTA EL LUGAR DE SU UTILIZACION A CUALQUIER ALTURA Y CUALQUIER NIVEL, ANDAMIOS, LIMPIEZA Y RETIRO DE SOBRANTES FUERA DE OBRA, Y TODO LO NECESARIO PARA SU CORRECTA EJECUCION, P.U.C.T. | M | 840
177 | N·CTR·CAR·1·07·001/00 | MARCAS M-2.3 RAYA SEPARADORA DE CARRILES, DISCONTINUA, CON PINTURA CONVENCIONAL COLOR BLANCO RETRORREFLEJANTE DE 15 CM DE ANCHO, INCLUYE: MATERIALES, DESPERDICIOS, MANO DE OBRA, HERRAMIENTA MENOR, ACARREOS Y ELEVACIONES HASTA EL LUGAR DE SU UTILIZACION A CUALQUIER ALTURA Y CUALQUIER NIVEL, ANDAMIOS, LIMPIEZA Y RETIRO DE SOBRANTES FUERA DE OBRA, Y TODO LO NECESARIO PARA SU CORRECTA EJECUCION, P.U.C.T. | M | 3360
178 | N·CTR·CAR·1·07·006/00 | COLOCACIÓN DE SEÑALAMIENTO ELEVADO VERTICAL EN BANDERA CON REUTILIZACIÓN DE SOPORTES Y PANELES INCLUYENDO EJECUCIÓN DE LA CIMENTACIÓN. INCLUYE: MANO DE OBRA, EQUIPO, HERRAMIENTA, TRASLADO AL ALMACEN AUTORIZADO POR LA DEPENDENCIA, LIMPIEZA, SEGÚN PROYECTO, ESPECIFICACIONES Y/O INDICACIONES, LOS TRABAJOS DEBERÁN SER CONSIDERADOS TANTO DIURNOS COMO NOCTURNOS SIN CARGO ADICIONAL A LA DEPENDENCIA. P.U.C.T. | PZA | 2
179 | N·CTR·CAR·1·07·005/00 | COLOCACIÓN DE SEÑALAMIENTO BAJO VERTICAL CON REUTILIZACIÓN DE SOPORTES Y PANELES INCLUYENDO EJECUCIÓN DE LA CIMENTACIÓN, INCLUYE: MANO DE OBRA, EQUIPO, HERRAMIENTA, TRASLADO AL ALMACEN AUTORIZADO POR LA DEPENDENCIA, LIMPIEZA, SEGÚN PROYECTO, ESPECIFICACIONES Y/O INDICACIONES, LOS TRABAJOS DEBERÁN SER CONSIDERADOS TANTO DIURNOS COMO NOCTURNOS SIN CARGO ADICIONAL A LA DEPENDENCIA. P.U.C.T. | PZA | 2
180 | N.CTR.CAR.1.07.010/00 | SUMINISTRO Y COLOCACION DE BARRERAS TIPO NEW JERSEY O SIMILAR DE CONCRETO REFORZADO, SEGÚN PROYECTO, ESPECIFICACIONES Y/O INSTRUCCIONES DE LA DEPENDENCIA. P.U.C. | M | 850
3.06 |  | SITUACIONES PROVISIONALES
3.06.01 |  | SEÑALAMIENTO
181 | N·CTR·CAR·1·07·001/00 | PINTADO DE RAYA SENCILLA AMARILLA MP-3,1 CON REFLEJANTE DE 15 CM DE ANCHO, INCLUYE: EL SUMINISTRO DE TODOS LOS MATERIALES, MANO DE OBRA PARA EL PINTADO Y COLOCACION DE MICROESFERA REFLEJANTE DE VIDRIO CRISTAL ASI COMO EQUIPO NECESARIO DE ACUERDO A ESPECIFICACIONES, PROYECTO Y/O INDICACIONES DE LA DEPENDENCIA DE LA DEPENDENCIA, P.U.C.T. | M | 840
182 | N·CTR·CAR·1·07·001/00 | PINTADO DE RAYA SENCILLA AMARILLA MP-3,3 CON REFLEJANTE DE 15 CM DE ANCHO, INCLUYE: EL SUMINISTRO DE TODOS LOS MATERIALES, MANO DE OBRA PARA EL PINTADO Y COLOCACION DE MICROESFERA REFLEJANTE DE VIDRIO CRISTAL ASI COMO EQUIPO NECESARIO DE ACUERDO A ESPECIFICACIONES, PROYECTO Y/O INDICACIONES DE LA DEPENDENCIA DE LA DEPENDENCIA, P.U.C.T. | M | 840
183 | N·CTR·CAR·1·07·001/00 | PINTADO DE RAYA SENCILLA AMARILLA DISCONTINUA M-2,1CON REFLEJANTE DE 15 CM DE ANCHO, INCLUYE: EL SUMINISTRO DE TODOS LOS MATERIALES, MANO DE OBRA PARA EL PINTADO Y COLOCACION DE MICROESFERA REFLEJANTE DE VIDRIO CRISTAL ASI COMO EQUIPO NECESARIO DE ACUERDO A ESPECIFICACIONES, PROYECTO Y/O INDICACIONES DE LA DEPENDENCIA DE LA DEPENDENCIA, P.U.C.T. | M | 3360
3.06.02 |  | SEÑALAMIENTO DE PROTECCION DE OBRA Y BRIGADAS DE SEGURIDAD
184 | N-CTR-CAR-1-07-016/00 | SUMINISTRO Y COLOCACION DE MALLA PLASTICA NARANJA, PARA PROTECCION EN VIALIDADES DE 1.20 M. DE ANCHO, PARA CONFINAMIENTO DE ZONA DE OBRA, SEGUN PROYECTO, ESPECIFICACIONES Y/O INDICACIONES DE LA DEPENDENCIA DE LA DEPENDENCIA. INCLUYE REUBICACION Y REPOSICION LAS VECES QUE SEA NECESARIO PARA SU CORRECTA EJECUCIÓN, LOS TRABAJOS DEBERÁN SER CONSIDERADOS TANTO DIURNOS COMO NOCTURNOS SIN CARGO ADICIONAL PARA LA DEPENDENCIA P.U.C.T. | M | 1500
185 | N-CTR-CAR-1-07-016-00 | SUMINISTRO DE BARRERAS DE PROTECCIÓN VIAL DE POLIETILENO DE MEDIA DENSIDAD CON MEDIDAS DE 100x50x75 cm. Y UN PESO APROXIMADO DE 15 kg, INCLUYE TODOS LOS MOVIMIENTOS INTERNOS TANTAS VECES SEA NECESARIO, EQUIPO, HERRAMIENTA, LIMPIEZA, ACARREOS, DESCARGAS DENTRO Y FUERA DE LA OBRA, SEGÚN PROYECTO, Y/O INDICACIONES DE LA DEPENDENCIA DE LA DEPENDENCIA Y TODO LO NECESARIO PARA SU CORRECTA EJECUCIÓN. P.U.C.T. | PZA/USO | 100
186 | N-CTR-CAR-1-07-016-00 | SUMINISTRO, COLOCACION Y INSTALACION DE TRAFITAMBOS CON LAMPARA DE DESTELLO, INCLUYE: MANO DE OBRA, Y TODOS LOS MOVIMIENTOS INTERNOS TANTAS VECES SEA NECESARIO, EQUIPO, HERRAMIENTA, LIMPIEZA, ACARREOS, DESCARGAS DENTRO Y FUERA DE LA OBRA, SEGÚN PROYECTO, ESPECIFICACIONES Y/O INDICACIONES DE LA DEPENDENCIA DE LA DEPENDENCIA. Y TODO LO NECESARIO PARA SU CORRECTA EJECUCIÓN, LOS TRABAJOS DEBERÁN SER CONSIDERADOS TANTO DIURNOS COMO NOCTURNOS SIN CARGO ADICIONAL PARA LA DEPENDENCIA. P.U.C.T. | PZA/USO | 4
187 | EP R 021 | SUMINISTRO DE MATERIALES, HERRAMIENTA Y EQUIPO, PARA LA BRIGADA DE APOYO DE SEGURIDAD VIAL INCLUYE: LA REPARACIÓN DE HERRAMIENTA Y EQUIPO SEGUN PROYECTO, ESPECIFICACIONES Y/O INDICACIONES DE LA DEPENDENCIA. Y TODO LO NECESARIO PARA SU CORRECTA EJECUCION, LOS TRABAJOS DEBERÁN SER CONSIDERADOS TANTO DIURNOS COMO NOCTURNOS SIN CARGO ADICIONAL PARA LA DEPENDENCIA. P.U.C.T. CABLE USO RUDO DE 3x12 TRIFÁSICO | M | 200
188 | EP R 021 | SUMINISTRO DE MATERIALES, HERRAMIENTA Y EQUIPO, PARA LA BRIGADA DE APOYO DE SEGURIDAD VIAL INCLUYE: LA REPARACIÓN DE HERRAMIENTA Y EQUIPO SEGUN PROYECTO, ESPECIFICACIONES Y/O INDICACIONES DE LA DEPENDENCIA. Y TODO LO NECESARIO PARA SU CORRECTA EJECUCION, LOS TRABAJOS DEBERÁN SER CONSIDERADOS TANTO DIURNOS COMO NOCTURNOS SIN CARGO ADICIONAL PARA LA DEPENDENCIA. P.U.C.T. LÁMPARA DE CUARZO DE 1500W. | PZA | 20
189 | N·CTR·CAR·1·07·005/00 | SUMINISTRO Y COLOCACION DE SEÑAL BAJA RESTRICTIVATIPO SIP9 FABRICADA DE LAMINA GALVANIZADA “DIFERENTES LEYENDAS” POR UNIDAD DE OBRA TERMINADA | PZA | 2
190 | N·CTR·CAR·1·07·005/00 | SUMINISTRO Y COLOCACION DE SEÑAL BAJA RESTRICTIVATIPO SIP 7 FABRICADA DE LAMINA GALVANIZADA “DIFERENTES LEYENDAS” POR UNIDAD DE OBRA TERMINADA | PZA | 2
191 | N·CTR·CAR·1·07·005/00 | SUMINISTRO Y COLOCACION DE SEÑAL BAJA RESTRICTIVATIPO SPP 1 FABRICADA DE LAMINA GALVANIZADA “DIFERENTES LEYENDAS” POR UNIDAD DE OBRA TERMINADA | PZA | 2
192 | N·CTR·CAR·1·07·005/00 | SUMINISTRO Y COLOCACION DE SEÑAL BAJA RESTRICTIVATIPO SRP 9FABRICADA DE LAMINA GALVANIZADA “DIFERENTES LEYENDAS” POR UNIDAD DE OBRA TERMINADA | PZA | 3
4 |  | CONSTRUCCION PUENTE PEATONAL
195 | GDF 3.01.01.006 | EXCAVACION A CIELO ABIERTO Y EN CORTE, A MAQUINA, EN CUALQUIER ZONA, EN CUALQUIER TIPO DE MATERIAL, A CUALQUIER PROFUNDIDAD, MEDIDO EN BANCO, CONSIDERANDO EL ABATAMIENTO DEL NIVEL DE AGUA FREATICO Y/O DE LLUVIA, ASI TAMBIEN LA CARGA Y ACARREO EN CAMION DE MATERIAL PRODUCTO DE LA EXCAVACION A TIRO AUTORIZADO POR LA DEPENDENCIA Ó CONFORME AL RESOLUTIVO DEL ESTUDIO DE IMPACTO AMBIENTAL. INCLUYE: MATERIALES, MANO DE OBRA, AFINE DE TALUDES Y FONDO DE EXCAVACION, OBRAS AUXILIARES PARA LA ESTABILIZACION DE CORTES DE EXCAVACION, MAQUINARIA CONSIDERANDO LOS TIEMPOS EN ACTIVO, EN ESPERA Y RESERVA, EQUIPO, HERRAMIENTA MENOR, TRASLADOS HASTA EL LUGAR DE SU UTILIZACION, P.U.C.T. | m3 | 525.86
197 | N-CTR-CAR-1-02-003-04 | SUMINISTRO, VACIADO Y VIBRADO DE CONCRETO F'C= 100 KG/CM2, RESISTENCIA NORMAL, CON CEMENTO PORTLAND ORDINARIO (CPO), EN PLANTILLAS. INCLUYE: MATERIALES, DESPERDICIOS, MANO DE OBRA, PREPARACION DEL FONDO DE LA EXCAVACION, NIVELACION Y COMPACTACION, EQUIPO, PRUBAS DE LABORATORIO, HERRAMIENTA MENOR, ACARREOS HASTA EL LUGAR DE SU UTILIZACION, LIMPIEZA Y RETIRO DE SOBRANTES FUERA DE OBRA, P.U.C.T. | m3 | 12.9
198 | EP CIMB 001 | CIMBRA Y DESCIMBRA EN ZAPATAS, CONTRATRABES, DADOS, TRABES DE LIGA Y LOSA DE CIMENTACION, ACABADO COMUN, SECCIONES DE ACUERDO A PROYECTO. INCLUYE: MATERIALES, TRIPLAY Y LA MADERA EN LA PARTE PROPORCIONAL QUE LES CORRESPONDA, PARA LOS MOLDES, BASTIDORES, LA OBRA FALSA Y CONTRAVENTEOS, DISPOSITIVOS DE FIJACION, CHAFLANES, GOTEROS, DESMOLDANTE, ATIEZADORES, SEPARADORES, REMOCION DE REBABAS, DESAPARICION DE JUNTAS, DESPERDICIOS, MANO DE OBRA, HERRAMIENTA MENOR, ACARREOS Y ELEVACIONES HASTA EL LUGAR DE SU UTILIZACION A CUALQUIER ALTURA Y CUALQUIER NIVEL, ANDAMIOS, LIMPIEZA Y RETIRO DE SOBRANTES FUERA DE OBRA, P.U.C.T. | m2 | 559.48
199 | N-CTR-CAR-1-02-008/01 | SUMINISTRO, FABRICACIÓN EN OBRA O TALLER, TRANSPORTE Y MONTAJE DE PUENTE PEATONAL A BASE DE ACERO A 709 GRADE 345 EN PERFILES IR, OC, OR, ANGULOS, SOLERAS, PLACAS DE ACERO ; Y PLACAS DE ACERO , SECCIONES DE ACUERDO A PROYECTO, APLICACION DE PRIMARIO ANTICORROSIVO. INCLUYE: MATERIALES, DESPERDICIOS, SOLDADURA, TORNILLOS, ROLDANAS, TUERCAS, PLANTILLAS, PRUEBAS DE LABORATORIO, MAQUINARIA CONSIDERANDO LOS TIEMPOS EN ACTIVO, EN ESPERA Y RESERVA, EQUIPO, HERRAMENTA MENOR, MANO DE OBRA, ACARREOS Y ELEVACIONES HASTA EL LUGAR DE SU UTILIZACION A CUALQUIER ALTURA Y A CUALQUIER NIVEL, ANDAMIOS, CONTRATACIÓN CONSUMO Y CONDUCCIÓN DE ENERGÍA ELÉCTRICA, LIMPIEZA Y RETIRO DE SOBRANTES FUERA DE OBRA, Y TODO LO NECESARIO PARA SU CORRECTA EJECUCION, P.U.C.T. | kg | 37545.12
200 |  | SUMINISTRO, VACIADO Y VIBRADO DE CONCRETO ESTRUCTURAL CLASE I, F'C=300 KG/Cm², PREMEZCLADO, TAMAÑO MAXIMO DEL AGREGADO DE 20 MM., RESISTENCIA NORMAL, REVENIMIENTO, BOMBEABLE, EN LOSA ESTRUCTURAL DE VIADUCTO MIXTO, DE SUPERESTRUCTURA. INCLUYE: MATERIALES, DESPERDICIOS, MEMBRANA DE CURADO, PRUBAS DE LABORATORIO, MANO DE OBRA, MAQUINARIA CONSIDERANDO LOS TIEMPOS EN ACTIVO, EN ESPERA Y RESERVA, EQUIPO, HERRAMENTA MENOR, ACARREOS Y ELEVACIONES HASTA EL LUGAR DE SU UTILIZACION A CUALQUIER ALTURA Y A CUALQUIER NIVEL, ANDAMIOS, LIMPIEZA Y RETIRO DE SOBRANTES FUERA DE OBRA, Y TODO LO NECESARIO PARA SU CORRECTA EJECUCION, P.U.O.T. | m3 | 236.37
201 | GDF 3.01.02.050 | RELLENO CON MATERIAL DE BANCO (TEPETATE), EN CAPAS DE 20 CM. DE ESPESOR PROMEDIO, COMPACTADO AL 90 % DE SU PESO VOLUMÉTRICO SECO MÁXIMO, MEDIDO EN SITIO, POR MEDIOS MECANICOS. INCLUYE: MATERIALES, AGUA, MANO DE OBRA, MAQUINARIA CONSIDERANDO LOS TIEMPOS EN ACTIVO, EN ESPERA Y RESERVA, EQUIPO, HERRAMIENTA MENOR, ACARREOS HASTA EL LUGAR DE SU UTILIZACION P.U.C.T. | m3 | 375.02
202 | GDF 3.01.02.050 | RELLENO CON MATERIAL SELECCIONADO DE TIPO MT PARA BLOQUES TÉCNICOS, CON MENOS DEL 2% DE CONTENIDO EN MATERIA ORGÁNICA, SIN CONTENIDO DE SULFATOS, TAMAÑO MÁXIMO DE ÁRIDO DE 100MM Y GRANULOMETRÍA SEGÚN LA NORMA M-MMP-1-06-03. INCLUYE CEMENTO AL 3% DEL PESO VOLUMETRICO, EN CAPAS DE 20 CM. DE ESPESOR PROMEDIO, COMPACTADO AL 90 % DE SU PESO VOLUMÉTRICO SECO MÁXIMO, MEDIDO EN SITIO, POR MEDIOS MECANICOS. INCLUYE: MATERIALES, AGUA, MANO DE OBRA, MAQUINARIA CONSIDERANDO LOS TIEMPOS EN ACTIVO, EN ESPERA Y RESERVA, EQUIPO, HERRAMIENTA MENOR, ACARREOS HASTA EL LUGAR DE SU UTILIZACION P.U.C.T. | m3 | 93.76
203 | EP CIMB 002 | CIMBRA Y DESCIMBRA EN COLUMNAS DE SUPERESTRUCTURA, ACABADO APARENTE - ESPEJO, SECCIONES DE ACUERDO A PROYECTO. INCLUYE: MATERIALES, TRIPLAY Y LA MADERA EN LA PARTE PROPORCIONAL QUE LES CORRESPONDA, PARA LOS MOLDES, BASTIDORES, LA OBRA FALSA Y CONTRAVENTEOS, DISPOSITIVOS DE FIJACION, CHAFLANES, GOTEROS, DESMOLDANTE, ATIEZADORES, SEPARADORES, REMOCION DE REBABAS, DESAPARICION DE JUNTAS, DESPERDICIOS, MANO DE OBRA, HERRAMIENTA MENOR, ACARREOS Y ELEVACIONES HASTA EL LUGAR DE SU UTILIZACION A CUALQUIER ALTURA Y CUALQUIER NIVEL, ANDAMIOS, LIMPIEZA Y RETIRO DE SOBRANTES FUERA DE OBRA, P.U.C.T. | m2 | 559.48
204 | N-CTR-CAR-1-02-008/01 | SUMINISTRO, FABRICACIÓN EN OBRA O TALLER, TRANSPORTE Y MONTAJE DE PUENTE PEATONAL A BASE DE ACERO A 615Gr60 EN PERFILES CERRADOS DE ACUERDO A PROYECTO, APLICACION DE PRIMARIO ANTICORROSIVO. INCLUYE: MATERIALES, DESPERDICIOS, SOLDADURA, TORNILLOS, ROLDANAS, TUERCAS, PLANTILLAS, PRUEBAS DE LABORATORIO, MAQUINARIA CONSIDERANDO LOS TIEMPOS EN ACTIVO, EN ESPERA Y RESERVA, EQUIPO, HERRAMENTA MENOR, MANO DE OBRA, ACARREOS Y ELEVACIONES HASTA EL LUGAR DE SU UTILIZACION A CUALQUIER ALTURA Y A CUALQUIER NIVEL, ANDAMIOS, CONTRATACIÓN CONSUMO Y CONDUCCIÓN DE ENERGÍA ELÉCTRICA, LIMPIEZA Y RETIRO DE SOBRANTES FUERA DE OBRA, Y TODO LO NECESARIO PARA SU CORRECTA EJECUCION, P.U.O.T. | kg | 7107.38
206 | EP CIMB 023 | CIMBRA Y DESCIMBRA EN RAMPAS, DESCANSOS Y ESCALONES DE ESCALERA, ACABADO APARENTE, SECCIONES DE ACUERDO A PROYECTO. INCLUYE: MATERIALES, TRIPLAY Y LA MADERA EN LA PARTE PROPORCIONAL QUE LES CORRESPONDA, PARA LOS MOLDES, BASTIDORES, LA OBRA FALSA Y CONTRAVENTEOS, DISPOSITIVOS DE FIJACION, CHAFLANES, GOTEROS, DESMOLDANTE, ATIEZADORES, SEPARADORES, REMOCION DE REBABAS, DESAPARICION DE JUNTAS, DESPERDICIOS, MANO DE OBRA, HERRAMIENTA MENOR, ACARREOS Y ELEVACIONES HASTA EL LUGAR DE SU UTILIZACION A CUALQUIER ALTURA Y CUALQUIER NIVEL, ANDAMIOS, LIMPIEZA Y RETIRO DE SOBRANTES FUERA DE OBRA, P.U.C.T. | m2 | 121.25
207 | N-CTR-CAR-1-02-004/02 | SUMINISTRO, HABILITADO, COLOCACION DE ACERO DE REFUERZO F'Y=4,200 KG/CM2 DEL No.3 (3/8") AL No. 12 (1 1/2"), EN LOSA ESTRUCTURAL Y BANQUETAS, DE SUPERESTRUCTURA DE VIADUCTO MIXTO. INCLUYE: MATERIALES, DESPERDICIOS, PRUBAS DE LABORATORIO, GANCHOS, TRASLAPES, CONECTORES ROSCADOS, CUERDAS EN VARILLAS PARA ACERO DE REFUERZO DEL No.10 (1") Y No. 12 (1 1/2"), SILLETAS, SEPARADORES, MANO DE OBRA, MAQUINARIA CONSIDERANDO LOS TIEMPOS EN ACTIVO, EN ESPERA Y RESERVA, EQUIPO, HERRAMIENTA MENOR, ACARREOS Y ELEVACIONES HASTA EL LUGAR DE SU UTILIZACION A CUALQUIER ALTURA Y CUALQUIER NIVEL, ANDAMIOS, LIMPIEZA Y RETIRO DE SOBRANTES FUERA DE OBRA, Y TODO LO NECESARIO PARA SU CORRECTA EJECUCION, P.U.O.T. | kg | 5137.3
209 | N·CTR·CAR·1·02·005/01 | SUMINISTRO Y COLOCACIÓN DE PERNOS TIPO NELSON O SIMILAR EN CALIDAD, CON LÍMITE ELÁSTICO MÍNIMO DE F'Y=4,200 KG/CM2 DE DIÁMETRO 19 MM (3/4”) Y LONGITUD DE 150 MM. COLOCADOS EN ESTRUCTURA DE VIADUCTO ELEVADO ARCO. INCLUYE: MATERIALES, DESPERDICIOS, MANO DE OBRA, PRUBAS DE LABORATORIO, HERRAMIENTA MENOR, ACARREOS Y ELEVACIONES HASTA EL LUGAR DE SU UTILIZACION A CUALQUIER ALTURA Y CUALQUIER NIVEL, ANDAMIOS, LIMPIEZA Y RETIRO DE SOBRANTES FUERA DE OBRA, P.U.C.T. | PZA | 296
210 | EP LOSAC 001 | SUMINISTRO Y COLOCACIÓN LOSACERO DE LAMINA DE ACERO SECCION 4 CALIBRE 20, RECUBRIMIENTO ZINTRO G-90, CON DENTICIONES Y RELIEVES, EN PASARELA ELEVADA. INCLUYE: MATERIALES, DESPERDICIOS, TRASLAPES, POLINES O ELEMENTOS METÁLICOS PARA APUNTALAMIENTOS, PRUEBAS DE LABORATORIO, MANO DE OBRA, EQUIPO CONSIDERANDO LOS TIEMPOS EN ACTIVO, EN ESPERA Y RESERVA, HERRAMIENTA MENOR, ACARREOS Y ELEVACIONES HASTA EL LUGAR DE SU UTILIZACION A CUALQUIER ALTURA Y CUALQUIER NIVEL, ANDAMIOS, LIMPIEZA Y RETIRO DE SOBRANTES FUERA DE OBRA, P.U.C.T. | m2 | 148
211 | N-CTR-CAR-1-02-012/00 | SUMINISTRO Y APLICACIÓN DE PINTURA ACABADO FINAL DE ESTRUCTURA METÁLICA, EN PUENTE PEATONAL, COMPUESTA DE CAPA INTERMEDIA DE EPOXY (BASE SOLVENTE) CON ESPESOR DE PELÍCULA SECA DE 70 (SETENTA) MICRAS Y CAPA DE ACABADO FINAL DE POLIURETANO (BASE SOLVENTE) CON ESPESOR DE PELÍCULA SECA DE 50 (CINCUENTA) MICRAS, DEL COLOR RAL 9018 PAPYRUS WHITE SEGÚN LO INDICADO EN PROYECTO; APLICADO SOBRE ESTRUCTURAS CON APLICACIÓN PREVIA DE PRIMARIO EPOXY DE ZINC (BASE SOLVENTE) DE 40 (CUARENTA) MICRAS. INCLUYE MATERIALES Y TODOS LOS MATERIALES NECESARIOS PARA SU CORRECTA EJECUCIÓN. | m2 | 1841.16
212 | N-CTR-CAR-1-02-003/04 | SUMINISTRO, VACIADO Y VIBRADO DE CONCRETO ESTRUCTURAL CLASE I, F'C=350 KG/CM2, PREMEZCLADO, RESISTENCIA NORMAL, CON CEMENTO PORTLAND ORDINARIO (CPO), REVENIMIENTO APTO PARA SER BOMBEADO, BOMBEO, EN DIAFRAGMAS DE VIGAS DE SUPERESTRUCTURA. INCLUYE: MATERIALES, DESPERDICIOS, CURADO, PRUBAS DE LABORATORIO, MANO DE OBRA, MAQUINARIA CONSIDERANDO LOS TIEMPOS EN ACTIVO, EN ESPERA Y RESERVA, EQUIPO, HERRAMENTA MENOR, ACARREOS Y ELEVACIONES HASTA EL LUGAR DE SU UTILIZACION A CUALQUIER ALTURA Y A CUALQUIER NIVEL, ANDAMIOS, LIMPIEZA Y RETIRO DE SOBRANTES FUERA DE OBRA, P.U.C.T. | m3 | 8.07
213 | N-CTR-CAR-1-02-004/02 | SUMINISTRO, HABILITADO, COLOCACION DE ACERO DE REFUERZO F'Y=4,200 KG/CM2 DEL No.3 (3/8") AL No. 12 (1 1/2"), EN LOSA ESTRUCTURAL Y BANQUETAS, DE SUPERESTRUCTURA. INCLUYE: MATERIALES, DESPERDICIOS, PRUBAS DE LABORATORIO, GANCHOS, TRASLAPES, CONECTORES ROSCADOS Y CUERDAS EN VARILLAS Ó SOLDADURA A TOPE EN VARILLAS DE ACUERDO A PROYECTO, SILLETAS, SEPARADORES, MANO DE OBRA, MAQUINARIA CONSIDERANDO LOS TIEMPOS EN ACTIVO, EN ESPERA Y RESERVA, EQUIPO, HERRAMIENTA MENOR, ACARREOS Y ELEVACIONES HASTA EL LUGAR DE SU UTILIZACION A CUALQUIER ALTURA Y CUALQUIER NIVEL, ANDAMIOS, LIMPIEZA Y RETIRO DE SOBRANTES FUERA DE OBRA, P.U.C.T. | kg | 24676.96
214 | N-CMT-2-08/04 | SUMINISTRO Y COLOCACION DE APOYO DE NEOPRENO 200x400x52mm (eneto=37mm), MATERIAL ELASTOMERICO CONSTITUIDO POR CAUCHOS CLORADO COMPLETAMENTE SINTETICO (CLOROPRENO, NEOPRENO) 2.96dm3, DUREZA SHORE GRADO 60, PLACAS DE ACERO A 709M GRADE 6.2kg, PLACA DE ACERO MECANIZADO CALIDAD ASTM A 709M 53kg, CUÑA DE CONCRETO Fc PARA APOYOS 0.14 m3 , SECCIONES DE ACUERDO A PROYECTO. INCLUYE: MATERIALES, DESPERDICIOS, MANO DE OBRA, PRUEBAS DE LABORATORIO, HERRAMIENTA MENOR, ACERREOS Y ELEVACIONES HASTA EL LUGAR DE SU UTILIZACION A CUALQUIER ALTURA Y CUALQUIER NIVEL, ANDAMIOS, LIMPIEZA Y RETIRO DE SOBRANTES FUERA DE OBRA, Y TODO LO NECESARIO PARA SU CORRECTA EJECUCUIS, P.U.C.T. | DM3 | 6.3
215 | N-CMT-2-08/04 | SUMINISTRO Y COLOCACION DE APOYO DE NEOPRENO 250x400x52mm (eneto=37mm), MATERIAL ELASTOMERICO CONSTITUIDO POR CAUCHOS CLORADO COMPLETAMENTE SINTETICO (CLOROPRENO, NEOPRENO) 3.7dm3, DUREZA SHORE GRADO 60, PLACAS DE ACERO A 709M GRADE 8.8kg, PLACA DE ACERO MECANIZADO CALIDAD ASTM A 709M 63kg, CUÑA DE CONCRETO Fc PARA APOYOS 0.19 m3 , SECCIONES DE ACUERDO A PROYECTO. INCLUYE: MATERIALES, DESPERDICIOS, MANO DE OBRA, PRUEBAS DE LABORATORIO, HERRAMIENTA MENOR, ACERREOS Y ELEVACIONES HASTA EL LUGAR DE SU UTILIZACION A CUALQUIER ALTURA Y CUALQUIER NIVEL, ANDAMIOS, LIMPIEZA Y RETIRO DE SOBRANTES FUERA DE OBRA, Y TODO LO NECESARIO PARA SU CORRECTA EJECUCUIS, P.U.C.T. | DM3 | 6.3
216 | N-CTR-CAR-1-04-006/14 | SUMINISTRO Y COLOCACIÓN PAVIMENTO DE 6 CM. DE ESPESOR TOTAL, FORMADO POR BALDOSAS 0.20x0.20 ANTIDESLIZANTES PARA EXTERIORES, SOBRE MORTERO DE AGARRE Y NIVELACIÓN, EN SOLERA DE PASARELA ELEVADA. INCLUYE: MATERIALES, DESPERDICIOS, TRASLAPES, POLINES O ELEMENTOS METÁLICOS PARA APUNTALAMIENTOS, PRUEBAS DE LABORATORIO, MANO DE OBRA, EQUIPO CONSIDERANDO LOS TIEMPOS EN ACTIVO, EN ESPERA Y RESERVA, HERRAMIENTA MENOR, ACARREOS Y ELEVACIONES HASTA EL LUGAR DE SU UTILIZACION A CUALQUIER ALTURA Y CUALQUIER NIVEL, ANDAMIOS, LIMPIEZA Y RETIRO DE SOBRANTES FUERA DE OBRA, P.U.C.T. | m2 | 155.49
217 | N-CTR-CAR-1-02-005/01 | SUMINISTRO Y COLOCACIÓN DE CUBIERTA LIGERA TIPO DECK EN TECHO DE PASARELA, PARTE PROPORCIONAL DE PIEZAS DE REMATE, SOLAPES, ELEMENTOS MEDIOS DE UNION. INCLUYE: MATERIALES, DESPERDICIOS, MANO DE OBRA, HERRAMIENTA MENOR, ACARREOS Y ELEVACIONES HASTA EL LUGAR DE SU UTILIZACION A CUALQUIER ALTURA Y CUALQUIER NIVEL, PRUEBAS, ANDAMIOS, LIMPIEZA Y RETIRO DE SOBRANTES FUERA DE OBRA, Y TODO LO NECESARIO PARA SU CORRECTA EJECUCION, P.U.O.T. | m2 | 163.09
218 | EP IMPERV 001 | SUMINISTRO Y COLOCACIÓN DE IMPERMEABILIZANTE SOBRE TABLERO, COMPUESTO POR: UNA IMPREGNACIÓN BITUMINOSA DE 1 MM. DE ESPESOR, MEMBRANA DE BETÚN ELASTÓMERO ARMADA CON GEOTEXTIL, DE 4 MM. DE ESPESOR Y MEZCLA ASFÁLTICA DE 30 MM. DE ESPESOR. INCLUYE: MATERIALES, DESPERDICIOS, MANO DE OBRA, HERRAMIENTA MENOR, ACARREOS Y ELEVACIONES HASTA EL LUGAR DE SU UTILIZACION A CUALQUIER ALTURA Y CUALQUIER NIVEL, PRUEBAS, ANDAMIOS, LIMPIEZA Y RETIRO DE SOBRANTES FUERA DE OBRA, Y TODO LO NECESARIO PARA SU CORRECTA EJECUCION, P.U.O.T. | m2 | 222.81
219 | N-CTR-CAR-1-04-009/06 | SUMINISTRO Y COLOCACIÓN DE PAVIMENTO SOBRE TABLERO. INCLUYE: MATERIALES, DESPERDICIOS, MANO DE OBRA, HERRAMIENTA MENOR, ACARREOS Y ELEVACIONES HASTA EL LUGAR DE SU UTILIZACION A CUALQUIER ALTURA Y CUALQUIER NIVEL, PRUEBAS, ANDAMIOS, LIMPIEZA Y RETIRO DE SOBRANTES FUERA DE OBRA, Y TODO LO NECESARIO PARA SU CORRECTA EJECUCION, P.U.O.T. | m2 | 222.81
220 | EP SUPE1 001 | SUMINISTRO Y COLOCACION DE JUNTA DE DILATACION DE PEQUEÑO RECORRIDO PARA PUENTE PEATONAL. SE INCLUYE: MATERIALES, DESPERDICIOS, MANO DE OBRA, PRUEBAS DE LABORATORIO, HERRAMIENTA MENOR, ACARREOS Y ELEVACIONES HASTA EL LUGAR DE SU UTILIZACION A CUALQUIER ALTURA Y CUALQUIER NIVEL, ANDAMIOS, LIMPIEZA Y RETIRO DE SOBRANTES FUERA DE OBRA, Y TODO LO NECESARIO PARA SU CORRECTA EJECUCION, P.U.O.T. | m | 5
221 | N-CTR-CAR-1-02-013-00 | DEMOLICION DE ESTRUCTURA DE HORMIGON ARMADO O PRETENSADO. INCLUYE DESESCOMBRO, CARGA Y TRANSPORTE DE MATERIAL DEMOLIDO A GESTOR AUTORIZADO, LICENCIAS, PERMISOS Y GESTIÓN DE RCD's CON TRANSPORTE A CUALQUIER DISTANCIA. P.U.C.T. | m3 | 156.2
5 |  | MURO TIERRA ARMADA 46+700 al 47+000
222 | GDF 3.01.01.006 | EXCAVACION A CIELO ABIERTO Y EN CORTE, A MAQUINA, EN CUALQUIER ZONA, EN CUALQUIER TIPO DE MATERIAL, A CUALQUIER PROFUNDIDAD, MEDIDO EN BANCO, CONSIDERANDO EL ABATAMIENTO DEL NIVEL DE AGUA FREATICO Y/O DE LLUVIA, ASI TAMBIEN LA CARGA Y ACARREO EN CAMION DE MATERIAL PRODUCTO DE LA EXCAVACION A TIRO AUTORIZADO POR LA DEPENDENCIA Ó CONFORME AL RESOLUTIVO DEL ESTUDIO DE IMPACTO AMBIENTAL. INCLUYE: MATERIALES, MANO DE OBRA, AFINE DE TALUDES Y FONDO DE EXCAVACION, OBRAS AUXILIARES PARA LA ESTABILIZACION DE CORTES DE EXCAVACION, MAQUINARIA CONSIDERANDO LOS TIEMPOS EN ACTIVO, EN ESPERA Y RESERVA, EQUIPO, HERRAMIENTA MENOR, TRASLADOS HASTA EL LUGAR DE SU UTILIZACION, P.U.C.T. | M3 | 7691.05
| N.CTR.CAR.1.02.013/00 | RETIRO DE ESCAMAS Y TENSORES, INCLUYE: MANO DE OBRA, MATERIALES, HERRAMIENTA, ACARREOS Y TODO LO NECESARIO PARA SU CORRECTA EJECUCION | M3 | 543.64
223 | N-CTR-CAR-1-01-017/00 | CONCRETO LANZADO f´c=300 kg/cm2 DE 25 CM DE ESPESOR( UNA CAPA DE 15 CM + 1 CAPA DE 10 CM) P.U.C.T. | m3 | 583.63
224 | N-CTR-CAR-1-01-017/00 | CAPA DE CONCRETO LANZADO F'C=200 KG/CM2 ESPESOR MINIMO 5.0 CM. P.U.O.T. | M3 | 116.73
225 | N-CTR-CAR-1-02-004/02 | MALLA DE ACERO ELECTROSOLDADA DE REFUERZO 6X6-10/10, TRASLAPE MINIMO 30 CM fy=4200 KG/CM2, P.U.C.T. | kg | 15000
226 | N-CTR-CAR-1-02-004/02 | CLAVOS (ANCLAS PASIVAS) VAR #10 ACERO ROSCADO GEWI B500B O SIMILAR (fy=500 Mpa; phi 32mm)+ INYECCION UNICA MORTERO DE CEMENTO, PERFORACION DIAMETRO MINIMO 150 MM, PLACA DE REPARTO MINIMA 200X200X15 MM SEPARACION 1.60 M. | M | 9100
227 | N-CTR-CAR-1-06-004/01 | PANTALLA DE MICROPILOTES Y VIGA DE ATADO, TUBO ACERO ASTM A500 GRADO C-50 FY=3500 KG/CM2 phi ext.:127MM y e=12mm. DIAMETRO DE PERFORACION 225mm, SEPARACION ENTRE EJES DE MICROPILOTES DE 1.00 M. P.U.C.T. INCLUYE INYECCION DE MORTERO DE LECHADA. | M | 1450
228 | N-CTR-CAR-1-02-003-04 | CONCRETO HIDRAULICO NORMAL DE F'C=300 KG/CM2 EN TRABE DE ATADO DE MICROPILOTES, CON SECCION DE 0.5X0.5 M, POR UNIDAD DE OBRA TERMINADA. | M3 | 60
229 | EP CIMB 021 | CIMBRA Y DESCIMBRA EN MUROS, ACABADO COMUN, SECCIONES DE ACUERDO A PROYECTO. INCLUYE: MATERIALES, MOLDES Y OBRA FALSA A BASE DE MADERA O METALICA, CHAFLANES, DESMOLDANTE, DESPERDICIOS, MANO DE OBRA, HERRAMIENTA MENOR, ACARREOS Y ELEVACIONES HASTA EL LUGAR DE SU UTILIZACION A CUALQUIER ALTURA Y CUALQUIER NIVEL, ANDAMIOS, LIMPIEZA Y RETIRO DE SOBRANTES FUERA DE LA OBRA, Y TODO LO NECESARIO PARA SU CORRECTA EJECUCION. | M2 | 1722.22
230 | N-CTR-CAR-1-02-003-04 | SUMINISTRO, VACIADO Y VIBRADO DE CONCRETO F'C= 100 KG/CM2, DE 10 CM DE ESPESOR RESISTENCIA NORMAL, CON CEMENTO PORTLAND ORDINARIO (CPO). INCLUYE: MATERIALES, DESPERDICIOS, CURADO, CIMBRA, DESCIMBRA, MANO DE OBRA, HERRAMIENTA MENOR, EQUIPO, PRUBAS DE LABORATORIO, ACARREOS HASTA EL LUGAR DE SU UTILIZACION, LIMPIEZA Y RETIRO DE SOBRANTES FUERA DE OBRA, P.U.C.T. | M3 | 66.41
231 | N-CTR-CAR-1-02-010/00 | SUMINISTRO, MONTAJE, COLOCACION DE GUARNICION SEGÚN EL PROYECTO T-33.1.1, MANO DE OBRA, MAQUINARIA CONSIDERANDO LOS TIEMPOS EN ACTIVO, EN ESPERA Y RESERVA, EQUIPO, HERRAMIENTA MENOR, ACARREOS Y ELEVACIONES HASTA EL LUGAR DE SU UTILIZACION A CUALQUIER ALTURA Y CUALQUIER NIVEL, ANDAMIOS, LIMPIEZA Y RETIRO DE SOBRANTES FUERA DE OBRA, Y TODO LO NECESARIO PARA SU CORRECTA EJECUCION. P.U.O.T. | M | 238
232 | GDF 3.01.02.050 | RELLENO CON MATERIAL DE BANCO (TEPETATE), EN CAPAS DE 20 CM. DE ESPESOR PROMEDIO, COMPACTADO AL 90% DE SU PESO VOLUMETRICO SECO MAXIMO, MEDIDO EN SITIO, POR MEDIOS MECANICOS. INCLUYE: MATERIALES, AGUA, MANO DE OBRA, MAQUINARIA CONSIDERANDO LOS TIEMPOS EN ACTIVO, EN ESPERA Y RESERVA, EQUIPO, HERRAMIENTA MENOR, ACARREOS HASTA EL LUGAR DE SU UTILIZACION Y TODO LO NECESARIO PARA SU CORRECTA EJECUCION. P.U.O.T. | m3 | 1250.34
233 | N.CTR.CAR.1.07.010/00 | SUMINISTRO Y COLOCACION DE BARRERA TIPO NEW JERSEY O SIMILAR DE CONCRETO REFORZADO, OD-4.2.3 NIVEL DE CONTENCION NC-5 1.07 M. DE ALTURA, SEGÚN PROYECTO, ESPECIFICACIONES Y/O INSTRUCCIONES DE LA DEPENDENCIA. P.U.O.T. | M | 532.75
234 | N·CTR·CAR·1·07·010/00 | SUMINISTRO Y COLOCACION DE BARRERAS TIPO NC-6, SEGÚN PROYECTO, ESPECIFICACIONES Y/O INSTRUCCIONES DE LA DEPENDENCIA, P.U.C.T. | M | 238
235 | N-CTR-CAR-1-02-003/04 | SUMINISTRO, VACIADO Y VIBRADO DE CONCRETO ESTRUCTURAL CLASE I, F'C=300 KG/Cm², PREMEZCLADO, TAMAÑO MAXIMO DEL AGREGADO DE 20 MM., RESISTENCIA NORMAL, REVENIMIENTO IMPERMEABILIZANTE INTEGRAL, BOMBEABLE EN ZAPATAS, CONTRATRABES, DADOS, TRABES DE LIGA, LOSA DE CIMENTACION. INCLUYE: MATERIALES, DESPERDICIOS, MEMBRANA DE CURADO, PRUBAS DE LABORATORIO, MANO DE OBRA, MAQUINARIA CONSIDERANDO LOS TIEMPOS EN ACTIVO, EN ESPERA Y RESERVA, EQUIPO, HERRAMENTA MENOR, ACARREOS Y ELEVACIONES HASTA EL LUGAR DE SU UTILIZACION A CUALQUIER ALTURA Y A CUALQUIER NIVEL, ANDAMIOS, LIMPIEZA Y RETIRO DE SOBRANTES FUERA DE OBRA, Y TODO LO NECESARIO PARA SU CORRECTA EJECUCION, P.U.O.T. | M3 | 4180.79
236 | N-CTR-CAR-1-02-004/02 | SUMINISTRO, HABILITADO, COLOCACION DE ACERO DE REFUERZO F'Y=4,200 KG/CM2 DEL No.3 (3/8") AL No. 12 (1 1/2"), EN ZAPATAS, CONTRATRABES, DADOS, TRABES DE LIGA Y LOSA DE CIMENTACION. INCLUYE: MATERIALES, DESPERDICIOS, PRUBAS DE LABORATORIO, GANCHOS, TRASLAPES, CONECTORES ROSCADOS, CUERDAS EN VARILLAS PARA ACERO DE REFUERZO DEL No.10 (1") Y No. 12 (1 1/2"), SILLETAS, SEPARADORES, MANO DE OBRA, MAQUINARIA CONSIDERANDO LOS TIEMPOS EN ACTIVO, EN ESPERA Y RESERVA, EQUIPO, HERRAMIENTA MENOR, ACARREOS Y ELEVACIONES HASTA EL LUGAR DE SU UTILIZACION A CUALQUIER ALTURA Y CUALQUIER NIVEL, ANDAMIOS, LIMPIEZA Y RETIRO DE SOBRANTES FUERA DE OBRA, Y TODO LO NECESARIO PARA SU CORRECTA EJECUCION, P.U.O.T. | KG | 187958.8
28 | N-CTR-CAR-1-07-016-00 | CUADRILLA DE PROTECCIÓN VIAL, INCLUYE: MANO DE OBRA, EQUIPO, ASÍ COMO TODO LO NECESARIO PARA SU CORRECTA EJECUCIÓN. P.U.C.T. | JOR | 450
29 | N-CTR-CAR-1-07-016/00 | SUMINISTRO Y COLOCACION DE MALLA PLASTICA NARANJA, PARA PROTECCION EN VIALIDADES DE 1.20 M. DE ANCHO, PARA CONFINAMIENTO DE ZONA DE OBRA, SEGUN PROYECTO, ESPECIFICACIONES Y/O INDICACIONES DE LA DEPENDENCIA DE LA DEPENDENCIA. INCLUYE REUBICACION Y REPOSICION LAS VECES QUE SEA NECESARIO PARA SU CORRECTA EJECUCIÓN, LOS TRABAJOS DEBERÁN SER CONSIDERADOS TANTO DIURNOS COMO NOCTURNOS SIN CARGO ADICIONAL PARA LA DEPENDENCIA P.U.C.T. | m | 300
30 | N-CTR-CAR-1-07-016-00 | SUMINISTRO DE BARRERAS DE PROTECCIÓN VIAL DE POLIETILENO DE MEDIA DENSIDAD CON MEDIDAS DE 154x54x61.5 cm. Y UN PESO APROXIMADO DE 15 kg, INCLUYE TODOS LOS MOVIMIENTOS INTERNOS TANTAS VECES SEA NECESARIO, EQUIPO, HERRAMIENTA, LIMPIEZA, ACARREOS, DESCARGAS DENTRO Y FUERA DE LA OBRA, SEGÚN PROYECTO, Y/O INDICACIONES DE LA DEPENDENCIA DE LA DEPENDENCIA P.U.C.T. | PZA/USO | 100
31 | N-CTR-CAR-1-07-016/00 | SUMINISTRO, COLOCACION Y INSTALACION DE TRAFITAMBOS CON LAMPARA DE DESTELLO, INCLUYE: MANO DE OBRA, Y TODOS LOS MOVIMIENTOS INTERNOS TANTAS VECES SEA NECESARIO, EQUIPO, HERRAMIENTA, LIMPIEZA, ACARREOS, DESCARGAS DENTRO Y FUERA DE LA OBRA, SEGÚN PROYECTO, ESPECIFICACIONES Y/O INDICACIONES DE LA DEPENDENCIA DE LA DEPENDENCIA. Y TODO LO NECESARIO PARA SU CORRECTA EJECUCIÓN, LOS TRABAJOS DEBERÁN SER CONSIDERADOS TANTO DIURNOS COMO NOCTURNOS SIN CARGO ADICIONAL PARA LA DEPENDENCIA. P.U.C.T. | PZA/USO | 120
32 | EP R 016 | TABLERO PORTÁTIL TIPO SEÑAL INDICADOR DE FLECHA LUMINOSA DESICIVA ELECTRÓNICA CON LUZ DE DESTELLO PARA DESVIÓ VEHICULAR AERO-LITE PANEL TRAILER (25 LÁMPARAS Y 75 WATT), P.U.C.T. | PZA | 4
33 | N-CTR-CAR-1-07-016-00 | SUMINISTRO Y COLOCACION DE DISPOSITIVO PARA PROTECCION DE OBRAS DE 86 x 86 x 86 (DPP), FABRICADA DE LAMINA GALVANIZADA CAL. 16 CON ACABADO REFLEJANTE ALTA INTENSIDAD E IMPRESIÓN SERIGRAFICA SOBRE POSTE DE PERFIL TUBULAR GALVANIZADO 2"X2", PRIMER ANTICORROSIVO, APLICACION DE PINTURA HASTA CUBRIR COMPLETAMENTE LA SUPERFICIE, EL PRECIO UNITARIO INCLUYE: CONSTRUCCION DE BASE DE CONCRETO F'c = 200 KG/CM2, DEMOLICION DE BANQUETA EN CASO DE SER NECESARIO, PERNOS, TUERCAS, TORNILLERIA, EXCAVACION, RELLENO CON TEPETATE, RESTITUCION DE BANQUETA DEMOLIDA, PLOMEO, HERRAMIENTA, MAQUINARIA, EQUIPO, MANO DE OBRA, MATERIALES Y LIMPIEZA, HOMBRES TRABAJANDO, PASO PEATONAL Y REDUCCION DE CARRILES, SEGÚN PROYECTO, ESPECIFICACIONES Y/O INDICACIONES DE LA DEPENDENCIA, LOS TRABAJOS DEBERÁN SER CONSIDERADOS TANTO DIURNOS COMO NOCTURNOS SIN CARGO ADICIONAL A LA DEPENDENCIA. P.U.C.T. | PZA | 8
34 | EP R 032 | SUMINISTRO DE BARRERAS DE PROTECCIÓN DPC-1 DOS TABLEROS HORIZONTALES DE 30x244 cm. MONTADAS EN CABALLETES, INCLUYE TODOS LOS MOVIMIENTOS INTERNOS TANTAS VECES SEA NECESARIO, EQUIPO, HERRAMIENTA, LIMPIEZA, ACARREOS, DESCARGAS DENTRO Y FUERA DE LA OBRA, SEGÚN PROYECTO, Y/O INDICACIONES DE LA DEPENDENCIA DE LA DEPENDENCIA. P.U.C.T. | PZA | 4
35 | N·CTR·CAR·1·07·006/00 | SUMINISTRO E INSTALACION Y RETIRO DE SEÑAL INFORMATIVA ELEVADA EN TIPO PUENTE SID-15 DE 56 X 300 SEGÚN PROYECTO, ESPECIFICACIONES Y/O INDICACIONES DE “LA DEPENDENCIA”, LOS TRABAJOS DEBERÁN SER CONSIDERADOS TANTO DIURNOS COMO NOCTURNOS SIN CARGO ADICIONAL PARA “LA DEPENDENCIA”. P.U.O.T. | PZA | 3
36 | N·CTR·CAR·1·07·006/00 | SUMINISTRO E INSTALACION Y RETIRO DE SEÑAL INFORMATIVA ELEVADA EN BANDERA SENCILLA SID-13 DE 152 X 366 SEGÚN PROYECTO, ESPECIFICACIONES Y/O INDICACIONES DE “LA DEPENDENCIA”, LOS TRABAJOS DEBERÁN SER CONSIDERADOS TANTO DIURNOS COMO NOCTURNOS SIN CARGO ADICIONAL PARA “LA DEPENDENCIA”. P.U.O.T. | PZA | 4
37 | N·CTR·CAR·1·07·005/00 | SEÑAL BAJA RESTRICTIVA DE 60X180 CM FABRICADA DE LAMINA GALVANIZADA CAL. 16 CLAVE; “DIFERENTES LEYENDAS. P.U.C.T. | PZA | 8
38 | N·CTR·CAR·1·07·005/00 | SEÑAL BAJA RESTRICTIVA DE 86X300 CM FABRICADA DE LAMINA GALVANIZADA CAL. 16 CLAVE; “DIFERENTES LEYENDAS. P.U.C.T. | PZA | 6
39 | N·CTR·CAR·1·07·005/00 | SEÑAL BAJA RESTRICTIVA DE 91X91 CM FABRICADA DE LAMINA GALVANIZADA CAL. 16 CLAVE; “DIFERENTES LEYENDAS. P.U.C.T. | PZA | 8
40 | N·CTR·CAR·1·07·005/00 | SEÑAL BAJA RESTRICTIVA DE 91X91 CM FABRICADA DE LAMINA GALVANIZADA CAL. 16 CLAVE; “R-3 –VELOCIDAD MAXIMA”. P.U.C.T. | PZA | 8
41 | N·CTR·CAR·1·07·005/00 | SUMINISTRO, COLOCACION Y RETIRO DE SEÑAL BAJA PREVENTIVA DE 75X75 CM FABRICADA DE LAMINA GALVANIZADA CAL. 16 CLAVE; “P-07 HOMBRES TRABAJANDO” P.U.O.T. | PZA | 8
42 | N·CTR·CAR·1·07·005/00 | SUMINISTRO Y COLOCACION DE PLACA ADICIONAL DE 25X75 PREVENTIVA, RESTRICTIVA O INFORMATIVA, SEGÚN PROYECTO, ESPECIFICACIONES Y/O INSTRUCCIONES DEL CONTRATANTE. POR UNIDAD DE OBRA TERMINADA | PZA | 8
43 | N·CTR·CAR·1·07·005/00 | SUMINISTRO Y COLOCACION DE SEÑAL BAJA RESTRICTIVA DE 61X61 CM FABRICADA DE LAMINA GALVANIZADA CAL. 16 CLAVE; “PROHIBIDO ESTACIONARSE” POR UNIDAD DE OBRA TERMINADA | PZA | 8
44 | N·CTR·CAR·1·07·005/00 | SUMINISTRO Y COLOCACION DE CARAMELO (INDICADORES DE OBSTACULOS) 30X120 CMS SEGÚN PROYECTO, ESPECIFICACIONES Y/O INSTRUCCIONES DEL CONTRATANTE. P.U.C.T. | PZA | 4
6 |  | FRENTE 01
6.01 |  | FRENTE Nº 1.- 1.1
6.01.01 |  | CIMENTACION PROFUNDA (PILAS)
237 | N-CTR-CAR-1-06-003/01 | PILA DE CIMENTACION T1-002 DE 1.50 M. DE DIAMETRO, DE CONCRETO ESTRUCTURAL CLASE I, F'C=250 KG/CM2, PREMEZCLADO, TAMAÑO MAXIMO DEL AGREGADO DE 20 MM., RESISTENCIA NORMAL, REVENIMIENTO, IMPERMEABILIZANTE INTEGRAL, BOMBEABLE, CON SISTEMA TREMIE ARMADA CON ACERO DE REFUERZO F'Y=4,200 KG/CM2 DEL No.3 (3/8) AL No.12 (1 1/2) CON CUANTÍA 150.60 KG/M3 SEGUN PROYECTO, PREVIA PERFORACION REALIZADA EN ESTRATOS DESCRITOS EN LA MECANICA DE SUELOS Y EMPOTRAMIENTO EN ROCA SEGUN PROYECTO, ESTABILIZACION DE PAREDES DE LA PERFORACION A BASE DE LODO BENTONITICO Ó ADEME, ASI TAMBIEN CONSIDERAR EL DESCABECE DE PILAS DE CONCRETO, POR MEDIOS MECANICOS, MEDIDO EN SITIO, CONSIDERANDO LA CARGA Y ACARREO EN CAMION DE MATERIAL PRODUCTO DE LA PERFORACION, DEL MATERIAL PRODUCTO DE LA ESTABILIZACION DE PAREDES DE PERFORACION (LODO BENTONITICO) Y MATERIAL PRODUCTO DE LA DEMOLICION DEL DESCABECE A TIRO LIBRE AUTORIZADO POR LA SECRETARIA DEL MEDIO AMBIENTE Y RECURSOS NATURALES (SEMARNAT). INCLUYE: MATERIALES, DESPERDICIOS, PRUEBAS DE LABORATORIO, GANCHOS, TRASLAPES, CONECTORES ROSCADOS, CUERDAS EN VARILLAS PARA ACERO DE REFUERZO DEL No.10 (1") Y No.12 (1 1/2"), SEPARADORES, MANO DE OBRA, IZAJE, DESCENSO Y COLOCACION, MAQUINARIA CONSIDERANDO LOS TIEMPOS EN ACTIVO, EN ESPERA Y RESERVA, EQUIPO, RECUPERACION DE ADEME EN SU CASO, HERRAMIENTA MENOR, TRASLADOS HASTA EL LUGAR DE SU UTILIZACION Y TODO LO NECESARIO PARA SU CORRECTA EJECUCION, P.U.O.T. | m | 198
238 | N-CTR-CAR-1-06-003/01 | PILA DE CIMENTACION PORTICO T1-003 DE 1.50 M. DE DIAMETRO, DE CONCRETO ESTRUCTURAL CLASE I, F'C=250 KG/CM2, PREMEZCLADO, TAMAÑO MAXIMO DEL AGREGADO DE 20 MM., RESISTENCIA NORMAL, REVENIMIENTO, IMPERMEABILIZANTE INTEGRAL, BOMBEABLE, CON SISTEMA TREMIE ARMADA CON ACERO DE REFUERZO F'Y=4,200 KG/CM2 DEL No.3 (3/8) AL No.12 (1 1/2) CON CUANTÍA 167.34 KG/M3 SEGUN PROYECTO, PREVIA PERFORACION REALIZADA EN ESTRATOS DESCRITOS EN LA MECANICA DE SUELOS Y EMPOTRAMIENTO EN ROCA SEGUN PROYECTO, ESTABILIZACION DE PAREDES DE LA PERFORACION A BASE DE LODO BENTONITICO Ó ADEME, ASI TAMBIEN CONSIDERAR EL DESCABECE DE PILAS DE CONCRETO, POR MEDIOS MECANICOS, MEDIDO EN SITIO, CONSIDERANDO LA CARGA Y ACARREO EN CAMION DE MATERIAL PRODUCTO DE LA PERFORACION, DEL MATERIAL PRODUCTO DE LA ESTABILIZACION DE PAREDES DE PERFORACION (LODO BENTONITICO) Y MATERIAL PRODUCTO DE LA DEMOLICION DEL DESCABECE A TIRO LIBRE AUTORIZADO POR LA SECRETARIA DEL MEDIO AMBIENTE Y RECURSOS NATURALES (SEMARNAT). INCLUYE: MATERIALES, DESPERDICIOS, PRUEBAS DE LABORATORIO, GANCHOS, TRASLAPES, CONECTORES ROSCADOS, CUERDAS EN VARILLAS PARA ACERO DE REFUERZO DEL No.10 (1") Y No.12 (1 1/2"), SEPARADORES, MANO DE OBRA, IZAJE, DESCENSO Y COLOCACION, MAQUINARIA CONSIDERANDO LOS TIEMPOS EN ACTIVO, EN ESPERA Y RESERVA, EQUIPO, RECUPERACION DE ADEME EN SU CASO, HERRAMIENTA MENOR, TRASLADOS HASTA EL LUGAR DE SU UTILIZACION Y TODO LO NECESARIO PARA SU CORRECTA EJECUCION, P.U.O.T. | m | 174
239 | N-CTR-CAR-1-06-003/01 | PILA DE CIMENTACION PORTICO T1-004 DE 1.50 M. DE DIAMETRO, DE CONCRETO ESTRUCTURAL CLASE I, F'C=250 KG/CM2, PREMEZCLADO, TAMAÑO MAXIMO DEL AGREGADO DE 20 MM., RESISTENCIA NORMAL, REVENIMIENTO, IMPERMEABILIZANTE INTEGRAL, BOMBEABLE, CON SISTEMA TREMIE ARMADA CON ACERO DE REFUERZO F'Y=4,200 KG/CM2 DEL No.3 (3/8) AL No.12 (1 1/2) CON CUANTÍA 167.34 KG/M3 SEGUN PROYECTO, PREVIA PERFORACION REALIZADA EN ESTRATOS DESCRITOS EN LA MECANICA DE SUELOS Y EMPOTRAMIENTO EN ROCA SEGUN PROYECTO, ESTABILIZACION DE PAREDES DE LA PERFORACION A BASE DE LODO BENTONITICO Ó ADEME, ASI TAMBIEN CONSIDERAR EL DESCABECE DE PILAS DE CONCRETO, POR MEDIOS MECANICOS, MEDIDO EN SITIO, CONSIDERANDO LA CARGA Y ACARREO EN CAMION DE MATERIAL PRODUCTO DE LA PERFORACION, DEL MATERIAL PRODUCTO DE LA ESTABILIZACION DE PAREDES DE PERFORACION (LODO BENTONITICO) Y MATERIAL PRODUCTO DE LA DEMOLICION DEL DESCABECE A TIRO LIBRE AUTORIZADO POR LA SECRETARIA DEL MEDIO AMBIENTE Y RECURSOS NATURALES (SEMARNAT). INCLUYE: MATERIALES, DESPERDICIOS, PRUEBAS DE LABORATORIO, GANCHOS, TRASLAPES, CONECTORES ROSCADOS, CUERDAS EN VARILLAS PARA ACERO DE REFUERZO DEL No.10 (1") Y No.12 (1 1/2"), SEPARADORES, MANO DE OBRA, IZAJE, DESCENSO Y COLOCACION, MAQUINARIA CONSIDERANDO LOS TIEMPOS EN ACTIVO, EN ESPERA Y RESERVA, EQUIPO, RECUPERACION DE ADEME EN SU CASO, HERRAMIENTA MENOR, TRASLADOS HASTA EL LUGAR DE SU UTILIZACION Y TODO LO NECESARIO PARA SU CORRECTA EJECUCION, P.U.O.T. | m | 144
240 | N-CTR-CAR-1-06-003/01 | PILA DE CIMENTACION T1-009 DE 1.50 M. DE DIAMETRO, DE CONCRETO ESTRUCTURAL CLASE I, F'C=250 KG/CM2, PREMEZCLADO, TAMAÑO MAXIMO DEL AGREGADO DE 20 MM., RESISTENCIA NORMAL, REVENIMIENTO, IMPERMEABILIZANTE INTEGRAL, BOMBEABLE, CON SISTEMA TREMIE ARMADA CON ACERO DE REFUERZO F'Y=4,200 KG/CM2 DEL No.3 (3/8) AL No.12 (1 1/2) CON CUANTÍA 175.05 KG/M3 SEGUN PROYECTO, PREVIA PERFORACION REALIZADA EN ESTRATOS DESCRITOS EN LA MECANICA DE SUELOS Y EMPOTRAMIENTO EN ROCA SEGUN PROYECTO, ESTABILIZACION DE PAREDES DE LA PERFORACION A BASE DE LODO BENTONITICO Ó ADEME, ASI TAMBIEN CONSIDERAR EL DESCABECE DE PILAS DE CONCRETO, POR MEDIOS MECANICOS, MEDIDO EN SITIO, CONSIDERANDO LA CARGA Y ACARREO EN CAMION DE MATERIAL PRODUCTO DE LA PERFORACION, DEL MATERIAL PRODUCTO DE LA ESTABILIZACION DE PAREDES DE PERFORACION (LODO BENTONITICO) Y MATERIAL PRODUCTO DE LA DEMOLICION DEL DESCABECE A TIRO LIBRE AUTORIZADO POR LA SECRETARIA DEL MEDIO AMBIENTE Y RECURSOS NATURALES (SEMARNAT). INCLUYE: MATERIALES, DESPERDICIOS, PRUEBAS DE LABORATORIO, GANCHOS, TRASLAPES, CONECTORES ROSCADOS, CUERDAS EN VARILLAS PARA ACERO DE REFUERZO DEL No.10 (1") Y No.12 (1 1/2"), SEPARADORES, MANO DE OBRA, IZAJE, DESCENSO Y COLOCACION, MAQUINARIA CONSIDERANDO LOS TIEMPOS EN ACTIVO, EN ESPERA Y RESERVA, EQUIPO, RECUPERACION DE ADEME EN SU CASO, HERRAMIENTA MENOR, TRASLADOS HASTA EL LUGAR DE SU UTILIZACION Y TODO LO NECESARIO PARA SU CORRECTA EJECUCION, P.U.O.T. | m | 192
241 | N-CTR-CAR-1-02-008/01 | TUBERÍA METÁLICA SIN COSTURAS. DIÁMETRO INTERIOR 2" CONECTADA MEDIANTE UNIONES ROSACADAS PARA LA REALIZACIÓN DE ENSAYO DE INTEGRIDAD DE LAS PILAS MEDIANTE EL MÉTODO D ELA TRANSPARENCIA SÓNICA (CROSS-HOLE) | m | 1416
242 | N-CTR-CAR-1-02-008/01 | TUBERÍA METÁLICA SIN COSTURAS. DIÁMETRO INTERIOR 4" CONECTADA MEDIANTE UNIONES ROSACADAS PARA LA REALIZACIÓN DE ENSAYO DE INTEGRIDAD DE LAS PILAS MEDIANTE EL MÉTODO D ELA TRANSPARENCIA SÓNICA (CROSS-HOLE) | m | 1416
243 | N-CTR-CAR-1-06-003/01 | REALIZACIÓN DE ENSAYOS DE INTERGRIDAD POR EL MÉTODO DE LA TRANSPARENCIA SÓNICA (CROSS-HOLE), DE ACUERDO A LA NORMA ASTM-D6760-08, EN EL 25% DE LAS PILAS DE CADA ZAPATA. INCLUSIVE LA REALIZACIÓN DE 6 DIAGRAFÍAS POR PILA EN TODA SU LONGITUD Y EL ANALISIS DE RESULTADOS | m | 372
6.01.02 |  | CIMENTACION PROFUNDA (ZAPATAS)
244 | GDF 3.01.01.006 | EXCAVACION A CIELO ABIERTO, A MAQUINA, EN CUALQUIER ZONA, EN CUALQUIER TIPO DE MATERIAL, A CUALQUIER PROFUNDIDAD, MEDIDO EN BANCO, CONSIDERANDO EL ABATAMIENTO DEL NIVEL DE AGUA FREATICO Y/O DE LLUVIA, ASI TAMBIEN LA CARGA Y ACARREO EN CAMION DE MATERIAL PRODUCTO DE LA EXCAVACION A TIRO AUTORIZADO POR LA DEPENDENCIA Ó CONFORME AL RESOLUTIVO DEL ESTUDIO DE IMPACTO AMBIENTAL. INCLUYE: MATERIALES, MANO DE OBRA, AFINE DE TALUDES Y FONDO DE EXCAVACION, OBRAS AUXILIARES PARA LA ESTABILIZACION DE CORTES DE EXCAVACION, MAQUINARIA CONSIDERANDO LOS TIEMPOS EN ACTIVO, EN ESPERA Y RESERVA, EQUIPO, HERRAMIENTA MENOR, TRASLADOS HASTA EL LUGAR DE SU UTILIZACION Y TODO LO NECESARIO PARA SU CORRECTA EJECUCION, P.U.C.T. | m3 | 2614.63
245 | GDF 3.01.01.006 | EXCAVACION A CIELO ABIERTO, A MAQUINA, EN CUALQUIER ZONA, EN CUALQUIER TIPO DE MATERIAL, A CUALQUIER PROFUNDIDAD, MEDIDO EN BANCO, CONSIDERANDO EL ABATAMIENTO DEL NIVEL DE AGUA FREATICO Y/O DE LLUVIA, ASI TAMBIEN LA CARGA Y ACARREO EN CAMION DE MATERIAL PRODUCTO DE LA EXCAVACION AL LUGAR INDICADO POR LA DEPENDENCIA DENTRO DE LA OBRA, PARA SER UTILIZADO EN FILTROS, RELLENOS, TERRAPLENES, SUBBASES, BASES, ETC. INCLUYE: MATERIALES, MANO DE OBRA, AFINE DE TALUDES Y FONDO DE EXCAVACION, OBRAS AUXILIARES PARA LA ESTABILIZACION DE CORTES DE EXCAVACION, MAQUINARIA CONSIDERANDO LOS TIEMPOS EN ACTIVO, EN ESPERA Y RESERVA, EQUIPO, HERRAMIENTA MENOR, TRASLADOS HASTA EL LUGAR DE SU UTILIZACION Y TODO LO NECESARIO PARA SU CORRECTA EJECUCION, P.U.C.T. | m3 | 797.41
246 | EP CIMB 001 | CIMBRA Y DESCIMBRA EN ZAPATAS, CONTRATRABES, DADOS, TRABES DE LIGA Y LOSA DE CIMENTACION, ACABADO COMUN, SECCIONES DE ACUERDO A PROYECTO. INCLUYE: MATERIALES, TRIPLAY Y LA MADERA EN LA PARTE PROPORCIONAL QUE LES CORRESPONDA, PARA LOS MOLDES, BASTIDORES, LA OBRA FALSA Y CONTRAVENTEOS, DISPOSITIVOS DE FIJACION, CHAFLANES, GOTEROS, DESMOLDANTE, ATIEZADORES, SEPARADORES, REMOCION DE REBABAS, DESAPARICION DE JUNTAS, DESPERDICIOS, MANO DE OBRA, HERRAMIENTA MENOR, ACARREOS Y ELEVACIONES HASTA EL LUGAR DE SU UTILIZACION A CUALQUIER ALTURA Y CUALQUIER NIVEL, ANDAMIOS, LIMPIEZA Y RETIRO DE SOBRANTES FUERA DE OBRA, Y TODO LO NECESARIO PARA SU CORRECTA EJECUCION, P.U.C.T. | M2 | 556.56
247 | N-CTR-CAR-1-02-003-04 | SUMINISTRO, VACIADO Y VIBRADO DE CONCRETO F'C= 100 KG/CM2, RESISTENCIA NORMAL, CON CEMENTO PORTLAND ORDINARIO (CPO), EN PLANTILLAS. INCLUYE: MATERIALES, DESPERDICIOS, MANO DE OBRA, PREPARACION DEL FONDO DE LA EXCAVACION, NIVELACION Y COMPACTACION, EQUIPO, PRUBAS DE LABORATORIO, HERRAMIENTA MENOR, ACARREOS HASTA EL LUGAR DE SU UTILIZACION, LIMPIEZA Y RETIRO DE SOBRANTES FUERA DE OBRA, Y TODO LO NECESARIO PARA SU CORRECTA EJECUCION, P.U.C.T. | m3 | 30.5
248 | N-CTR-CAR-1-02-003/04 | SUMINISTRO, VACIADO Y VIBRADO DE CONCRETO ESTRUCTURAL CLASE I, F'C=300 KG/CM2, PREMEZCLADO, RESISTENCIA NORMAL, CON CEMENTO PORTLAND ORDINARIO (CPO) Ó RESISTENTE A LOS SULFATOS DE ACUERDO A PROYECTO, INDICACIONES Y/O ESPECIFICACIONES DE LA DEPENDENCIA, REVENIMIENTO APTO PARA SER BOMBEADO, IMPERMEABILIZANTE INTEGRAL, BOMBEO, EN ZAPATAS, CONTRATRABES, DADOS, TRABES DE LIGA Y LOSA DE CIMENTACION. INCLUYE: MATERIALES, DESPERDICIOS, CURADO, PRUBAS DE LABORATORIO, MANO DE OBRA, MAQUINARIA CONSIDERANDO LOS TIEMPOS EN ACTIVO, EN ESPERA Y RESERVA, EQUIPO, HERRAMENTA MENOR, ACARREOS Y ELEVACIONES HASTA EL LUGAR DE SU UTILIZACION A CUALQUIER ALTURA Y A CUALQUIER NIVEL, ANDAMIOS, LIMPIEZA Y RETIRO DE SOBRANTES FUERA DE OBRA, Y TODO LO NECESARIO PARA SU CORRECTA EJECUCION, P.U.C.T. | m3 | 869.55
249 | N-CTR-CAR-1-02-004/02 | SUMINISTRO, HABILITADO, COLOCACION DE ACERO DE REFUERZO F'Y=4,200 KG/CM2, DEL No.3 (3/8") AL No.12 (1 1/2"), EN ZAPATAS, CONTRATRABES, DADOS, TRABES DE LIGA Y LOSA DE CIMENTACION. INCLUYE: MATERIALES, DESPERDICIOS, PRUBAS DE LABORATORIO, GANCHOS, TRASLAPES, CONECTORES ROSCADOS Y CUERDAS EN VARILLAS Ó SOLDADURA A TOPE EN VARILLAS DE ACUERDO A PROYECTO, SILLETAS, SEPARADORES, MANO DE OBRA, MAQUINARIA CONSIDERANDO LOS TIEMPOS EN ACTIVO, EN ESPERA Y RESERVA, EQUIPO, HERRAMIENTA MENOR, ACARREOS Y ELEVACIONES HASTA EL LUGAR DE SU UTILIZACION A CUALQUIER ALTURA Y CUALQUIER NIVEL, ANDAMIOS, LIMPIEZA Y RETIRO DE SOBRANTES FUERA DE OBRA, Y TODO LO NECESARIO PARA SU CORRECTA EJECUCION, P.U.C.T. | kg | 166970.45
253 | GDF 3.01.02.050 | RELLENO CON MATERIAL PRODUCTO DE EXCAVACION, AUTORIZADO POR LA DEPENDENCIA, EN CAPAS DE 20 CM. DE ESPESOR PROMEDIO, COMPACTADO AL 90 % DE SU PESO VOLUMÉTRICO SECO MÁXIMO, MEDIDO EN SITIO, POR MEDIOS MECANICOS. INCLUYE: MATERIALES, AGUA, MANO DE OBRA, MAQUINARIA CONSIDERANDO LOS TIEMPOS EN ACTIVO, EN ESPERA Y RESERVA, EQUIPO, HERRAMIENTA MENOR, ACARREOS HASTA EL LUGAR DE SU UTILIZACION Y TODO LO NECESARIO PARA SU CORRECTA EJECUCION, P.U.C.T. | m3 | 797.41
254 | N.CTR.CAR.1.02.003/04 | SUMINISTRO Y COLOCACION DE RELLENO FLUIDO PROPORCION 8:1, INCLUYE: MATERIALES, AGUA, MANO DE OBRA, MAQUINARIA CONSIDERANDO LOS TIEMPOS EN ACTIVO, EN ESPERA Y RESERVA, EQUIPO, HERRAMIENTA MENOR, ACARREOS HASTA EL LUGAR DE SU UTILIZACION Y TODO LO NECESARIO PARA SU CORRECTA EJECUCION, P.U.C.T. | m3 | 316.23
255 | G.D.F. 3.01.10.032. | SUMINISTRO Y COLOCACION DE RELLENO CON TEZONTLE DE 3/4" EN ZONAS JARDINADAS, INCLUYE: MATERIALES, MANO DE OBRA, AFINE DE LA SUPERFICIE, TRAZO Y NIVELACION, HERRAMIENTA, EQUIPO, DESPERDICIOS, ACARREOS DENTRO Y FUERA DE LA OBRA, MERMAS Y DESPERDICIOS, CARGAS, DESCARGAS, DE ACUERDO A PROYECTO, ESPECIFICACIONES Y/O INDICACIONES DE LA DEPENDENCIA, RETIRO DE DESPERDICIOS A TIRO AUTORIZADO; SEGÚN PROYECTO, ESPECIFICACIONES Y/O INDICACIONES DE LA DEPENDENCIA DE LA DEPENDENCIA. LOS TRABAJOS DEBERÁN SER CONSIDERADOS TANTO DIURNOS COMO NOCTURNOS SIN CARGO ADICIONAL A LA DEPENDENCIA. P.U.C.T. | m3 | 316.23
6.01.03 |  | COLUMNAS
256 | EP CIMB 002 | CIMBRA Y DESCIMBRA EN COLUMNAS IN-SITU, ACABADO APARENTE, A CUALQUIER ALTURA O NIVEL O DONDE INDIQUE LA SUPERVISION. INCLUYE: MANO DE OBRA, HERRAMIENTAS, MATERIALES, EQUIPOS, MAQUINARIA, CIMBRA METALICA O PONDERPLAY, CIMBRADO Y DESCIMBRADO, ANDAMIOS, NIVELACION, PLOMEO, OBRA FALSA A BASE DE MADERA O ACERO, DESMOLDANTE, MOÑOS, A CUALQUIER ALTURA 0 NIVEL Y GRADO DE DIFICULTAD, CARGA Y DESCARGA, ACARREOS Y SOBREACARREO DENTRO Y FUERA DE LA OBRA, TANTO HORIZONTALES COMO VERTICALES, DESPERDICIOS, RETIRO DE DESPERDICIOS A TIRO APROBADO POR LA DEPENDENCIA, LIMPIEZA, SEGÚN PROYECTO, ESPECIFICACIONES Y/O INDICACIONES DE LA DEPENDENCIA. LOS TRABAJOS DEBERAN SER CONSIDERADOS TANTO DIURNOS COMO NOCTURNOS SIN CARGO ADICIONAL A LA DEPENDENCIA P.U.C.T. | M2 | 462.31
257 | N-CTR-CAR-1-02-003/04 | SUMINISTRO, VACIADO Y VIBRADO DE CONCRETO ESTRUCTURAL CLASE I, F'C=600 KG/CM2, PREMEZCLADO, DE ALTA RESISTENCIA, CON CEMENTO PORTLAND ORDINARIO (CPO) Ó RESISTENTE A LOS SULFATOS DE ACUERDO A PROYECTO, INDICACIONES Y/O ESPECIFICACIONES DE LA DEPENDENCIA, REVENIMIENTO APTO PARA SER BOMBEADO, IMPERMEABILIZANTE INTEGRAL, BOMBEO, EN PLINTOS DE COLUMNAS IN SITU. INCLUYE: MATERIALES, DESPERDICIOS, CURADO, PRUBAS DE LABORATORIO, MANO DE OBRA, MAQUINARIA CONSIDERANDO LOS TIEMPOS EN ACTIVO, EN ESPERA Y RESERVA, EQUIPO, HERRAMENTA MENOR, ACARREOS Y ELEVACIONES HASTA EL LUGAR DE SU UTILIZACION A CUALQUIER ALTURA Y A CUALQUIER NIVEL, ANDAMIOS, LIMPIEZA Y RETIRO DE SOBRANTES FUERA DE OBRA, Y TODO LO NECESARIO PARA SU CORRECTA EJECUCION, P.U.C.T. | m3 | 142.65
258 | N-CTR-CAR-1-02-004/02 | SUMINISTRO, HABILITADO, COLOCACION DE ACERO DE REFUERZO F'Y=4,200 KG/CM2, DEL No.3 (3/8") AL No.12 (1 1/2"), EN FUSTES DE COLUMNA. INCLUYE: MATERIALES, DESPERDICIOS, PRUBAS DE LABORATORIO, GANCHOS, TRASLAPES, CONECTORES ROSCADOS Y CUERDAS EN VARILLAS Ó SOLDADURA A TOPE EN VARILLAS DE ACUERDO A PROYECTO, SILLETAS, SEPARADORES, MANO DE OBRA, MAQUINARIA CONSIDERANDO LOS TIEMPOS EN ACTIVO, EN ESPERA Y RESERVA, EQUIPO, HERRAMIENTA MENOR, ACARREOS Y ELEVACIONES HASTA EL LUGAR DE SU UTILIZACION A CUALQUIER ALTURA Y CUALQUIER NIVEL, ANDAMIOS, LIMPIEZA Y RETIRO DE SOBRANTES FUERA DE OBRA, Y TODO LO NECESARIO PARA SU CORRECTA EJECUCION, P.U.C.T. | kg | 64373.1
6.01.04 |  | CABEZALES, DINTELES DE PORTICOS Y BASES DE NIVELACION
261 | E.P CIMB-0003 | CIMBRA Y DESCIMBRA EN CABEZALES IN-SITU, ACABADO APARENTE, A CUALQUIER ALTURA O NIVEL O DONDE INDIQUE LA SUPERVISION. INCLUYE: MANO DE OBRA, HERRAMIENTAS, MATERIALES, EQUIPOS, MAQUINARIA, CIMBRA METALICA O PONDERPLAY, CIMBRADO Y DESCIMBRADO, ANDAMIOS, NIVELACION, PLOMEO, OBRA FALSA A BASE DE MADERA O ACERO, DESMOLDANTE, MOÑOS, A CUALQUIER ALTURA 0 NIVEL Y GRADO DE DIFICULTAD, CARGA Y DESCARGA, ACARREOS Y SOBREACARREO DENTRO Y FUERA DE LA OBRA, TANTO HORIZONTALES COMO VERTICALES, DESPERDICIOS, RETIRO DE DESPERDICIOS A TIRO APROBADO POR LA DEPENDENCIA, LIMPIEZA, SEGÚN PROYECTO, ESPECIFICACIONES Y/O INDICACIONES DE LA DEPENDENCIA. LOS TRABAJOS DEBERAN SER CONSIDERADOS TANTO DIURNOS COMO NOCTURNOS SIN CARGO ADICIONAL A LA DEPENDENCIA P.U.C.T. | M2 | 129.79
262 | N-CTR-CAR-1-02-003/04 | SUMINISTRO, VACIADO Y VIBRADO DE CONCRETO ESTRUCTURAL CLASE I, F'C=600 KG/CM2, PREMEZCLADO, DE ALTA RESISTENCIA, CON CEMENTO PORTLAND ORDINARIO (CPO) Ó RESISTENTE A LOS SULFATOS DE ACUERDO A PROYECTO, INDICACIONES Y/O ESPECIFICACIONES DE LA DEPENDENCIA, REVENIMIENTO APTO PARA SER BOMBEADO, IMPERMEABILIZANTE INTEGRAL, BOMBEO, EN COLUMNAS IN SITU. INCLUYE: MATERIALES, DESPERDICIOS, CURADO, PRUBAS DE LABORATORIO, MANO DE OBRA, MAQUINARIA CONSIDERANDO LOS TIEMPOS EN ACTIVO, EN ESPERA Y RESERVA, EQUIPO, HERRAMENTA MENOR, ACARREOS Y ELEVACIONES HASTA EL LUGAR DE SU UTILIZACION A CUALQUIER ALTURA Y A CUALQUIER NIVEL, ANDAMIOS, LIMPIEZA Y RETIRO DE SOBRANTES FUERA DE OBRA, Y TODO LO NECESARIO PARA SU CORRECTA EJECUCION, P.U.C.T. | m3 | 422.07
263 | N-CTR-CAR-1-02-004/02 | SUMINISTRO, HABILITADO, COLOCACION DE ACERO DE REFUERZO F'Y=4,200 KG/CM2, DEL No.3 (3/8") AL No. 12 (1 1/2"), EN CABEZALES IN-SITU. INCLUYE: MATERIALES, DESPERDICIOS, PRUBAS DE LABORATORIO, GANCHOS, TRASLAPES, CONECTORES ROSCADOS Y CUERDAS EN VARILLAS Ó SOLDADURA A TOPE EN VARILLAS DE ACUERDO A PROYECTO, SILLETAS, SEPARADORES, MANO DE OBRA, MAQUINARIA CONSIDERANDO LOS TIEMPOS EN ACTIVO, EN ESPERA Y RESERVA, EQUIPO, HERRAMIENTA MENOR, ACARREOS Y ELEVACIONES HASTA EL LUGAR DE SU UTILIZACION A CUALQUIER ALTURA Y CUALQUIER NIVEL, ANDAMIOS, LIMPIEZA Y RETIRO DE SOBRANTES FUERA DE OBRA, Y TODO LO NECESARIO PARA SU CORRECTA EJECUCION, P.U.C.T. | kg | 36477.4
264 | EP CONC VIAD-EST 001 | SUMINISTRO, VACIADO Y VIBRADO DE MORTERO DE CEMENTO DE ALTA RESISTENCIA CON ADITIVO ANTIRETRACCIÓN TIPO SIKA GROUT O SIMILAR DE ACUERDO A PROYECTO, INDICACIONES Y/O ESPECIFICACIONES DE LA DEPENDENCIA, REVENIMIENTO APTO PARA SER BOMBEADO, IMPERMEABILIZANTE INTEGRAL, BOMBEO, EN CONEXIONES DE ELEMENTOS PREFABRICADOS. INCLUYE: MATERIALES, DESPERDICIOS, CURADO, PRUBAS DE LABORATORIO, MANO DE OBRA, MAQUINARIA CONSIDERANDO LOS TIEMPOS EN ACTIVO, EN ESPERA Y RESERVA, EQUIPO, HERRAMENTA MENOR, ACARREOS Y ELEVACIONES HASTA EL LUGAR DE SU UTILIZACION A CUALQUIER ALTURA Y A CUALQUIER NIVEL, ANDAMIOS, LIMPIEZA Y RETIRO DE SOBRANTES FUERA DE OBRA, Y TODO LO NECESARIO PARA SU CORRECTA EJECUCION, P.U.C.T. | m3 | 3.27
265 | EP HERRV 002 | SUMINISTRO, FABRICACIÓN EN OBRA O TALLER, TRANSPORTE Y MONTAJE DE TOPES SÍSMICOS EMBEBIDOS EN CABEZALES A BASE DE ACERO A 709M GRADE 345, SECCIONES DE ACUERDO A PROYECTO, APLICACION DE PRIMARIO ANTICORROSIVO. INCLUYE: MATERIALES, DESPERDICIOS, SOLDADURA, TORNILLOS, ROLDANAS, TUERCAS, PLANTILLAS, PRUEBAS DE LABORATORIO, MAQUINARIA CONSIDERANDO LOS TIEMPOS EN ACTIVO, EN ESPERA Y RESERVA, EQUIPO, HERRAMENTA MENOR, MANO DE OBRA, ACARREOS Y ELEVACIONES HASTA EL LUGAR DE SU UTILIZACION A CUALQUIER ALTURA Y A CUALQUIER NIVEL, ANDAMIOS, CONTRATACIÓN CONSUMO Y CONDUCCIÓN DE ENERGÍA ELÉCTRICA, LIMPIEZA Y RETIRO DE SOBRANTES FUERA DE OBRA, Y TODO LO NECESARIO PARA SU CORRECTA EJECUCION, P.U.C.T. | kg | 5371.66
6.01.05 |  | CABALLETES
266 | EP CIMB 013 | CIMBRA Y DESCIMBRA EN ALZADOS DE CABALLETES, ACABADO APARENTE, A CUALQUIER ALTURA O NIVEL O DONDE INDIQUE LA SUPERVISION. INCLUYE: MANO DE OBRA, HERRAMIENTAS, MATERIALES, EQUIPOS, MAQUINARIA, CIMBRA METALICA O PONDERPLAY, CIMBRADO Y DESCIMBRADO, ANDAMIOS, NIVELACION, PLOMEO, OBRA FALSA A BASE DE MADERA O ACERO, DESMOLDANTE, MOÑOS, A CUALQUIER ALTURA 0 NIVEL Y GRADO DE DIFICULTAD, CARGA Y DESCARGA, ACARREOS Y SOBREACARREO DENTRO Y FUERA DE LA OBRA, TANTO HORIZONTALES COMO VERTICALES, DESPERDICIOS, RETIRO DE DESPERDICIOS A TIRO APROBADO POR LA DEPENDENCIA, LIMPIEZA, SEGÚN PROYECTO, ESPECIFICACIONES Y/O INDICACIONES DE LA DEPENDENCIA. LOS TRABAJOS DEBERAN SER CONSIDERADOS TANTO DIURNOS COMO NOCTURNOS SIN CARGO ADICIONAL A LA DEPENDENCIA P.U.C.T. | M2 | 682.2
267 |  | SUMINISTRO, VACIADO Y VIBRADO DE CONCRETO ESTRUCTURAL CLASE I, F'C=300 KG/Cm², PREMEZCLADO, DE ALTA RESISTENCIA, CON CEMENTO PORTLAND ORDINARIO (CPO) Ó RESISTENTE A LOS SULFATOS DE ACUERDO A PROYECTO, INDICACIONES Y/O ESPECIFICACIONES DE LA DEPENDENCIA, REVENIMIENTO APTO PARA SER BOMBEADO, IMPERMEABILIZANTE INTEGRAL, BOMBEO, EN ALZADOS DE CABALLETES. INCLUYE: MATERIALES, DESPERDICIOS, CURADO, PRUBAS DE LABORATORIO, MANO DE OBRA, MAQUINARIA CONSIDERANDO LOS TIEMPOS EN ACTIVO, EN ESPERA Y RESERVA, EQUIPO, HERRAMENTA MENOR, ACARREOS Y ELEVACIONES HASTA EL LUGAR DE SU UTILIZACION A CUALQUIER ALTURA Y A CUALQUIER NIVEL, ANDAMIOS, LIMPIEZA Y RETIRO DE SOBRANTES FUERA DE OBRA, Y TODO LO NECESARIO PARA SU CORRECTA EJECUCION, P.U.C.T. | m3 | 552.48
268 | N-CTR-CAR-1-02-004/02 | SUMINISTRO, HABILITADO, COLOCACION DE ACERO DE REFUERZO F'Y=4,200 KG/CM2, DEL No.3 (3/8") AL No. 12 (1 1/2"), EN ALZADOS CABALLETE. INCLUYE: MATERIALES, DESPERDICIOS, PRUBAS DE LABORATORIO, GANCHOS, TRASLAPES, CONECTORES ROSCADOS Y CUERDAS EN VARILLAS Ó SOLDADURA A TOPE EN VARILLAS DE ACUERDO A PROYECTO, SILLETAS, SEPARADORES, MANO DE OBRA, MAQUINARIA CONSIDERANDO LOS TIEMPOS EN ACTIVO, EN ESPERA Y RESERVA, EQUIPO, HERRAMIENTA MENOR, ACARREOS Y ELEVACIONES HASTA EL LUGAR DE SU UTILIZACION A CUALQUIER ALTURA Y CUALQUIER NIVEL, ANDAMIOS, LIMPIEZA Y RETIRO DE SOBRANTES FUERA DE OBRA, Y TODO LO NECESARIO PARA SU CORRECTA EJECUCION, P.U.C.T. | kg | 134818.14
6.02 |  | FRENTE Nº 1.- 1.2
6.02.01 |  | CIMENTACION PROFUNDA (PILAS)
269 | N-CTR-CAR-1-06-003/01 | PILA DE CIMENTACION T1-005 DE 1.50 M. DE DIAMETRO, DE CONCRETO ESTRUCTURAL CLASE I, F'C=250 KG/CM2, PREMEZCLADO, TAMAÑO MAXIMO DEL AGREGADO DE 20 MM., RESISTENCIA NORMAL, REVENIMIENTO, IMPERMEABILIZANTE INTEGRAL, BOMBEABLE, CON SISTEMA TREMIE ARMADA CON ACERO DE REFUERZO F'Y=4,200 KG/CM2 DEL No.3 (3/8) AL No. 12 (1 1/2) CON CUANTÍA 127.88 KG/M3 SEGUN PROYECTO, PREVIA PERFORACION REALIZADA EN ESTRATOS DESCRITOS EN LA MECANICA DE SUELOS Y EMPOTRAMIENTO EN ROCA SEGUN PROYECTO, ESTABILIZACION DE PAREDES DE LA PERFORACION A BASE DE LODO BENTONITICO Ó ADEME, ASI TAMBIEN CONSIDERAR EL DESCABECE DE PILAS DE CONCRETO, POR MEDIOS MECANICOS, MEDIDO EN SITIO, CONSIDERANDO LA CARGA Y ACARREO EN CAMION DE MATERIAL PRODUCTO DE LA PERFORACION, DEL MATERIAL PRODUCTO DE LA ESTABILIZACION DE PAREDES DE PERFORACION (LODO BENTONITICO) Y MATERIAL PRODUCTO DE LA DEMOLICION DEL DESCABECE A TIRO LIBRE AUTORIZADO POR LA SECRETARIA DEL MEDIO AMBIENTE Y RECURSOS NATURALES (SEMARNAT). INCLUYE: MATERIALES, DESPERDICIOS, PRUEBAS DE LABORATORIO, GANCHOS, TRASLAPES, CONECTORES ROSCADOS, CUERDAS EN VARILLAS PARA ACERO DE REFUERZO DEL No.10 (1") Y No. 12 (1 1/2"), SEPARADORES, MANO DE OBRA, IZAJE, DESCENSO Y COLOCACION, MAQUINARIA CONSIDERANDO LOS TIEMPOS EN ACTIVO, EN ESPERA Y RESERVA, EQUIPO, RECUPERACION DE ADEME EN SU CASO, HERRAMIENTA MENOR, TRASLADOS HASTA EL LUGAR DE SU UTILIZACION Y TODO LO NECESARIO PARA SU CORRECTA EJECUCION, P.U.O.T. | M | 162
270 | N-CTR-CAR-1-06-003/01 | PILA DE CIMENTACION T1-006 DE 1.80 M. DE DIAMETRO, DE CONCRETO ESTRUCTURAL CLASE I, F'C=250 KG/CM2, PREMEZCLADO, TAMAÑO MAXIMO DEL AGREGADO DE 20 MM., RESISTENCIA NORMAL, REVENIMIENTO, IMPERMEABILIZANTE INTEGRAL, BOMBEABLE, CON SISTEMA TREMIE ARMADA CON ACERO DE REFUERZO F'Y=4,200 KG/CM2 DEL No.3 (3/8) AL No. 12 (1 1/2) CON CUANTÍA 137.04 KG/M3 SEGUN PROYECTO, PREVIA PERFORACION REALIZADA EN ESTRATOS DESCRITOS EN LA MECANICA DE SUELOS Y EMPOTRAMIENTO EN ROCA SEGUN PROYECTO, ESTABILIZACION DE PAREDES DE LA PERFORACION A BASE DE LODO BENTONITICO Ó ADEME, ASI TAMBIEN CONSIDERAR EL DESCABECE DE PILAS DE CONCRETO, POR MEDIOS MECANICOS, MEDIDO EN SITIO, CONSIDERANDO LA CARGA Y ACARREO EN CAMION DE MATERIAL PRODUCTO DE LA PERFORACION, DEL MATERIAL PRODUCTO DE LA ESTABILIZACION DE PAREDES DE PERFORACION (LODO BENTONITICO) Y MATERIAL PRODUCTO DE LA DEMOLICION DEL DESCABECE A TIRO LIBRE AUTORIZADO POR LA SECRETARIA DEL MEDIO AMBIENTE Y RECURSOS NATURALES (SEMARNAT). INCLUYE: MATERIALES, DESPERDICIOS, PRUEBAS DE LABORATORIO, GANCHOS, TRASLAPES, CONECTORES ROSCADOS, CUERDAS EN VARILLAS PARA ACERO DE REFUERZO DEL No.10 (1") Y No. 12 (1 1/2"), SEPARADORES, MANO DE OBRA, IZAJE, DESCENSO Y COLOCACION, MAQUINARIA CONSIDERANDO LOS TIEMPOS EN ACTIVO, EN ESPERA Y RESERVA, EQUIPO, RECUPERACION DE ADEME EN SU CASO, HERRAMIENTA MENOR, TRASLADOS HASTA EL LUGAR DE SU UTILIZACION Y TODO LO NECESARIO PARA SU CORRECTA EJECUCION, P.U.O.T. | M | 198
271 | N-CTR-CAR-1-06-003/01 | PILA DE CIMENTACION PORTICO T1-007 DE 1.50 M. DE DIAMETRO, DE CONCRETO ESTRUCTURAL CLASE I, F'C=250 KG/CM2, PREMEZCLADO, TAMAÑO MAXIMO DEL AGREGADO DE 20 MM., RESISTENCIA NORMAL, REVENIMIENTO, IMPERMEABILIZANTE INTEGRAL, BOMBEABLE, CON SISTEMA TREMIE ARMADA CON ACERO DE REFUERZO F'Y=4,200 KG/CM2 DEL No.3 (3/8) AL No. 12 (1 1/2) CON CUANTÍA 189.08 KG/M3 SEGUN PROYECTO, PREVIA PERFORACION REALIZADA EN ESTRATOS DESCRITOS EN LA MECANICA DE SUELOS Y EMPOTRAMIENTO EN ROCA SEGUN PROYECTO, ESTABILIZACION DE PAREDES DE LA PERFORACION A BASE DE LODO BENTONITICO Ó ADEME, ASI TAMBIEN CONSIDERAR EL DESCABECE DE PILAS DE CONCRETO, POR MEDIOS MECANICOS, MEDIDO EN SITIO, CONSIDERANDO LA CARGA Y ACARREO EN CAMION DE MATERIAL PRODUCTO DE LA PERFORACION, DEL MATERIAL PRODUCTO DE LA ESTABILIZACION DE PAREDES DE PERFORACION (LODO BENTONITICO) Y MATERIAL PRODUCTO DE LA DEMOLICION DEL DESCABECE A TIRO LIBRE AUTORIZADO POR LA SECRETARIA DEL MEDIO AMBIENTE Y RECURSOS NATURALES (SEMARNAT). INCLUYE: MATERIALES, DESPERDICIOS, PRUEBAS DE LABORATORIO, GANCHOS, TRASLAPES, CONECTORES ROSCADOS, CUERDAS EN VARILLAS PARA ACERO DE REFUERZO DEL No.10 (1") Y No. 12 (1 1/2"), SEPARADORES, MANO DE OBRA, IZAJE, DESCENSO Y COLOCACION, MAQUINARIA CONSIDERANDO LOS TIEMPOS EN ACTIVO, EN ESPERA Y RESERVA, EQUIPO, RECUPERACION DE ADEME EN SU CASO, HERRAMIENTA MENOR, TRASLADOS HASTA EL LUGAR DE SU UTILIZACION Y TODO LO NECESARIO PARA SU CORRECTA EJECUCION, P.U.O.T. | M | 231
272 | N-CTR-CAR-1-06-003/01 | PILA DE CIMENTACION T1-008 DE 1.50 M. DE DIAMETRO, DE CONCRETO ESTRUCTURAL CLASE I, F'C=250 KG/CM2, PREMEZCLADO, TAMAÑO MAXIMO DEL AGREGADO DE 20 MM., RESISTENCIA NORMAL, REVENIMIENTO, IMPERMEABILIZANTE INTEGRAL, BOMBEABLE, CON SISTEMA TREMIE ARMADA CON ACERO DE REFUERZO F'Y=4,200 KG/CM2 DEL No.3 (3/8) AL No. 12 (1 1/2) CON CUANTÍA 127.88 KG/M3 SEGUN PROYECTO, PREVIA PERFORACION REALIZADA EN ESTRATOS DESCRITOS EN LA MECANICA DE SUELOS Y EMPOTRAMIENTO EN ROCA SEGUN PROYECTO, ESTABILIZACION DE PAREDES DE LA PERFORACION A BASE DE LODO BENTONITICO Ó ADEME, ASI TAMBIEN CONSIDERAR EL DESCABECE DE PILAS DE CONCRETO, POR MEDIOS MECANICOS, MEDIDO EN SITIO, CONSIDERANDO LA CARGA Y ACARREO EN CAMION DE MATERIAL PRODUCTO DE LA PERFORACION, DEL MATERIAL PRODUCTO DE LA ESTABILIZACION DE PAREDES DE PERFORACION (LODO BENTONITICO) Y MATERIAL PRODUCTO DE LA DEMOLICION DEL DESCABECE A TIRO LIBRE AUTORIZADO POR LA SECRETARIA DEL MEDIO AMBIENTE Y RECURSOS NATURALES (SEMARNAT). INCLUYE: MATERIALES, DESPERDICIOS, PRUEBAS DE LABORATORIO, GANCHOS, TRASLAPES, CONECTORES ROSCADOS, CUERDAS EN VARILLAS PARA ACERO DE REFUERZO DEL No.10 (1") Y No. 12 (1 1/2"), SEPARADORES, MANO DE OBRA, IZAJE, DESCENSO Y COLOCACION, MAQUINARIA CONSIDERANDO LOS TIEMPOS EN ACTIVO, EN ESPERA Y RESERVA, EQUIPO, RECUPERACION DE ADEME EN SU CASO, HERRAMIENTA MENOR, TRASLADOS HASTA EL LUGAR DE SU UTILIZACION Y TODO LO NECESARIO PARA SU CORRECTA EJECUCION, P.U.O.T. | M | 168
273 | N-CTR-CAR-1-02-008/01 | TUBERÍA METÁLICA SIN COSTURAS. DIÁMETRO INTERIOR 2" CONECTADA MEDIANTE UNIONES ROSACADAS PARA LA REALIZACIÓN DE ENSAYO DE INTEGRIDAD DE LAS PILAS MEDIANTE EL MÉTODO D ELA TRANSPARENCIA SÓNICA (CROSS-HOLE) | m | 1518
274 | N-CTR-CAR-1-02-008/01 | TUBERÍA METÁLICA SIN COSTURAS. DIÁMETRO INTERIOR 4" CONECTADA MEDIANTE UNIONES ROSACADAS PARA LA REALIZACIÓN DE ENSAYO DE INTEGRIDAD DE LAS PILAS MEDIANTE EL MÉTODO D ELA TRANSPARENCIA SÓNICA (CROSS-HOLE) | m | 1518
275 | N-CTR-CAR-1-06-003/01 | REALIZACIÓN DE ENSAYOS DE INTERGRIDAD POR EL MÉTODO DE LA TRANSPARENCIA SÓNICA (CROSS-HOLE), DE ACUERDO A LA NORMA ASTM-D6760-08, EN EL 25% DE LAS PILAS DE CADA ZAPATA. INCLUSIVE LA REALIZACIÓN DE 6 DIAGRAFÍAS POR PILA EN TODA SU LONGITUD Y EL ANALISIS DE RESULTADOS | m | 231
6.02.02 |  | CIMENTACION PROFUNDA (ZAPATAS)
276 | GDF 3.01.01.006 | EXCAVACION A CIELO ABIERTO, A MAQUINA, EN CUALQUIER ZONA, EN CUALQUIER TIPO DE MATERIAL, A CUALQUIER PROFUNDIDAD, MEDIDO EN BANCO, CONSIDERANDO EL ABATAMIENTO DEL NIVEL DE AGUA FREATICO Y/O DE LLUVIA, ASI TAMBIEN LA CARGA Y ACARREO EN CAMION DE MATERIAL PRODUCTO DE LA EXCAVACION A TIRO AUTORIZADO POR LA DEPENDENCIA Ó CONFORME AL RESOLUTIVO DEL ESTUDIO DE IMPACTO AMBIENTAL. INCLUYE: MATERIALES, MANO DE OBRA, AFINE DE TALUDES Y FONDO DE EXCAVACION, OBRAS AUXILIARES PARA LA ESTABILIZACION DE CORTES DE EXCAVACION, MAQUINARIA CONSIDERANDO LOS TIEMPOS EN ACTIVO, EN ESPERA Y RESERVA, EQUIPO, HERRAMIENTA MENOR, TRASLADOS HASTA EL LUGAR DE SU UTILIZACION Y TODO LO NECESARIO PARA SU CORRECTA EJECUCION, P.U.C.T. | m3 | 2529.7
277 | GDF 3.01.01.006 | EXCAVACION A CIELO ABIERTO, A MAQUINA, EN CUALQUIER ZONA, EN CUALQUIER TIPO DE MATERIAL, A CUALQUIER PROFUNDIDAD, MEDIDO EN BANCO, CONSIDERANDO EL ABATAMIENTO DEL NIVEL DE AGUA FREATICO Y/O DE LLUVIA, ASI TAMBIEN LA CARGA Y ACARREO EN CAMION DE MATERIAL PRODUCTO DE LA EXCAVACION AL LUGAR INDICADO POR LA DEPENDENCIA DENTRO DE LA OBRA, PARA SER UTILIZADO EN FILTROS, RELLENOS, TERRAPLENES, SUBBASES, BASES, ETC. INCLUYE: MATERIALES, MANO DE OBRA, AFINE DE TALUDES Y FONDO DE EXCAVACION, OBRAS AUXILIARES PARA LA ESTABILIZACION DE CORTES DE EXCAVACION, MAQUINARIA CONSIDERANDO LOS TIEMPOS EN ACTIVO, EN ESPERA Y RESERVA, EQUIPO, HERRAMIENTA MENOR, TRASLADOS HASTA EL LUGAR DE SU UTILIZACION Y TODO LO NECESARIO PARA SU CORRECTA EJECUCION, P.U.C.T. | m3 | 420.81
278 | EP CIMB 001 | CIMBRA Y DESCIMBRA EN ZAPATAS, CONTRATRABES, DADOS, TRABES DE LIGA Y LOSA DE CIMENTACION, ACABADO COMUN, SECCIONES DE ACUERDO A PROYECTO. INCLUYE: MATERIALES, TRIPLAY Y LA MADERA EN LA PARTE PROPORCIONAL QUE LES CORRESPONDA, PARA LOS MOLDES, BASTIDORES, LA OBRA FALSA Y CONTRAVENTEOS, DISPOSITIVOS DE FIJACION, CHAFLANES, GOTEROS, DESMOLDANTE, ATIEZADORES, SEPARADORES, REMOCION DE REBABAS, DESAPARICION DE JUNTAS, DESPERDICIOS, MANO DE OBRA, HERRAMIENTA MENOR, ACARREOS Y ELEVACIONES HASTA EL LUGAR DE SU UTILIZACION A CUALQUIER ALTURA Y CUALQUIER NIVEL, ANDAMIOS, LIMPIEZA Y RETIRO DE SOBRANTES FUERA DE OBRA, Y TODO LO NECESARIO PARA SU CORRECTA EJECUCION, P.U.C.T. | M2 | 518.56
279 | N-CTR-CAR-1-02-003-04 | SUMINISTRO, VACIADO Y VIBRADO DE CONCRETO F'C= 100 KG/CM2, RESISTENCIA NORMAL, CON CEMENTO PORTLAND ORDINARIO (CPO), EN PLANTILLAS. INCLUYE: MATERIALES, DESPERDICIOS, MANO DE OBRA, PREPARACION DEL FONDO DE LA EXCAVACION, NIVELACION Y COMPACTACION, EQUIPO, PRUBAS DE LABORATORIO, HERRAMIENTA MENOR, ACARREOS HASTA EL LUGAR DE SU UTILIZACION, LIMPIEZA Y RETIRO DE SOBRANTES FUERA DE OBRA, Y TODO LO NECESARIO PARA SU CORRECTA EJECUCION, P.U.C.T. | m3 | 36.97
280 | N-CTR-CAR-1-02-003/04 | SUMINISTRO, VACIADO Y VIBRADO DE CONCRETO ESTRUCTURAL CLASE I, F'C=300 KG/CM2, PREMEZCLADO, RESISTENCIA NORMAL, CON CEMENTO PORTLAND ORDINARIO (CPO) Ó RESISTENTE A LOS SULFATOS DE ACUERDO A PROYECTO, INDICACIONES Y/O ESPECIFICACIONES DE LA DEPENDENCIA, REVENIMIENTO APTO PARA SER BOMBEADO, IMPERMEABILIZANTE INTEGRAL, BOMBEO, EN ZAPATAS, CONTRATRABES, DADOS, TRABES DE LIGA Y LOSA DE CIMENTACION. INCLUYE: MATERIALES, DESPERDICIOS, CURADO, PRUBAS DE LABORATORIO, MANO DE OBRA, MAQUINARIA CONSIDERANDO LOS TIEMPOS EN ACTIVO, EN ESPERA Y RESERVA, EQUIPO, HERRAMENTA MENOR, ACARREOS Y ELEVACIONES HASTA EL LUGAR DE SU UTILIZACION A CUALQUIER ALTURA Y A CUALQUIER NIVEL, ANDAMIOS, LIMPIEZA Y RETIRO DE SOBRANTES FUERA DE OBRA, Y TODO LO NECESARIO PARA SU CORRECTA EJECUCION, P.U.C.T. | m3 | 782.04
281 | N-CTR-CAR-1-02-004/02 | SUMINISTRO, HABILITADO, COLOCACION DE ACERO DE REFUERZO F'Y=4,200 KG/CM2, DEL No.3 (3/8") AL No.12 (1 1/2"), EN ZAPATAS, CONTRATRABES, DADOS, TRABES DE LIGA Y LOSA DE CIMENTACION. INCLUYE: MATERIALES, DESPERDICIOS, PRUBAS DE LABORATORIO, GANCHOS, TRASLAPES, CONECTORES ROSCADOS Y CUERDAS EN VARILLAS Ó SOLDADURA A TOPE EN VARILLAS DE ACUERDO A PROYECTO, SILLETAS, SEPARADORES, MANO DE OBRA, MAQUINARIA CONSIDERANDO LOS TIEMPOS EN ACTIVO, EN ESPERA Y RESERVA, EQUIPO, HERRAMIENTA MENOR, ACARREOS Y ELEVACIONES HASTA EL LUGAR DE SU UTILIZACION A CUALQUIER ALTURA Y CUALQUIER NIVEL, ANDAMIOS, LIMPIEZA Y RETIRO DE SOBRANTES FUERA DE OBRA, Y TODO LO NECESARIO PARA SU CORRECTA EJECUCION, P.U.C.T. | kg | 165870.84
282 | GDF 3.01.02.050 | RELLENO CON MATERIAL DE BANCO (TEPETATE), EN CAPAS DE 20 CM. DE ESPESOR PROMEDIO, COMPACTADO AL 90 % DE SU PESO VOLUMÉTRICO SECO MÁXIMO, MEDIDO EN SITIO, POR MEDIOS MECANICOS. INCLUYE: MATERIALES, AGUA, MANO DE OBRA, MAQUINARIA CONSIDERANDO LOS TIEMPOS EN ACTIVO, EN ESPERA Y RESERVA, EQUIPO, HERRAMIENTA MENOR, ACARREOS HASTA EL LUGAR DE SU UTILIZACION Y TODO LO NECESARIO PARA SU CORRECTA EJECUCION, P.U.C.T. | m3 | 1683.26
283 | GDF 3.01.02.050 | RELLENO CON MATERIAL PRODUCTO DE EXCAVACION, AUTORIZADO POR LA DEPENDENCIA, EN CAPAS DE 20 CM. DE ESPESOR PROMEDIO, COMPACTADO AL 90 % DE SU PESO VOLUMÉTRICO SECO MÁXIMO, MEDIDO EN SITIO, POR MEDIOS MECANICOS. INCLUYE: MATERIALES, AGUA, MANO DE OBRA, MAQUINARIA CONSIDERANDO LOS TIEMPOS EN ACTIVO, EN ESPERA Y RESERVA, EQUIPO, HERRAMIENTA MENOR, ACARREOS HASTA EL LUGAR DE SU UTILIZACION Y TODO LO NECESARIO PARA SU CORRECTA EJECUCION, P.U.C.T. | m3 | 420.81
6.02.03 |  | COLUMNAS Y CABEZALES
284 | EP CIMB 002 | CIMBRA Y DESCIMBRA EN COLUMNAS, PÓRTICOS Y CABEZALES IN-SITU, ACABADO APARENTE, A CUALQUIER ALTURA O NIVEL O DONDE INDIQUE LA SUPERVISION. INCLUYE: MANO DE OBRA, HERRAMIENTAS, MATERIALES, EQUIPOS, MAQUINARIA, CIMBRA METALICA O PONDERPLAY, CIMBRADO Y DESCIMBRADO, ANDAMIOS, NIVELACION, PLOMEO, OBRA FALSA A BASE DE MADERA O ACERO, DESMOLDANTE, MOÑOS, A CUALQUIER ALTURA 0 NIVEL Y GRADO DE DIFICULTAD, CARGA Y DESCARGA, ACARREOS Y SOBREACARREO DENTRO Y FUERA DE LA OBRA, TANTO HORIZONTALES COMO VERTICALES, DESPERDICIOS, RETIRO DE DESPERDICIOS A TIRO APROBADO POR LA DEPENDENCIA, LIMPIEZA, SEGÚN PROYECTO, ESPECIFICACIONES Y/O INDICACIONES DE LA DEPENDENCIA. LOS TRABAJOS DEBERAN SER CONSIDERADOS TANTO DIURNOS COMO NOCTURNOS SIN CARGO ADICIONAL A LA DEPENDENCIA P.U.C.T. | m2 | 2005
285 | N-CTR-CAR-1-02-003/04 | SUMINISTRO, VACIADO Y VIBRADO DE CONCRETO ESTRUCTURAL CLASE I, F'C=600 KG/Cm², PREMEZCLADO, DE ALTA RESISTENCIA, CON CEMENTO PORTLAND ORDINARIO (CPO) Ó RESISTENTE A LOS SULFATOS DE ACUERDO A PROYECTO, INDICACIONES Y/O ESPECIFICACIONES DE LA DEPENDENCIA, REVENIMIENTO APTO PARA SER BOMBEADO, IMPERMEABILIZANTE INTEGRAL, BOMBEO, EN COLUMNAS, PÓRTICOS Y CABEZALES IN SITU. INCLUYE: MATERIALES, DESPERDICIOS, CURADO, PRUBAS DE LABORATORIO, MANO DE OBRA, MAQUINARIA CONSIDERANDO LOS TIEMPOS EN ACTIVO, EN ESPERA Y RESERVA, EQUIPO, HERRAMENTA MENOR, ACARREOS Y ELEVACIONES HASTA EL LUGAR DE SU UTILIZACION A CUALQUIER ALTURA Y A CUALQUIER NIVEL, ANDAMIOS, LIMPIEZA Y RETIRO DE SOBRANTES FUERA DE OBRA, Y TODO LO NECESARIO PARA SU CORRECTA EJECUCION, P.U.C.T. | m3 | 711.1
286 | N-CTR-CAR-1-02-004/02 | SUMINISTRO, HABILITADO, COLOCACION DE ACERO DE REFUERZO F'Y=4,200 KG/CM2, DEL No.3 (3/8") AL No. 12 (1 1/2"), EN FUSTES DE COLUMNA Y CABEZALES. INCLUYE: MATERIALES, DESPERDICIOS, PRUBAS DE LABORATORIO, GANCHOS, TRASLAPES, CONECTORES ROSCADOS Y CUERDAS EN VARILLAS Ó SOLDADURA A TOPE EN VARILLAS DE ACUERDO A PROYECTO, SILLETAS, SEPARADORES, MANO DE OBRA, MAQUINARIA CONSIDERANDO LOS TIEMPOS EN ACTIVO, EN ESPERA Y RESERVA, EQUIPO, HERRAMIENTA MENOR, ACARREOS Y ELEVACIONES HASTA EL LUGAR DE SU UTILIZACION A CUALQUIER ALTURA Y CUALQUIER NIVEL, ANDAMIOS, LIMPIEZA Y RETIRO DE SOBRANTES FUERA DE OBRA, Y TODO LO NECESARIO PARA SU CORRECTA EJECUCION, P.U.C.T. | Kg | 126039.58
288 | N-CTR-CAR-1-02-004/02 | SUMINISTRO, HABILITADO, COLOCACION DE ACERO DE PRESFUERZO fpu=18960 KG/CM2, GRADO 190 (270K), DIÁMETRO 0,6" (140 mm2) EN DINTEL, CON LA TENSIÓN QUE SE INDIQUE EN PROYECTO. INCLUYE: MATERIALES, DESPERDICIOS, PRUBAS DE LABORATORIO, PLACAS DE ANCLAJE TROMPETAS, DUCTOS Y LECHADA DE INYECCIÓN, MANO DE OBRA, MAQUINARIA CONSIDERANDO LOS TIEMPOS EN ACTIVO, EN ESPERA Y RESERVA, EQUIPO, HERRAMIENTA MENOR, ACARREOS Y ELEVACIONES HASTA EL LUGAR DE SU UTILIZACION A CUALQUIER ALTURA Y CUALQUIER NIVEL, ANDAMIOS, LIMPIEZA Y RETIRO DE SOBRANTES FUERA DE OBRA, Y TODO LO NECESARIO PARA SU CORRECTA EJECUCION, P.U.C.T. | kg | 18250.11
7 |  | FRENTE 09
7.01 |  | FRENTE 9.- 9.1
7.01.01 |  | CIMENTACION PROFUNDA (PILAS)
289 | N-CTR-CAR-1-06-003/01 | PILA DE CIMENTACION T2-133 DE 1.80 M. DE DIAMETRO, DE CONCRETO ESTRUCTURAL CLASE I, F'C=250 KG/CM2, PREMEZCLADO, TAMAÑO MAXIMO DEL AGREGADO DE 20 MM., RESISTENCIA NORMAL, REVENIMIENTO, IMPERMEABILIZANTE INTEGRAL, BOMBEABLE, CON SISTEMA TREMIE ARMADA CON ACERO DE REFUERZO F'Y=4,200 KG/CM2 DEL No.3 (3/8) AL No.12 (1 1/2) CON CUANTÍA 168.23 KG/M3 SEGUN PROYECTO, PREVIA PERFORACION REALIZADA EN ESTRATOS DESCRITOS EN LA MECANICA DE SUELOS Y EMPOTRAMIENTO EN ROCA SEGUN PROYECTO, ESTABILIZACION DE PAREDES DE LA PERFORACION A BASE DE LODO BENTONITICO Ó ADEME, ASI TAMBIEN CONSIDERAR EL DESCABECE DE PILAS DE CONCRETO, POR MEDIOS MECANICOS, MEDIDO EN SITIO, CONSIDERANDO LA CARGA Y ACARREO EN CAMION DE MATERIAL PRODUCTO DE LA PERFORACION, DEL MATERIAL PRODUCTO DE LA ESTABILIZACION DE PAREDES DE PERFORACION (LODO BENTONITICO) Y MATERIAL PRODUCTO DE LA DEMOLICION DEL DESCABECE A TIRO LIBRE AUTORIZADO POR LA SECRETARIA DEL MEDIO AMBIENTE Y RECURSOS NATURALES (SEMARNAT). INCLUYE: MATERIALES, DESPERDICIOS, PRUEBAS DE LABORATORIO, GANCHOS, TRASLAPES, CONECTORES ROSCADOS, CUERDAS EN VARILLAS PARA ACERO DE REFUERZO DEL No.10 (1") Y No.12 (1 1/2"), SEPARADORES, MANO DE OBRA, IZAJE, DESCENSO Y COLOCACION, MAQUINARIA CONSIDERANDO LOS TIEMPOS EN ACTIVO, EN ESPERA Y RESERVA, EQUIPO, RECUPERACION DE ADEME EN SU CASO, HERRAMIENTA MENOR, TRASLADOS HASTA EL LUGAR DE SU UTILIZACION Y TODO LO NECESARIO PARA SU CORRECTA EJECUCION, P.U.O.T. | M | 232
290 | N-CTR-CAR-1-06-003/01 | PILA DE CIMENTACION PORTICOS T2-134 DE 1.80 M. DE DIAMETRO, DE CONCRETO ESTRUCTURAL CLASE I, F'C=250 KG/CM2, PREMEZCLADO, TAMAÑO MAXIMO DEL AGREGADO DE 20 MM., RESISTENCIA NORMAL, REVENIMIENTO, IMPERMEABILIZANTE INTEGRAL, BOMBEABLE, CON SISTEMA TREMIE ARMADA CON ACERO DE REFUERZO F'Y=4,200 KG/CM2 DEL No.3 (3/8) AL No.12 (1 1/2) CON CUANTÍA 185.79 KG/M3 SEGUN PROYECTO, PREVIA PERFORACION REALIZADA EN ESTRATOS DESCRITOS EN LA MECANICA DE SUELOS Y EMPOTRAMIENTO EN ROCA SEGUN PROYECTO, ESTABILIZACION DE PAREDES DE LA PERFORACION A BASE DE LODO BENTONITICO Ó ADEME, ASI TAMBIEN CONSIDERAR EL DESCABECE DE PILAS DE CONCRETO, POR MEDIOS MECANICOS, MEDIDO EN SITIO, CONSIDERANDO LA CARGA Y ACARREO EN CAMION DE MATERIAL PRODUCTO DE LA PERFORACION, DEL MATERIAL PRODUCTO DE LA ESTABILIZACION DE PAREDES DE PERFORACION (LODO BENTONITICO) Y MATERIAL PRODUCTO DE LA DEMOLICION DEL DESCABECE A TIRO LIBRE AUTORIZADO POR LA SECRETARIA DEL MEDIO AMBIENTE Y RECURSOS NATURALES (SEMARNAT). INCLUYE: MATERIALES, DESPERDICIOS, PRUEBAS DE LABORATORIO, GANCHOS, TRASLAPES, CONECTORES ROSCADOS, CUERDAS EN VARILLAS PARA ACERO DE REFUERZO DEL No.10 (1") Y No.12 (1 1/2"), SEPARADORES, MANO DE OBRA, IZAJE, DESCENSO Y COLOCACION, MAQUINARIA CONSIDERANDO LOS TIEMPOS EN ACTIVO, EN ESPERA Y RESERVA, EQUIPO, RECUPERACION DE ADEME EN SU CASO, HERRAMIENTA MENOR, TRASLADOS HASTA EL LUGAR DE SU UTILIZACION Y TODO LO NECESARIO PARA SU CORRECTA EJECUCION, P.U.O.T. | M | 120
291 | N-CTR-CAR-1-06-003/01 | PILA DE CIMENTACION PORTICOS T2-135 DE 1.80 M. DE DIAMETRO, DE CONCRETO ESTRUCTURAL CLASE I, F'C=250 KG/CM2, PREMEZCLADO, TAMAÑO MAXIMO DEL AGREGADO DE 20 MM., RESISTENCIA NORMAL, REVENIMIENTO, IMPERMEABILIZANTE INTEGRAL, BOMBEABLE, CON SISTEMA TREMIE ARMADA CON ACERO DE REFUERZO F'Y=4,200 KG/CM2 DEL No.3 (3/8) AL No.12 (1 1/2) CON CUANTÍA 172.77 KG/M3 SEGUN PROYECTO, PREVIA PERFORACION REALIZADA EN ESTRATOS DESCRITOS EN LA MECANICA DE SUELOS Y EMPOTRAMIENTO EN ROCA SEGUN PROYECTO, ESTABILIZACION DE PAREDES DE LA PERFORACION A BASE DE LODO BENTONITICO Ó ADEME, ASI TAMBIEN CONSIDERAR EL DESCABECE DE PILAS DE CONCRETO, POR MEDIOS MECANICOS, MEDIDO EN SITIO, CONSIDERANDO LA CARGA Y ACARREO EN CAMION DE MATERIAL PRODUCTO DE LA PERFORACION, DEL MATERIAL PRODUCTO DE LA ESTABILIZACION DE PAREDES DE PERFORACION (LODO BENTONITICO) Y MATERIAL PRODUCTO DE LA DEMOLICION DEL DESCABECE A TIRO LIBRE AUTORIZADO POR LA SECRETARIA DEL MEDIO AMBIENTE Y RECURSOS NATURALES (SEMARNAT). INCLUYE: MATERIALES, DESPERDICIOS, PRUEBAS DE LABORATORIO, GANCHOS, TRASLAPES, CONECTORES ROSCADOS, CUERDAS EN VARILLAS PARA ACERO DE REFUERZO DEL No.10 (1") Y No.12 (1 1/2"), SEPARADORES, MANO DE OBRA, IZAJE, DESCENSO Y COLOCACION, MAQUINARIA CONSIDERANDO LOS TIEMPOS EN ACTIVO, EN ESPERA Y RESERVA, EQUIPO, RECUPERACION DE ADEME EN SU CASO, HERRAMIENTA MENOR, TRASLADOS HASTA EL LUGAR DE SU UTILIZACION Y TODO LO NECESARIO PARA SU CORRECTA EJECUCION, P.U.O.T. | M | 256
292 | N-CTR-CAR-1-02-008/01 | TUBERÍA METÁLICA SIN COSTURAS. DIÁMETRO INTERIOR 2" CONECTADA MEDIANTE UNIONES ROSACADAS PARA LA REALIZACIÓN DE ENSAYO DE INTEGRIDAD DE LAS PILAS MEDIANTE EL MÉTODO D ELA TRANSPARENCIA SÓNICA (CROSS-HOLE) | m | 1216
293 | N-CTR-CAR-1-02-008/01 | TUBERÍA METÁLICA SIN COSTURAS. DIÁMETRO INTERIOR 4" CONECTADA MEDIANTE UNIONES ROSACADAS PARA LA REALIZACIÓN DE ENSAYO DE INTEGRIDAD DE LAS PILAS MEDIANTE EL MÉTODO D ELA TRANSPARENCIA SÓNICA (CROSS-HOLE) | m | 1216
294 | N-CTR-CAR-1-06-003/01 | REALIZACIÓN DE ENSAYOS DE INTERGRIDAD POR EL MÉTODO DE LA TRANSPARENCIA SÓNICA (CROSS-HOLE), DE ACUERDO A LA NORMA ASTM-D6760-08, EN EL 25% DE LAS PILAS DE CADA ZAPATA. INCLUSIVE LA REALIZACIÓN DE 6 DIAGRAFÍAS POR PILA EN TODA SU LONGITUD Y EL ANALISIS DE RESULTADOS | m | 152
7.01.02 |  | CIMENTACION PROFUNDA (ZAPATAS)
295 | GDF 3.01.01.006 | EXCAVACION A CIELO ABIERTO, A MAQUINA, EN CUALQUIER ZONA, EN CUALQUIER TIPO DE MATERIAL, A CUALQUIER PROFUNDIDAD, MEDIDO EN BANCO, CONSIDERANDO EL ABATAMIENTO DEL NIVEL DE AGUA FREATICO Y/O DE LLUVIA, ASI TAMBIEN LA CARGA Y ACARREO EN CAMION DE MATERIAL PRODUCTO DE LA EXCAVACION A TIRO AUTORIZADO POR LA DEPENDENCIA Ó CONFORME AL RESOLUTIVO DEL ESTUDIO DE IMPACTO AMBIENTAL. INCLUYE: MATERIALES, MANO DE OBRA, AFINE DE TALUDES Y FONDO DE EXCAVACION, OBRAS AUXILIARES PARA LA ESTABILIZACION DE CORTES DE EXCAVACION, MAQUINARIA CONSIDERANDO LOS TIEMPOS EN ACTIVO, EN ESPERA Y RESERVA, EQUIPO, HERRAMIENTA MENOR, TRASLADOS HASTA EL LUGAR DE SU UTILIZACION Y TODO LO NECESARIO PARA SU CORRECTA EJECUCION, P.U.C.T. | m3 | 2008.82
296 | GDF 3.01.01.006 | EXCAVACION A CIELO ABIERTO, A MAQUINA, EN CUALQUIER ZONA, EN CUALQUIER TIPO DE MATERIAL, A CUALQUIER PROFUNDIDAD, MEDIDO EN BANCO, CONSIDERANDO EL ABATAMIENTO DEL NIVEL DE AGUA FREATICO Y/O DE LLUVIA, ASI TAMBIEN LA CARGA Y ACARREO EN CAMION DE MATERIAL PRODUCTO DE LA EXCAVACION AL LUGAR INDICADO POR LA DEPENDENCIA DENTRO DE LA OBRA, PARA SER UTILIZADO EN FILTROS, RELLENOS, TERRAPLENES, SUBBASES, BASES, ETC. INCLUYE: MATERIALES, MANO DE OBRA, AFINE DE TALUDES Y FONDO DE EXCAVACION, OBRAS AUXILIARES PARA LA ESTABILIZACION DE CORTES DE EXCAVACION, MAQUINARIA CONSIDERANDO LOS TIEMPOS EN ACTIVO, EN ESPERA Y RESERVA, EQUIPO, HERRAMIENTA MENOR, TRASLADOS HASTA EL LUGAR DE SU UTILIZACION Y TODO LO NECESARIO PARA SU CORRECTA EJECUCION, P.U.C.T. | m3 | 378.49
297 | EP CIMB 001 | CIMBRA Y DESCIMBRA EN ZAPATAS, CONTRATRABES, DADOS, TRABES DE LIGA Y LOSA DE CIMENTACION, ACABADO COMUN, SECCIONES DE ACUERDO A PROYECTO. INCLUYE: MATERIALES, TRIPLAY Y LA MADERA EN LA PARTE PROPORCIONAL QUE LES CORRESPONDA, PARA LOS MOLDES, BASTIDORES, LA OBRA FALSA Y CONTRAVENTEOS, DISPOSITIVOS DE FIJACION, CHAFLANES, GOTEROS, DESMOLDANTE, ATIEZADORES, SEPARADORES, REMOCION DE REBABAS, DESAPARICION DE JUNTAS, DESPERDICIOS, MANO DE OBRA, HERRAMIENTA MENOR, ACARREOS Y ELEVACIONES HASTA EL LUGAR DE SU UTILIZACION A CUALQUIER ALTURA Y CUALQUIER NIVEL, ANDAMIOS, LIMPIEZA Y RETIRO DE SOBRANTES FUERA DE OBRA, Y TODO LO NECESARIO PARA SU CORRECTA EJECUCION, P.U.C.T. | M2 | 605.9
298 | N-CTR-CAR-1-02-003-04 | SUMINISTRO, VACIADO Y VIBRADO DE CONCRETO F'C= 100 KG/CM2, RESISTENCIA NORMAL, CON CEMENTO PORTLAND ORDINARIO (CPO), EN PLANTILLAS. INCLUYE: MATERIALES, DESPERDICIOS, MANO DE OBRA, PREPARACION DEL FONDO DE LA EXCAVACION, NIVELACION Y COMPACTACION, EQUIPO, PRUBAS DE LABORATORIO, HERRAMIENTA MENOR, ACARREOS HASTA EL LUGAR DE SU UTILIZACION, LIMPIEZA Y RETIRO DE SOBRANTES FUERA DE OBRA, Y TODO LO NECESARIO PARA SU CORRECTA EJECUCION, P.U.C.T. | m3 | 28.18
299 | N-CTR-CAR-1-02-003/04 | SUMINISTRO, VACIADO Y VIBRADO DE CONCRETO ESTRUCTURAL CLASE I, F'C=300 KG/CM2, PREMEZCLADO, RESISTENCIA NORMAL, CON CEMENTO PORTLAND ORDINARIO (CPO) Ó RESISTENTE A LOS SULFATOS DE ACUERDO A PROYECTO, INDICACIONES Y/O ESPECIFICACIONES DE LA DEPENDENCIA, REVENIMIENTO APTO PARA SER BOMBEADO, IMPERMEABILIZANTE INTEGRAL, BOMBEO, EN ZAPATAS, CONTRATRABES, DADOS, TRABES DE LIGA Y LOSA DE CIMENTACION. INCLUYE: MATERIALES, DESPERDICIOS, CURADO, PRUBAS DE LABORATORIO, MANO DE OBRA, MAQUINARIA CONSIDERANDO LOS TIEMPOS EN ACTIVO, EN ESPERA Y RESERVA, EQUIPO, HERRAMENTA MENOR, ACARREOS Y ELEVACIONES HASTA EL LUGAR DE SU UTILIZACION A CUALQUIER ALTURA Y A CUALQUIER NIVEL, ANDAMIOS, LIMPIEZA Y RETIRO DE SOBRANTES FUERA DE OBRA, Y TODO LO NECESARIO PARA SU CORRECTA EJECUCION, P.U.C.T. | m3 | 935.34
300 | N-CTR-CAR-1-02-004/02 | SUMINISTRO, HABILITADO, COLOCACION DE ACERO DE REFUERZO F'Y=4,200 KG/CM2, DEL No.3 (3/8") AL No.12 (1 1/2"), EN ZAPATAS, CONTRATRABES, DADOS, TRABES DE LIGA Y LOSA DE CIMENTACION. INCLUYE: MATERIALES, DESPERDICIOS, PRUBAS DE LABORATORIO, GANCHOS, TRASLAPES, CONECTORES ROSCADOS Y CUERDAS EN VARILLAS Ó SOLDADURA A TOPE EN VARILLAS DE ACUERDO A PROYECTO, SILLETAS, SEPARADORES, MANO DE OBRA, MAQUINARIA CONSIDERANDO LOS TIEMPOS EN ACTIVO, EN ESPERA Y RESERVA, EQUIPO, HERRAMIENTA MENOR, ACARREOS Y ELEVACIONES HASTA EL LUGAR DE SU UTILIZACION A CUALQUIER ALTURA Y CUALQUIER NIVEL, ANDAMIOS, LIMPIEZA Y RETIRO DE SOBRANTES FUERA DE OBRA, Y TODO LO NECESARIO PARA SU CORRECTA EJECUCION, P.U.C.T. | kg | 49437.91
301 | GDF 3.01.02.050 | RELLENO CON MATERIAL DE BANCO (TEPETATE), EN CAPAS DE 20 CM. DE ESPESOR PROMEDIO, COMPACTADO AL 90 % DE SU PESO VOLUMÉTRICO SECO MÁXIMO, MEDIDO EN SITIO, POR MEDIOS MECANICOS. INCLUYE: MATERIALES, AGUA, MANO DE OBRA, MAQUINARIA CONSIDERANDO LOS TIEMPOS EN ACTIVO, EN ESPERA Y RESERVA, EQUIPO, HERRAMIENTA MENOR, ACARREOS HASTA EL LUGAR DE SU UTILIZACION Y TODO LO NECESARIO PARA SU CORRECTA EJECUCION, P.U.C.T. | m3 | 378.5
302 | GDF 3.01.02.050 | RELLENO CON MATERIAL PRODUCTO DE EXCAVACION, AUTORIZADO POR LA DEPENDENCIA, EN CAPAS DE 20 CM. DE ESPESOR PROMEDIO, COMPACTADO AL 90 % DE SU PESO VOLUMÉTRICO SECO MÁXIMO, MEDIDO EN SITIO, POR MEDIOS MECANICOS. INCLUYE: MATERIALES, AGUA, MANO DE OBRA, MAQUINARIA CONSIDERANDO LOS TIEMPOS EN ACTIVO, EN ESPERA Y RESERVA, EQUIPO, HERRAMIENTA MENOR, ACARREOS HASTA EL LUGAR DE SU UTILIZACION Y TODO LO NECESARIO PARA SU CORRECTA EJECUCION, P.U.C.T. | m3 | 1513.99
7.01.03 |  | COLUMNAS Y CABEZALES
303 | EP CIMB 002 | CIMBRA Y DESCIMBRA EN COLUMNAS, PÓRTICOS Y CABEZALES IN-SITU, ACABADO APARENTE, A CUALQUIER ALTURA O NIVEL O DONDE INDIQUE LA SUPERVISION. INCLUYE: MANO DE OBRA, HERRAMIENTAS, MATERIALES, EQUIPOS, MAQUINARIA, CIMBRA METALICA O PONDERPLAY, CIMBRADO Y DESCIMBRADO, ANDAMIOS, NIVELACION, PLOMEO, OBRA FALSA A BASE DE MADERA O ACERO, DESMOLDANTE, MOÑOS, A CUALQUIER ALTURA 0 NIVEL Y GRADO DE DIFICULTAD, CARGA Y DESCARGA, ACARREOS Y SOBREACARREO DENTRO Y FUERA DE LA OBRA, TANTO HORIZONTALES COMO VERTICALES, DESPERDICIOS, RETIRO DE DESPERDICIOS A TIRO APROBADO POR LA DEPENDENCIA, LIMPIEZA, SEGÚN PROYECTO, ESPECIFICACIONES Y/O INDICACIONES DE LA DEPENDENCIA. LOS TRABAJOS DEBERAN SER CONSIDERADOS TANTO DIURNOS COMO NOCTURNOS SIN CARGO ADICIONAL A LA DEPENDENCIA P.U.C.T. | m2 | 3616.15
304 | N-CTR-CAR-1-02-003/04 | SUMINISTRO, VACIADO Y VIBRADO DE CONCRETO ESTRUCTURAL CLASE I, F'C=600 KG/Cm², PREMEZCLADO, DE ALTA RESISTENCIA, CON CEMENTO PORTLAND ORDINARIO (CPO) Ó RESISTENTE A LOS SULFATOS DE ACUERDO A PROYECTO, INDICACIONES Y/O ESPECIFICACIONES DE LA DEPENDENCIA, REVENIMIENTO APTO PARA SER BOMBEADO, IMPERMEABILIZANTE INTEGRAL, BOMBEO, EN COLUMNAS, PÓRTICOS Y CABEZALES IN SITU. INCLUYE: MATERIALES, DESPERDICIOS, CURADO, PRUBAS DE LABORATORIO, MANO DE OBRA, MAQUINARIA CONSIDERANDO LOS TIEMPOS EN ACTIVO, EN ESPERA Y RESERVA, EQUIPO, HERRAMENTA MENOR, ACARREOS Y ELEVACIONES HASTA EL LUGAR DE SU UTILIZACION A CUALQUIER ALTURA Y A CUALQUIER NIVEL, ANDAMIOS, LIMPIEZA Y RETIRO DE SOBRANTES FUERA DE OBRA, Y TODO LO NECESARIO PARA SU CORRECTA EJECUCION, P.U.C.T. | m3 | 1059.26
305 | N-CTR-CAR-1-02-003/04 | SUMINISTRO, VACIADO Y VIBRADO DE CONCRETO ESTRUCTURAL CLASE I, F'C=450 KG/CM2, PREMEZCLADO, RESISTENCIA NORMAL, CON CEMENTO PORTLAND ORDINARIO (CPO), REVENIMIENTO APTO PARA SER BOMBEADO, BOMBEO, EN COLADO SEGUNDA FASE DE DINTELES DE PORTICOS. INCLUYE: MATERIALES, DESPERDICIOS, CURADO, PRUBAS DE LABORATORIO, MANO DE OBRA, MAQUINARIA CONSIDERANDO LOS TIEMPOS EN ACTIVO, EN ESPERA Y RESERVA, EQUIPO, HERRAMENTA MENOR, ACARREOS Y ELEVACIONES HASTA EL LUGAR DE SU UTILIZACION A CUALQUIER ALTURA Y A CUALQUIER NIVEL, ANDAMIOS, LIMPIEZA Y RETIRO DE SOBRANTES FUERA DE OBRA, Y TODO LO NECESARIO PARA SU CORRECTA EJECUCION, P.U.C.T. | m3 | 280.83
306 | N-CTR-CAR-1-02-004/02 | SUMINISTRO, HABILITADO, COLOCACION DE ACERO DE REFUERZO F'Y=4,200 KG/CM2, DEL No.3 (3/8") AL No. 12 (1 1/2"), EN FUSTES DE COLUMNA Y CABEZALES. INCLUYE: MATERIALES, DESPERDICIOS, PRUBAS DE LABORATORIO, GANCHOS, TRASLAPES, CONECTORES ROSCADOS Y CUERDAS EN VARILLAS Ó SOLDADURA A TOPE EN VARILLAS DE ACUERDO A PROYECTO, SILLETAS, SEPARADORES, MANO DE OBRA, MAQUINARIA CONSIDERANDO LOS TIEMPOS EN ACTIVO, EN ESPERA Y RESERVA, EQUIPO, HERRAMIENTA MENOR, ACARREOS Y ELEVACIONES HASTA EL LUGAR DE SU UTILIZACION A CUALQUIER ALTURA Y CUALQUIER NIVEL, ANDAMIOS, LIMPIEZA Y RETIRO DE SOBRANTES FUERA DE OBRA, Y TODO LO NECESARIO PARA SU CORRECTA EJECUCION, P.U.C.T. | Kg | 423382.92
307 | N-CTR-CAR-1-02-004/02 | SUMINISTRO, HABILITADO, COLOCACION DE TENDONES DE ACERO DE PRESFUERZO fpu=18960 KG/CM2, GRADO 190 (270K), DIÁMETRO 0,6" (140 mm2) EN SEGUNDA FASE DE DINTELES DE PORTICOS, CON LA TENSIÓN QUE SE INDIQUE EN PROYECTO. INCLUYE: MATERIALES, DESPERDICIOS, PRUBAS DE LABORATORIO, PLACAS DE ANCLAJE TROMPETAS, DUCTOS Y LECHADA DE INYECCIÓN, MANO DE OBRA, MAQUINARIA CONSIDERANDO LOS TIEMPOS EN ACTIVO, EN ESPERA Y RESERVA, EQUIPO, HERRAMIENTA MENOR, ACARREOS Y ELEVACIONES HASTA EL LUGAR DE SU UTILIZACION A CUALQUIER ALTURA Y CUALQUIER NIVEL, ANDAMIOS, LIMPIEZA Y RETIRO DE SOBRANTES FUERA DE OBRA, Y TODO LO NECESARIO PARA SU CORRECTA EJECUCION, P.U.C.T. | Kg | 14159.06
308 | EP CONC VIAD-EST 001 | SUMINISTRO, VACIADO Y VIBRADO DE MORTERO DE CEMENTO DE ALTA RESISTENCIA CON ADITIVO ANTIRETRACCIÓN TIPO SIKA GROUT O SIMILAR DE ACUERDO A PROYECTO, INDICACIONES Y/O ESPECIFICACIONES DE LA DEPENDENCIA, REVENIMIENTO APTO PARA SER BOMBEADO, IMPERMEABILIZANTE INTEGRAL, BOMBEO, EN CONEXIONES DE ELEMENTOS PREFABRICADOS. INCLUYE: MATERIALES, DESPERDICIOS, CURADO, PRUBAS DE LABORATORIO, MANO DE OBRA, MAQUINARIA CONSIDERANDO LOS TIEMPOS EN ACTIVO, EN ESPERA Y RESERVA, EQUIPO, HERRAMENTA MENOR, ACARREOS Y ELEVACIONES HASTA EL LUGAR DE SU UTILIZACION A CUALQUIER ALTURA Y A CUALQUIER NIVEL, ANDAMIOS, LIMPIEZA Y RETIRO DE SOBRANTES FUERA DE OBRA, Y TODO LO NECESARIO PARA SU CORRECTA EJECUCION, P.U.C.T. | m3 | 2.42
7.02 |  | FRENTE 9.- 9.2
7.02.01 |  | CIMENTACION PROFUNDA (PILAS)
309 | N-CTR-CAR-1-06-003/01 | PILA DE CIMENTACION PORTICOS T2-098 a T2-126 DE 1.8 M. DE DIAMETRO, DE CONCRETO ESTRUCTURAL CLASE I, F'C=250 KG/CM2, PREMEZCLADO, TAMAÑO MAXIMO DEL AGREGADO DE 20 MM., RESISTENCIA NORMAL, REVENIMIENTO, IMPERMEABILIZANTE INTEGRAL, BOMBEABLE, CON SISTEMA TREMIE ARMADA CON ACERO DE REFUERZO F'Y=4,200 KG/CM2 DEL No.3 (3/8) AL No. 12 (1 1/2) CON CUANTÍA 144.81 KG/M3 SEGUN PROYECTO, PREVIA PERFORACION REALIZADA EN ESTRATOS DESCRITOS EN LA MECANICA DE SUELOS Y EMPOTRAMIENTO EN ROCA SEGUN PROYECTO, ESTABILIZACION DE PAREDES DE LA PERFORACION A BASE DE LODO BENTONITICO Ó ADEME, ASI TAMBIEN CONSIDERAR EL DESCABECE DE PILAS DE CONCRETO, POR MEDIOS MECANICOS, MEDIDO EN SITIO, CONSIDERANDO LA CARGA Y ACARREO EN CAMION DE MATERIAL PRODUCTO DE LA PERFORACION, DEL MATERIAL PRODUCTO DE LA ESTABILIZACION DE PAREDES DE PERFORACION (LODO BENTONITICO) Y MATERIAL PRODUCTO DE LA DEMOLICION DEL DESCABECE A TIRO LIBRE AUTORIZADO POR LA SECRETARIA DEL MEDIO AMBIENTE Y RECURSOS NATURALES (SEMARNAT). INCLUYE: MATERIALES, DESPERDICIOS, PRUEBAS DE LABORATORIO, GANCHOS, TRASLAPES, CONECTORES ROSCADOS, CUERDAS EN VARILLAS PARA ACERO DE REFUERZO DEL No.10 (1") Y No. 12 (1 1/2"), SEPARADORES, MANO DE OBRA, IZAJE, DESCENSO Y COLOCACION, MAQUINARIA CONSIDERANDO LOS TIEMPOS EN ACTIVO, EN ESPERA Y RESERVA, EQUIPO, RECUPERACION DE ADEME EN SU CASO, HERRAMIENTA MENOR, TRASLADOS HASTA EL LUGAR DE SU UTILIZACION Y TODO LO NECESARIO PARA SU CORRECTA EJECUCION, P.U.O.T. | M | 450
310 | N-CTR-CAR-1-06-003/01 | PILA DE CIMENTACION PORTICOS T2-127 DE 1.8 M. DE DIAMETRO, DE CONCRETO ESTRUCTURAL CLASE I, F'C=250 KG/CM2, PREMEZCLADO, TAMAÑO MAXIMO DEL AGREGADO DE 20 MM., RESISTENCIA NORMAL, REVENIMIENTO, IMPERMEABILIZANTE INTEGRAL, BOMBEABLE, CON SISTEMA TREMIE ARMADA CON ACERO DE REFUERZO F'Y=4,200 KG/CM2 DEL No.3 (3/8) AL No. 12 (1 1/2) CON CUANTÍA 144.81 KG/M3 SEGUN PROYECTO, PREVIA PERFORACION REALIZADA EN ESTRATOS DESCRITOS EN LA MECANICA DE SUELOS Y EMPOTRAMIENTO EN ROCA SEGUN PROYECTO, ESTABILIZACION DE PAREDES DE LA PERFORACION A BASE DE LODO BENTONITICO Ó ADEME, ASI TAMBIEN CONSIDERAR EL DESCABECE DE PILAS DE CONCRETO, POR MEDIOS MECANICOS, MEDIDO EN SITIO, CONSIDERANDO LA CARGA Y ACARREO EN CAMION DE MATERIAL PRODUCTO DE LA PERFORACION, DEL MATERIAL PRODUCTO DE LA ESTABILIZACION DE PAREDES DE PERFORACION (LODO BENTONITICO) Y MATERIAL PRODUCTO DE LA DEMOLICION DEL DESCABECE A TIRO LIBRE AUTORIZADO POR LA SECRETARIA DEL MEDIO AMBIENTE Y RECURSOS NATURALES (SEMARNAT). INCLUYE: MATERIALES, DESPERDICIOS, PRUEBAS DE LABORATORIO, GANCHOS, TRASLAPES, CONECTORES ROSCADOS, CUERDAS EN VARILLAS PARA ACERO DE REFUERZO DEL No.10 (1") Y No. 12 (1 1/2"), SEPARADORES, MANO DE OBRA, IZAJE, DESCENSO Y COLOCACION, MAQUINARIA CONSIDERANDO LOS TIEMPOS EN ACTIVO, EN ESPERA Y RESERVA, EQUIPO, RECUPERACION DE ADEME EN SU CASO, HERRAMIENTA MENOR, TRASLADOS HASTA EL LUGAR DE SU UTILIZACION Y TODO LO NECESARIO PARA SU CORRECTA EJECUCION, P.U.O.T. | M | 150
311 | N-CTR-CAR-1-06-003/01 | PILA DE CIMENTACION T2-128 a T2-132 DE 1.5 M. DE DIAMETRO, DE CONCRETO ESTRUCTURAL CLASE I, F'C=250 KG/CM2, PREMEZCLADO, TAMAÑO MAXIMO DEL AGREGADO DE 20 MM., RESISTENCIA NORMAL, REVENIMIENTO, IMPERMEABILIZANTE INTEGRAL, BOMBEABLE, CON SISTEMA TREMIE ARMADA CON ACERO DE REFUERZO F'Y=4,200 KG/CM2 DEL No.3 (3/8) AL No.12 (1 1/2) CON CUANTÍA 217.84 KG/M3 SEGUN PROYECTO, PREVIA PERFORACION REALIZADA EN ESTRATOS DESCRITOS EN LA MECANICA DE SUELOS Y EMPOTRAMIENTO EN ROCA SEGUN PROYECTO, ESTABILIZACION DE PAREDES DE LA PERFORACION A BASE DE LODO BENTONITICO Ó ADEME, ASI TAMBIEN CONSIDERAR EL DESCABECE DE PILAS DE CONCRETO, POR MEDIOS MECANICOS, MEDIDO EN SITIO, CONSIDERANDO LA CARGA Y ACARREO EN CAMION DE MATERIAL PRODUCTO DE LA PERFORACION, DEL MATERIAL PRODUCTO DE LA ESTABILIZACION DE PAREDES DE PERFORACION (LODO BENTONITICO) Y MATERIAL PRODUCTO DE LA DEMOLICION DEL DESCABECE A TIRO LIBRE AUTORIZADO POR LA SECRETARIA DEL MEDIO AMBIENTE Y RECURSOS NATURALES (SEMARNAT). INCLUYE: MATERIALES, DESPERDICIOS, PRUEBAS DE LABORATORIO, GANCHOS, TRASLAPES, CONECTORES ROSCADOS, CUERDAS EN VARILLAS PARA ACERO DE REFUERZO DEL No.10 (1") Y No. 12 (1 1/2"), SEPARADORES, MANO DE OBRA, IZAJE, DESCENSO Y COLOCACION, MAQUINARIA CONSIDERANDO LOS TIEMPOS EN ACTIVO, EN ESPERA Y RESERVA, EQUIPO, RECUPERACION DE ADEME EN SU CASO, HERRAMIENTA MENOR, TRASLADOS HASTA EL LUGAR DE SU UTILIZACION Y TODO LO NECESARIO PARA SU CORRECTA EJECUCION, P.U.O.T. | M | 900
312 | N-CTR-CAR-1-02-008/01 | TUBERÍA METÁLICA SIN COSTURAS. DIÁMETRO INTERIOR 2" CONECTADA MEDIANTE UNIONES ROSACADAS PARA LA REALIZACIÓN DE ENSAYO DE INTEGRIDAD DE LAS PILAS MEDIANTE EL MÉTODO D ELA TRANSPARENCIA SÓNICA (CROSS-HOLE) | m | 3000
313 | N-CTR-CAR-1-02-008/01 | TUBERÍA METÁLICA SIN COSTURAS. DIÁMETRO INTERIOR 4" CONECTADA MEDIANTE UNIONES ROSACADAS PARA LA REALIZACIÓN DE ENSAYO DE INTEGRIDAD DE LAS PILAS MEDIANTE EL MÉTODO D ELA TRANSPARENCIA SÓNICA (CROSS-HOLE) | m | 3000
314 | N-CTR-CAR-1-06-003/01 | REALIZACIÓN DE ENSAYOS DE INTERGRIDAD POR EL MÉTODO DE LA TRANSPARENCIA SÓNICA (CROSS-HOLE), DE ACUERDO A LA NORMA ASTM-D6760-08, EN EL 25% DE LAS PILAS DE CADA ZAPATA. INCLUSIVE LA REALIZACIÓN DE 6 DIAGRAFÍAS POR PILA EN TODA SU LONGITUD Y EL ANALISIS DE RESULTADOS | m | 375
7.02.02 |  | CIMENTACION PROFUNDA (ZAPATAS)
315 | GDF 3.01.01.006 | EXCAVACION A CIELO ABIERTO, A MAQUINA, EN CUALQUIER ZONA, EN CUALQUIER TIPO DE MATERIAL, A CUALQUIER PROFUNDIDAD, MEDIDO EN BANCO, CONSIDERANDO EL ABATAMIENTO DEL NIVEL DE AGUA FREATICO Y/O DE LLUVIA, ASI TAMBIEN LA CARGA Y ACARREO EN CAMION DE MATERIAL PRODUCTO DE LA EXCAVACION A TIRO AUTORIZADO POR LA DEPENDENCIA Ó CONFORME AL RESOLUTIVO DEL ESTUDIO DE IMPACTO AMBIENTAL. INCLUYE: MATERIALES, MANO DE OBRA, AFINE DE TALUDES Y FONDO DE EXCAVACION, OBRAS AUXILIARES PARA LA ESTABILIZACION DE CORTES DE EXCAVACION, MAQUINARIA CONSIDERANDO LOS TIEMPOS EN ACTIVO, EN ESPERA Y RESERVA, EQUIPO, HERRAMIENTA MENOR, TRASLADOS HASTA EL LUGAR DE SU UTILIZACION Y TODO LO NECESARIO PARA SU CORRECTA EJECUCION, P.U.C.T. | m3 | 5489.32
316 | GDF 3.01.01.006 | EXCAVACION A CIELO ABIERTO, A MAQUINA, EN CUALQUIER ZONA, EN CUALQUIER TIPO DE MATERIAL, A CUALQUIER PROFUNDIDAD, MEDIDO EN BANCO, CONSIDERANDO EL ABATAMIENTO DEL NIVEL DE AGUA FREATICO Y/O DE LLUVIA, ASI TAMBIEN LA CARGA Y ACARREO EN CAMION DE MATERIAL PRODUCTO DE LA EXCAVACION AL LUGAR INDICADO POR LA DEPENDENCIA DENTRO DE LA OBRA, PARA SER UTILIZADO EN FILTROS, RELLENOS, TERRAPLENES, SUBBASES, BASES, ETC. INCLUYE: MATERIALES, MANO DE OBRA, AFINE DE TALUDES Y FONDO DE EXCAVACION, OBRAS AUXILIARES PARA LA ESTABILIZACION DE CORTES DE EXCAVACION, MAQUINARIA CONSIDERANDO LOS TIEMPOS EN ACTIVO, EN ESPERA Y RESERVA, EQUIPO, HERRAMIENTA MENOR, TRASLADOS HASTA EL LUGAR DE SU UTILIZACION Y TODO LO NECESARIO PARA SU CORRECTA EJECUCION, P.U.C.T. | m3 | 910.41
317 | EP CIMB 001 | CIMBRA Y DESCIMBRA EN ZAPATAS, CONTRATRABES, DADOS, TRABES DE LIGA Y LOSA DE CIMENTACION, ACABADO COMUN, SECCIONES DE ACUERDO A PROYECTO. INCLUYE: MATERIALES, TRIPLAY Y LA MADERA EN LA PARTE PROPORCIONAL QUE LES CORRESPONDA, PARA LOS MOLDES, BASTIDORES, LA OBRA FALSA Y CONTRAVENTEOS, DISPOSITIVOS DE FIJACION, CHAFLANES, GOTEROS, DESMOLDANTE, ATIEZADORES, SEPARADORES, REMOCION DE REBABAS, DESAPARICION DE JUNTAS, DESPERDICIOS, MANO DE OBRA, HERRAMIENTA MENOR, ACARREOS Y ELEVACIONES HASTA EL LUGAR DE SU UTILIZACION A CUALQUIER ALTURA Y CUALQUIER NIVEL, ANDAMIOS, LIMPIEZA Y RETIRO DE SOBRANTES FUERA DE OBRA, Y TODO LO NECESARIO PARA SU CORRECTA EJECUCION, P.U.C.T. | M2 | 1157
318 | N-CTR-CAR-1-02-003-04 | SUMINISTRO, VACIADO Y VIBRADO DE CONCRETO F'C= 100 KG/CM2, RESISTENCIA NORMAL, CON CEMENTO PORTLAND ORDINARIO (CPO), EN PLANTILLAS. INCLUYE: MATERIALES, DESPERDICIOS, MANO DE OBRA, PREPARACION DEL FONDO DE LA EXCAVACION, NIVELACION Y COMPACTACION, EQUIPO, PRUBAS DE LABORATORIO, HERRAMIENTA MENOR, ACARREOS HASTA EL LUGAR DE SU UTILIZACION, LIMPIEZA Y RETIRO DE SOBRANTES FUERA DE OBRA, Y TODO LO NECESARIO PARA SU CORRECTA EJECUCION, P.U.C.T. | m3 | 67.03
319 | N-CTR-CAR-1-02-003/04 | SUMINISTRO, VACIADO Y VIBRADO DE CONCRETO ESTRUCTURAL CLASE I, F'C=300 KG/CM2, PREMEZCLADO, RESISTENCIA NORMAL, CON CEMENTO PORTLAND ORDINARIO (CPO) Ó RESISTENTE A LOS SULFATOS DE ACUERDO A PROYECTO, INDICACIONES Y/O ESPECIFICACIONES DE LA DEPENDENCIA, REVENIMIENTO APTO PARA SER BOMBEADO, IMPERMEABILIZANTE INTEGRAL, BOMBEO, EN ZAPATAS, CONTRATRABES, DADOS, TRABES DE LIGA Y LOSA DE CIMENTACION. INCLUYE: MATERIALES, DESPERDICIOS, CURADO, PRUBAS DE LABORATORIO, MANO DE OBRA, MAQUINARIA CONSIDERANDO LOS TIEMPOS EN ACTIVO, EN ESPERA Y RESERVA, EQUIPO, HERRAMENTA MENOR, ACARREOS Y ELEVACIONES HASTA EL LUGAR DE SU UTILIZACION A CUALQUIER ALTURA Y A CUALQUIER NIVEL, ANDAMIOS, LIMPIEZA Y RETIRO DE SOBRANTES FUERA DE OBRA, Y TODO LO NECESARIO PARA SU CORRECTA EJECUCION, P.U.C.T. | m3 | 1876.84
320 | N-CTR-CAR-1-02-004/02 | SUMINISTRO, HABILITADO, COLOCACION DE ACERO DE REFUERZO F'Y=4,200 KG/CM2, DEL No.3 (3/8") AL No.12 (1 1/2"), EN ZAPATAS, CONTRATRABES, DADOS, TRABES DE LIGA Y LOSA DE CIMENTACION. INCLUYE: MATERIALES, DESPERDICIOS, PRUBAS DE LABORATORIO, GANCHOS, TRASLAPES, CONECTORES ROSCADOS Y CUERDAS EN VARILLAS Ó SOLDADURA A TOPE EN VARILLAS DE ACUERDO A PROYECTO, SILLETAS, SEPARADORES, MANO DE OBRA, MAQUINARIA CONSIDERANDO LOS TIEMPOS EN ACTIVO, EN ESPERA Y RESERVA, EQUIPO, HERRAMIENTA MENOR, ACARREOS Y ELEVACIONES HASTA EL LUGAR DE SU UTILIZACION A CUALQUIER ALTURA Y CUALQUIER NIVEL, ANDAMIOS, LIMPIEZA Y RETIRO DE SOBRANTES FUERA DE OBRA, Y TODO LO NECESARIO PARA SU CORRECTA EJECUCION, P.U.C.T. | kg | 200021.35
324 | N.CTR.CAR.1.02.003/04 | SUMINISTRO Y COLOCACION DE RELLENO FLUIDO PROPORCION 8:1, INCLUYE: MATERIALES, AGUA, MANO DE OBRA, MAQUINARIA CONSIDERANDO LOS TIEMPOS EN ACTIVO, EN ESPERA Y RESERVA, EQUIPO, HERRAMIENTA MENOR, ACARREOS HASTA EL LUGAR DE SU UTILIZACION Y TODO LO NECESARIO PARA SU CORRECTA EJECUCION, P.U.C.T. | m3 | 910.37
325 | G.D.F. 3.01.10.032. | SUMINISTRO Y COLOCACION DE RELLENO CON TEZONTLE DE 3/4" EN ZONAS JARDINADAS, INCLUYE: MATERIALES, MANO DE OBRA, AFINE DE LA SUPERFICIE, TRAZO Y NIVELACION, HERRAMIENTA, EQUIPO, DESPERDICIOS, ACARREOS DENTRO Y FUERA DE LA OBRA, MERMAS Y DESPERDICIOS, CARGAS, DESCARGAS, DE ACUERDO A PROYECTO, ESPECIFICACIONES Y/O INDICACIONES DE LA DEPENDENCIA, RETIRO DE DESPERDICIOS A TIRO AUTORIZADO; SEGÚN PROYECTO, ESPECIFICACIONES Y/O INDICACIONES DE LA DEPENDENCIA DE LA DEPENDENCIA. LOS TRABAJOS DEBERÁN SER CONSIDERADOS TANTO DIURNOS COMO NOCTURNOS SIN CARGO ADICIONAL A LA DEPENDENCIA. P.U.C.T. | m3 | 3641.6
7.02.03 |  | COLUMNAS IN SITU Y FUSTES PORTICOS
326 | EP CIMB 002 | CIMBRA Y DESCIMBRA EN COLUMNAS IN-SITU, ACABADO APARENTE, A CUALQUIER ALTURA O NIVEL O DONDE INDIQUE LA SUPERVISION. INCLUYE: MANO DE OBRA, HERRAMIENTAS, MATERIALES, EQUIPOS, MAQUINARIA, CIMBRA METALICA O PONDERPLAY, CIMBRADO Y DESCIMBRADO, ANDAMIOS, NIVELACION, PLOMEO, OBRA FALSA A BASE DE MADERA O ACERO, DESMOLDANTE, MOÑOS, A CUALQUIER ALTURA 0 NIVEL Y GRADO DE DIFICULTAD, CARGA Y DESCARGA, ACARREOS Y SOBREACARREO DENTRO Y FUERA DE LA OBRA, TANTO HORIZONTALES COMO VERTICALES, DESPERDICIOS, RETIRO DE DESPERDICIOS A TIRO APROBADO POR LA DEPENDENCIA, LIMPIEZA, SEGÚN PROYECTO, ESPECIFICACIONES Y/O INDICACIONES DE LA DEPENDENCIA. LOS TRABAJOS DEBERAN SER CONSIDERADOS TANTO DIURNOS COMO NOCTURNOS SIN CARGO ADICIONAL A LA DEPENDENCIA P.U.C.T. | M2 | 4169.51
327 | N-CTR-CAR-1-02-003/04 | SUMINISTRO, VACIADO Y VIBRADO DE CONCRETO ESTRUCTURAL CLASE I, F'C=600 KG/CM2, PREMEZCLADO, DE ALTA RESISTENCIA, CON CEMENTO PORTLAND ORDINARIO (CPO) Ó RESISTENTE A LOS SULFATOS DE ACUERDO A PROYECTO, INDICACIONES Y/O ESPECIFICACIONES DE LA DEPENDENCIA, REVENIMIENTO APTO PARA SER BOMBEADO, IMPERMEABILIZANTE INTEGRAL, BOMBEO, EN COLUMNAS IN SITU. INCLUYE: MATERIALES, DESPERDICIOS, CURADO, PRUBAS DE LABORATORIO, MANO DE OBRA, MAQUINARIA CONSIDERANDO LOS TIEMPOS EN ACTIVO, EN ESPERA Y RESERVA, EQUIPO, HERRAMENTA MENOR, ACARREOS Y ELEVACIONES HASTA EL LUGAR DE SU UTILIZACION A CUALQUIER ALTURA Y A CUALQUIER NIVEL, ANDAMIOS, LIMPIEZA Y RETIRO DE SOBRANTES FUERA DE OBRA, Y TODO LO NECESARIO PARA SU CORRECTA EJECUCION, P.U.C.T. | m3 | 959.18
328 | N-CTR-CAR-1-02-004/02 | SUMINISTRO, HABILITADO, COLOCACION DE ACERO DE REFUERZO F'Y=4,200 KG/CM2, DEL No.3 (3/8") AL No.12 (1 1/2"), EN FUSTES DE COLUMNA. INCLUYE: MATERIALES, DESPERDICIOS, PRUBAS DE LABORATORIO, GANCHOS, TRASLAPES, CONECTORES ROSCADOS Y CUERDAS EN VARILLAS Ó SOLDADURA A TOPE EN VARILLAS DE ACUERDO A PROYECTO, SILLETAS, SEPARADORES, MANO DE OBRA, MAQUINARIA CONSIDERANDO LOS TIEMPOS EN ACTIVO, EN ESPERA Y RESERVA, EQUIPO, HERRAMIENTA MENOR, ACARREOS Y ELEVACIONES HASTA EL LUGAR DE SU UTILIZACION A CUALQUIER ALTURA Y CUALQUIER NIVEL, ANDAMIOS, LIMPIEZA Y RETIRO DE SOBRANTES FUERA DE OBRA, Y TODO LO NECESARIO PARA SU CORRECTA EJECUCION, P.U.C.T. | kg | 567437.97
7.02.04 |  | CABEZALES, DINTELES DE PORTICOS Y BASES DE NIVELACION
329 | E.P CIMB-0003 | CIMBRA Y DESCIMBRA EN CABEZALES IN-SITU, ACABADO APARENTE, A CUALQUIER ALTURA O NIVEL O DONDE INDIQUE LA SUPERVISION. INCLUYE: MANO DE OBRA, HERRAMIENTAS, MATERIALES, EQUIPOS, MAQUINARIA, CIMBRA METALICA O PONDERPLAY, CIMBRADO Y DESCIMBRADO, ANDAMIOS, NIVELACION, PLOMEO, OBRA FALSA A BASE DE MADERA O ACERO, DESMOLDANTE, MOÑOS, A CUALQUIER ALTURA 0 NIVEL Y GRADO DE DIFICULTAD, CARGA Y DESCARGA, ACARREOS Y SOBREACARREO DENTRO Y FUERA DE LA OBRA, TANTO HORIZONTALES COMO VERTICALES, DESPERDICIOS, RETIRO DE DESPERDICIOS A TIRO APROBADO POR LA DEPENDENCIA, LIMPIEZA, SEGÚN PROYECTO, ESPECIFICACIONES Y/O INDICACIONES DE LA DEPENDENCIA. LOS TRABAJOS DEBERAN SER CONSIDERADOS TANTO DIURNOS COMO NOCTURNOS SIN CARGO ADICIONAL A LA DEPENDENCIA P.U.C.T. | M2 | 434.63
330 | N-CTR-CAR-1-02-003/04 | SUMINISTRO, VACIADO Y VIBRADO DE CONCRETO ESTRUCTURAL CLASE I, F'C=600 KG/Cm², PREMEZCLADO, DE ALTA RESISTENCIA, CON CEMENTO PORTLAND ORDINARIO (CPO) Ó RESISTENTE A LOS SULFATOS DE ACUERDO A PROYECTO, INDICACIONES Y/O ESPECIFICACIONES DE LA DEPENDENCIA, REVENIMIENTO APTO PARA SER BOMBEADO, IMPERMEABILIZANTE INTEGRAL, BOMBEO, EN CABEZALES IN SITU. INCLUYE: MATERIALES, DESPERDICIOS, CURADO, PRUBAS DE LABORATORIO, MANO DE OBRA, MAQUINARIA CONSIDERANDO LOS TIEMPOS EN ACTIVO, EN ESPERA Y RESERVA, EQUIPO, HERRAMENTA MENOR, ACARREOS Y ELEVACIONES HASTA EL LUGAR DE SU UTILIZACION A CUALQUIER ALTURA Y A CUALQUIER NIVEL, ANDAMIOS, LIMPIEZA Y RETIRO DE SOBRANTES FUERA DE OBRA, Y TODO LO NECESARIO PARA SU CORRECTA EJECUCION, P.U.C.T. | m3 | 1198.98
331 | N-CTR-CAR-1-02-004/02 | SUMINISTRO, HABILITADO, COLOCACION DE ACERO DE REFUERZO F'Y=4,200 KG/CM2, DEL No.3 (3/8") AL No. 12 (1 1/2"), EN CABEZALES IN-SITU. INCLUYE: MATERIALES, DESPERDICIOS, PRUBAS DE LABORATORIO, GANCHOS, TRASLAPES, CONECTORES ROSCADOS Y CUERDAS EN VARILLAS Ó SOLDADURA A TOPE EN VARILLAS DE ACUERDO A PROYECTO, SILLETAS, SEPARADORES, MANO DE OBRA, MAQUINARIA CONSIDERANDO LOS TIEMPOS EN ACTIVO, EN ESPERA Y RESERVA, EQUIPO, HERRAMIENTA MENOR, ACARREOS Y ELEVACIONES HASTA EL LUGAR DE SU UTILIZACION A CUALQUIER ALTURA Y CUALQUIER NIVEL, ANDAMIOS, LIMPIEZA Y RETIRO DE SOBRANTES FUERA DE OBRA, Y TODO LO NECESARIO PARA SU CORRECTA EJECUCION, P.U.C.T. | kg | 139260.75
332 | EP CONC VIAD-EST 001 | SUMINISTRO, VACIADO Y VIBRADO DE MORTERO DE CEMENTO DE ALTA RESISTENCIA CON ADITIVO ANTIRETRACCIÓN TIPO SIKA GROUT O SIMILAR DE ACUERDO A PROYECTO, INDICACIONES Y/O ESPECIFICACIONES DE LA DEPENDENCIA, REVENIMIENTO APTO PARA SER BOMBEADO, IMPERMEABILIZANTE INTEGRAL, BOMBEO, EN CONEXIONES DE ELEMENTOS PREFABRICADOS. INCLUYE: MATERIALES, DESPERDICIOS, CURADO, PRUBAS DE LABORATORIO, MANO DE OBRA, MAQUINARIA CONSIDERANDO LOS TIEMPOS EN ACTIVO, EN ESPERA Y RESERVA, EQUIPO, HERRAMENTA MENOR, ACARREOS Y ELEVACIONES HASTA EL LUGAR DE SU UTILIZACION A CUALQUIER ALTURA Y A CUALQUIER NIVEL, ANDAMIOS, LIMPIEZA Y RETIRO DE SOBRANTES FUERA DE OBRA, Y TODO LO NECESARIO PARA SU CORRECTA EJECUCION, P.U.C.T. | m3 | 122.12
“Construcción de zapatas, pilas, columnas y cabezales y demás obras inmersas, así como los movimientos de tierra necesarios para la conclusión de las secciones 1 y 9, del Viaducto Elevado (Tramo III) Observatorio – Santa Fe – Túnel, los cuales forman parte del proyecto integral de transporte de pasajeros “Tren Interurbano México – Toluca”.